## LiveData_2025-06-20_09 05 38
time(sec) | HVB [SOC](%) | HVB (Amp) | HVB (V) | VSS(mph) | APP(%) | BRK_PDL(mm) | ENG_RPM(1/min) | M_SPEED(1/min) | G_SPEED(1/min) | ENG_TQ(ftÂ·lb) | MTQ_OUT(ftÂ·lb) | GTQ_OUT(ftÂ·lb) | ECT(Â°F) | H_BATT_TEMP(Â°F) | BAT_ST_CHRG(%) | BAT_CURRENT(A) | V_BATT_BCM(V) | ConvLoCurre(A) | ConvHiCurre(A) | CUM_CHG_ON( ) | CUM_DIS_OFF( ) | CUM_DIS_SLP( ) | CUM_DIS_RUN( ) | BAT_QST_CUR_LR(mA) | BATTERY_AGE( ) | TQ_REF(ftÂ·lb) | LF_BRK_PRS(psi) | RF_BRK_PRS(psi) | LR_BRK_PRS(psi) | RR_BRK_PRS(psi)
0 | 45.26 | -1.34 | 220.73 | 0 | 0 | 1 | 1238 | 0 | 4400 | 13.7 | -2.9 | -4 | 90 | 79 | 55 | 11 | 14.5 | 48 | 3.4 | 27 | 24 | 4 | 0 | 62 | 237 | 245.6 | 142.1 | 141.7 | 142.1 | 142.6
171 | 45.26 | -1.3 | 220.73 | 0 | 0 | 1 | 1238 | 0 | 4401 | 13.6 | -2.9 | -3.9 | 90 | 79 | 55 | 11 | 14.5 | 48 | 3.4 | 27 | 24 | 4 | 0 | 62 | 237 | 245.6 | 142.1 | 141.7 | 142.1 | 142.6
234 | 45.26 | -1.26 | 220.74 | 0 | 0 | 1 | 1239 | 0 | 4401 | 13.5 | -2.9 | -3.9 | 90 | 79 | 55 | 11 | 14.5 | 48 | 3.4 | 27 | 24 | 4 | 0 | 62 | 237 | 245.6 | 142.1 | 141.7 | 142.1 | 142.6
297 | 45.26 | -1.22 | 220.74 | 0 | 0 | 1 | 1240 | 0 | 4402 | 13.4 | -2.9 | -3.8 | 90 | 79 | 55 | 11 | 14.5 | 48 | 3.4 | 27 | 24 | 4 | 0 | 62 | 237 | 245.6 | 142.1 | 141.7 | 142.1 | 142.4
366 | 45.26 | -1.2 | 220.75 | 0 | 0 | 1 | 1240 | 0 | 4402 | 13.3 | -2.9 | -3.8 | 90 | 79 | 55 | 11 | 14.5 | 48 | 3.4 | 27 | 24 | 4 | 0 | 62 | 237 | 245.6 | 142.1 | 141.7 | 142.1 | 142.4
417 | 45.26 | -1.16 | 220.75 | 0 | 0 | 1 | 1240 | 0 | 4403 | 13.2 | -2.9 | -3.8 | 90 | 79 | 55 | 11 | 14.5 | 48 | 3.4 | 27 | 24 | 4 | 0 | 62 | 237 | 245.6 | 142.1 | 141.7 | 142.1 | 142.4
457 | 45.26 | -1.12 | 220.75 | 0 | 0 | 1 | 1241 | 0 | 4404 | 13.1 | -2.9 | -3.8 | 90 | 79 | 55 | 11 | 14.5 | 48 | 3.4 | 27 | 24 | 4 | 0 | 62 | 237 | 245.6 | 142.1 | 141.7 | 142 | 142.4
467 | 45.26 | -1.08 | 220.76 | 0 | 0 | 1 | 1242 | 0 | 4404 | 13 | -2.9 | -3.7 | 90 | 79 | 55 | 11 | 14.5 | 48 | 3.4 | 27 | 24 | 4 | 0 | 62 | 237 | 245.6 | 142.1 | 141.7 | 142 | 142.4
527 | 45.26 | -1.04 | 220.76 | 0 | 0 | 1 | 1242 | 0 | 4405 | 12.9 | -2.9 | -3.7 | 90 | 79 | 55 | 11 | 14.45 | 47 | 3.4 | 27 | 24 | 4 | 0 | 62 | 237 | 245.6 | 142.1 | 141.7 | 142 | 142.3
586 | 45.26 | -1 | 220.76 | 0 | 0 | 1 | 1243 | 0 | 4406 | 12.8 | -2.9 | -3.6 | 90 | 79 | 55 | 11 | 14.45 | 47 | 3.4 | 27 | 24 | 4 | 0 | 62 | 237 | 245.6 | 142.1 | 141.7 | 142 | 142.3
646 | 45.26 | -0.96 | 220.77 | 0 | 0 | 1 | 1243 | 0 | 4406 | 12.7 | -2.9 | -3.6 | 90 | 79 | 55 | 11 | 14.45 | 47 | 3.4 | 27 | 24 | 4 | 0 | 62 | 237 | 245.6 | 142.1 | 141.7 | 142 | 142.3
657 | 45.26 | -0.92 | 220.77 | 0 | 0 | 1 | 1244 | 0 | 4407 | 12.5 | -2.9 | -3.5 | 90 | 79 | 55 | 11 | 14.45 | 47 | 3.4 | 27 | 24 | 4 | 0 | 62 | 237 | 245.6 | 142.1 | 141.7 | 142 | 142.3
722 | 45.26 | -0.9 | 220.78 | 0 | 0 | 1 | 1244 | 0 | 4407 | 12.5 | -2.8 | -3.5 | 90 | 79 | 55 | 11 | 14.45 | 47 | 3.4 | 27 | 24 | 4 | 0 | 62 | 237 | 245.6 | 142.1 | 141.7 | 142 | 142.3
781 | 45.26 | -0.86 | 220.78 | 0 | 0 | 1 | 1245 | 0 | 4408 | 12.4 | -2.8 | -3.5 | 90 | 79 | 55 | 11 | 14.45 | 47 | 3.4 | 27 | 24 | 4 | 0 | 62 | 237 | 245.6 | 142.1 | 141.7 | 142 | 142.1
999 | 45.26 | -0.82 | 220.78 | 0 | 0 | 1 | 1245 | 0 | 4409 | 12.2 | -2.8 | -3.5 | 90 | 79 | 55 | 11 | 14.45 | 47 | 3.4 | 27 | 24 | 4 | 0 | 62 | 237 | 245.6 | 142.1 | 141.7 | 142 | 142.1
1058 | 45.26 | -0.78 | 220.79 | 0 | 0 | 1 | 1246 | 0 | 4409 | 12.2 | -2.8 | -3.4 | 90 | 79 | 55 | 11 | 14.45 | 47 | 3.4 | 27 | 24 | 4 | 0 | 62 | 237 | 245.6 | 142.1 | 141.7 | 142 | 142.1
1125 | 45.26 | -0.74 | 220.79 | 0 | 0 | 1 | 1246 | 0 | 4410 | 12 | -2.8 | -3.4 | 90 | 79 | 55 | 10 | 14.45 | 47 | 3.3 | 27 | 24 | 4 | 0 | 62 | 237 | 245.6 | 142.1 | 141.7 | 141.8 | 142.1
1148 | 45.26 | -0.7 | 220.8 | 0 | 0 | 1 | 1247 | 0 | 4410 | 11.9 | -2.8 | -3.3 | 90 | 79 | 55 | 10 | 14.45 | 47 | 3.3 | 27 | 24 | 4 | 0 | 62 | 237 | 245.6 | 142.1 | 141.7 | 141.8 | 142.1
1301 | 45.26 | -0.66 | 220.8 | 0 | 0 | 1 | 1247 | 0 | 4411 | 11.8 | -2.8 | -3.3 | 90 | 79 | 55 | 10 | 14.45 | 47 | 3.3 | 27 | 24 | 4 | 0 | 62 | 237 | 245.6 | 142.1 | 141.7 | 141.8 | 142.1
1318 | 45.26 | -0.62 | 220.8 | 0 | 0 | 1 | 1248 | 0 | 4412 | 11.7 | -2.8 | -3.2 | 90 | 79 | 55 | 10 | 14.45 | 47 | 3.3 | 27 | 24 | 4 | 0 | 62 | 237 | 245.6 | 142.1 | 141.7 | 141.8 | 142
1377 | 45.26 | -0.6 | 220.81 | 0 | 0 | 1 | 1248 | 0 | 4412 | 11.7 | -2.7 | -3.2 | 90 | 79 | 55 | 10 | 14.45 | 47 | 3.3 | 27 | 24 | 4 | 0 | 62 | 237 | 245.6 | 142.1 | 141.7 | 141.8 | 142
1388 | 45.26 | -0.56 | 220.81 | 0 | 0 | 1 | 1249 | 0 | 4413 | 11.5 | -2.7 | -3.2 | 90 | 79 | 55 | 10 | 14.45 | 47 | 3.3 | 27 | 24 | 4 | 0 | 62 | 237 | 245.6 | 142.1 | 141.7 | 141.8 | 142
1447 | 45.27 | -0.52 | 220.82 | 0 | 0 | 1 | 1249 | 0 | 4413 | 11.4 | -2.7 | -3.2 | 90 | 79 | 55 | 10 | 14.45 | 47 | 3.3 | 27 | 24 | 4 | 0 | 62 | 237 | 245.6 | 142.1 | 141.7 | 141.8 | 142
1505 | 45.27 | -0.48 | 220.82 | 0 | 0 | 1 | 1250 | 0 | 4414 | 11.3 | -2.7 | -3.1 | 90 | 79 | 55 | 10 | 14.45 | 47 | 3.3 | 27 | 24 | 4 | 0 | 62 | 237 | 245.6 | 142.1 | 141.7 | 141.8 | 142
1587 | 45.27 | -0.44 | 220.82 | 0 | 0 | 1 | 1250 | 0 | 4415 | 11.2 | -2.7 | -3.1 | 90 | 79 | 55 | 10 | 14.4 | 46 | 3.3 | 27 | 24 | 4 | 0 | 62 | 237 | 245.6 | 142.1 | 141.7 | 141.8 | 141.8
1645 | 45.27 | -0.4 | 220.83 | 0 | 0 | 1 | 1251 | 0 | 4415 | 11.1 | -2.7 | -3 | 90 | 79 | 55 | 10 | 14.4 | 46 | 3.3 | 27 | 24 | 4 | 0 | 62 | 237 | 245.6 | 142.1 | 141.7 | 141.8 | 141.8
1701 | 45.27 | -0.36 | 220.83 | 0 | 0 | 1 | 1252 | 0 | 4416 | 11 | -2.7 | -3 | 90 | 79 | 55 | 10 | 14.4 | 46 | 3.3 | 27 | 24 | 4 | 0 | 62 | 237 | 245.6 | 142.1 | 141.7 | 141.7 | 141.8
1876 | 45.27 | -0.32 | 220.83 | 0 | 0 | 1 | 1252 | 0 | 4417 | 10.9 | -2.7 | -2.9 | 90 | 79 | 55 | 10 | 14.4 | 46 | 3.3 | 27 | 24 | 4 | 0 | 62 | 237 | 245.6 | 142.1 | 141.7 | 141.7 | 141.8
1931 | 45.27 | -0.3 | 220.84 | 0 | 0 | 1 | 1252 | 0 | 4417 | 10.8 | -2.7 | -2.9 | 90 | 79 | 55 | 10 | 14.4 | 46 | 3.3 | 27 | 24 | 4 | 0 | 62 | 237 | 245.6 | 142.1 | 141.7 | 141.7 | 141.8
2015 | 45.27 | -0.26 | 220.84 | 0 | 0 | 1 | 1253 | 0 | 4418 | 10.7 | -2.7 | -2.9 | 90 | 79 | 55 | 10 | 14.4 | 46 | 3.3 | 27 | 24 | 4 | 0 | 62 | 237 | 245.6 | 142.1 | 141.7 | 141.7 | 141.7
2044 | 45.27 | -0.22 | 220.85 | 0 | 0 | 1 | 1254 | 0 | 4418 | 10.5 | -2.7 | -2.9 | 90 | 79 | 55 | 10 | 14.4 | 46 | 3.3 | 27 | 24 | 4 | 0 | 62 | 237 | 245.6 | 142.1 | 141.7 | 141.7 | 141.7
2096 | 45.27 | -0.18 | 220.85 | 0 | 0 | 1 | 1254 | 0 | 4419 | 10.5 | -2.7 | -2.8 | 90 | 79 | 55 | 10 | 14.4 | 46 | 3.3 | 27 | 24 | 4 | 0 | 62 | 237 | 245.6 | 142.1 | 141.7 | 141.7 | 141.7
2195 | 45.27 | -0.16 | 220.85 | 0 | 0 | 1 | 1254 | 0 | 4419 | 10.6 | -2.7 | -2.9 | 90 | 79 | 55 | 10 | 14.4 | 46 | 3.3 | 27 | 24 | 4 | 0 | 62 | 237 | 245.6 | 142.3 | 141.8 | 141.8 | 141.8
2246 | 45.27 | -0.14 | 220.84 | 0 | 0 | 1 | 1253 | 0 | 4419 | 10.7 | -2.7 | -2.9 | 90 | 79 | 55 | 10 | 14.4 | 46 | 3.3 | 27 | 24 | 4 | 0 | 62 | 237 | 245.6 | 142.4 | 142 | 142 | 142
2297 | 45.27 | -0.12 | 220.84 | 0 | 0 | 1 | 1253 | 0 | 4419 | 10.8 | -2.7 | -3 | 90 | 79 | 55 | 10 | 14.4 | 46 | 3.3 | 27 | 24 | 4 | 0 | 62 | 237 | 245.6 | 142.6 | 142.1 | 142.1 | 142.1
2363 | 45.27 | -0.1 | 220.83 | 0 | 0 | 1 | 1253 | 0 | 4419 | 11 | -2.7 | -3.1 | 90 | 79 | 55 | 10 | 14.4 | 46 | 3.3 | 27 | 24 | 4 | 0 | 62 | 237 | 245.6 | 142.6 | 142.3 | 142.1 | 142.3
2401 | 45.27 | -0.08 | 220.83 | 0 | 0 | 1 | 1252 | 0 | 4419 | 11.1 | -2.7 | -3.2 | 90 | 79 | 55 | 10 | 14.4 | 46 | 3.3 | 27 | 24 | 4 | 0 | 62 | 237 | 245.6 | 142.7 | 142.4 | 142.3 | 142.4
2457 | 45.27 | -0.06 | 220.83 | 0 | 0 | 1 | 1252 | 0 | 4419 | 11.2 | -2.8 | -3.2 | 90 | 79 | 55 | 10 | 14.4 | 46 | 3.3 | 27 | 24 | 4 | 0 | 62 | 237 | 245.6 | 142.9 | 142.6 | 142.4 | 142.6
2506 | 45.27 | -0.04 | 220.82 | 0 | 0 | 1 | 1252 | 0 | 4419 | 11.4 | -2.8 | -3.3 | 90 | 79 | 55 | 10 | 14.4 | 46 | 3.3 | 27 | 24 | 4 | 0 | 62 | 237 | 245.6 | 143 | 142.7 | 142.6 | 142.7
2556 | 45.27 | -0.02 | 220.82 | 0 | 0 | 1 | 1252 | 0 | 4420 | 11.5 | -2.8 | -3.4 | 90 | 79 | 55 | 10 | 14.45 | 47 | 3.3 | 27 | 24 | 4 | 0 | 62 | 237 | 245.6 | 143.2 | 142.9 | 142.7 | 142.9
2612 | 45.27 | 0 | 220.82 | 0 | 0 | 1 | 1251 | 0 | 4420 | 11.6 | -2.9 | -3.5 | 90 | 79 | 55 | 10 | 14.45 | 47 | 3.3 | 27 | 24 | 4 | 0 | 62 | 237 | 245.6 | 143.3 | 143 | 142.9 | 143
2626 | 45.27 | 0.02 | 220.81 | 0 | 0 | 1 | 1251 | 0 | 4420 | 11.7 | -2.9 | -3.5 | 90 | 79 | 55 | 10 | 14.45 | 47 | 3.3 | 27 | 24 | 4 | 0 | 62 | 237 | 245.6 | 143.4 | 143.2 | 143 | 143.2
2674 | 45.27 | 0.04 | 220.81 | 0 | 0 | 1 | 1250 | 0 | 4420 | 11.9 | -2.9 | -3.6 | 90 | 79 | 55 | 10 | 14.45 | 47 | 3.3 | 27 | 24 | 4 | 0 | 62 | 237 | 245.6 | 143.6 | 143.3 | 143.2 | 143.3
2729 | 45.27 | 0.06 | 220.8 | 0 | 0 | 1 | 1250 | 0 | 4420 | 12 | -2.9 | -3.7 | 90 | 79 | 55 | 10 | 14.45 | 47 | 3.3 | 27 | 24 | 4 | 0 | 62 | 237 | 245.6 | 143.6 | 143.4 | 143.2 | 143.4
2835 | 45.27 | 0.08 | 220.8 | 0 | 0 | 1 | 1250 | 0 | 4420 | 12.1 | -2.9 | -3.8 | 90 | 79 | 55 | 10 | 14.45 | 47 | 3.3 | 27 | 24 | 4 | 0 | 62 | 237 | 245.6 | 143.7 | 143.6 | 143.3 | 143.6
2987 | 45.28 | 0.1 | 220.8 | 0 | 0 | 1 | 1250 | 0 | 4420 | 12.2 | -2.9 | -3.8 | 90 | 79 | 55 | 10 | 14.45 | 47 | 3.3 | 27 | 24 | 4 | 0 | 62 | 237 | 245.6 | 143.9 | 143.7 | 143.4 | 143.7
3037 | 45.28 | 0.12 | 220.79 | 0 | 0 | 1 | 1249 | 0 | 4420 | 12.4 | -2.9 | -3.9 | 90 | 79 | 55 | 10 | 14.45 | 47 | 3.3 | 27 | 24 | 4 | 0 | 62 | 237 | 245.6 | 144 | 143.9 | 143.6 | 143.9
3096 | 45.28 | 0.14 | 220.79 | 0 | 0 | 1 | 1249 | 0 | 4420 | 12.5 | -3 | -3.9 | 91 | 79 | 55 | 10 | 14.45 | 47 | 3.3 | 27 | 24 | 4 | 0 | 62 | 237 | 245.6 | 144.2 | 143.9 | 143.7 | 144
3161 | 45.28 | 0.16 | 220.78 | 0 | 0 | 1 | 1248 | 0 | 4420 | 12.6 | -3 | -4 | 91 | 79 | 55 | 10 | 14.45 | 47 | 3.3 | 27 | 24 | 4 | 0 | 62 | 237 | 245.6 | 144.3 | 144 | 143.9 | 144.2
3287 | 45.28 | 0.18 | 220.78 | 0 | 0 | 1 | 1248 | 0 | 4420 | 12.8 | -3 | -4.1 | 91 | 79 | 55 | 10 | 14.45 | 47 | 3.3 | 27 | 24 | 4 | 0 | 62 | 237 | 245.6 | 144.5 | 144.2 | 144 | 144.3
3337 | 45.28 | 0.2 | 220.78 | 0 | 0 | 1 | 1248 | 0 | 4420 | 12.8 | -3.1 | -4.1 | 91 | 79 | 55 | 10 | 14.45 | 47 | 3.3 | 27 | 24 | 4 | 0 | 62 | 237 | 245.6 | 144.6 | 144.3 | 144.2 | 144.5
3389 | 45.28 | 0.22 | 220.77 | 0 | 0 | 1 | 1248 | 0 | 4420 | 13 | -3.1 | -4.2 | 91 | 79 | 55 | 10 | 14.45 | 47 | 3.3 | 27 | 24 | 4 | 0 | 62 | 237 | 245.6 | 144.6 | 144.5 | 144.2 | 144.6
3402 | 45.28 | 0.24 | 220.77 | 0 | 0 | 1 | 1247 | 0 | 4420 | 13.1 | -3.1 | -4.3 | 91 | 79 | 55 | 10 | 14.45 | 47 | 3.3 | 27 | 24 | 4 | 0 | 62 | 237 | 245.6 | 144.7 | 144.6 | 144.3 | 144.7
3413 | 45.28 | 0.26 | 220.76 | 0 | 0 | 1 | 1247 | 0 | 4420 | 13.3 | -3.1 | -4.4 | 91 | 79 | 55 | 10 | 14.45 | 47 | 3.3 | 27 | 24 | 4 | 0 | 62 | 237 | 245.6 | 144.9 | 144.7 | 144.5 | 144.9
3462 | 45.28 | 0.28 | 220.76 | 0 | 0 | 1 | 1246 | 0 | 4420 | 13.3 | -3.2 | -4.4 | 91 | 79 | 55 | 10 | 14.45 | 47 | 3.3 | 27 | 24 | 4 | 0 | 62 | 237 | 245.6 | 145 | 144.9 | 144.6 | 145
3511 | 45.28 | 0.3 | 220.76 | 0 | 0 | 1 | 1246 | 0 | 4421 | 13.5 | -3.2 | -4.5 | 91 | 79 | 55 | 10 | 14.5 | 48 | 3.3 | 27 | 24 | 4 | 0 | 62 | 237 | 245.6 | 145.2 | 145 | 144.7 | 145.2
3565 | 45.28 | 0.32 | 220.75 | 0 | 0 | 1 | 1246 | 0 | 4421 | 13.6 | -3.2 | -4.6 | 91 | 79 | 55 | 10 | 14.5 | 48 | 3.3 | 27 | 24 | 4 | 0 | 62 | 237 | 245.6 | 145.3 | 145.2 | 144.9 | 145.3
3614 | 45.28 | 0.34 | 220.75 | 0 | 0 | 1 | 1246 | 0 | 4421 | 13.7 | -3.2 | -4.6 | 91 | 79 | 55 | 10 | 14.5 | 48 | 3.3 | 27 | 24 | 4 | 0 | 62 | 237 | 245.6 | 145.5 | 145.3 | 145 | 145.5
3720 | 45.28 | 0.36 | 220.75 | 0 | 0 | 1 | 1245 | 0 | 4421 | 13.9 | -3.2 | -4.7 | 91 | 79 | 55 | 10 | 14.5 | 48 | 3.3 | 27 | 24 | 4 | 0 | 62 | 237 | 245.6 | 145.6 | 145.5 | 145.2 | 145.6
3766 | 45.28 | 0.38 | 220.74 | 0 | 0 | 1 | 1245 | 0 | 4421 | 14 | -3.2 | -4.8 | 91 | 79 | 55 | 10 | 14.5 | 48 | 3.3 | 27 | 24 | 4 | 0 | 62 | 237 | 245.6 | 145.6 | 145.6 | 145.2 | 145.8
3785 | 45.28 | 0.4 | 220.74 | 0 | 0 | 1 | 1245 | 0 | 4421 | 14.2 | -3.2 | -4.9 | 91 | 79 | 55 | 10 | 14.5 | 48 | 3.3 | 27 | 24 | 4 | 0 | 62 | 237 | 245.6 | 145.8 | 145.8 | 145.3 | 145.9
3798 | 45.28 | 0.42 | 220.73 | 0 | 0 | 1 | 1244 | 0 | 4421 | 14.2 | -3.3 | -4.9 | 91 | 79 | 55 | 10 | 14.5 | 48 | 3.3 | 27 | 24 | 4 | 0 | 62 | 237 | 245.6 | 145.9 | 145.9 | 145.5 | 146.1
3845 | 45.28 | 0.44 | 220.73 | 0 | 0 | 1 | 1244 | 0 | 4421 | 14.4 | -3.3 | -5 | 91 | 79 | 55 | 10 | 14.5 | 48 | 3.3 | 27 | 24 | 4 | 0 | 62 | 237 | 245.6 | 146.1 | 146.1 | 145.6 | 146.2
4011 | 45.28 | 0.28 | 220.73 | 0 | 0 | 1 | 1244 | 0 | 4422 | 14.4 | -3.3 | -5 | 91 | 79 | 55 | 10 | 14.5 | 48 | 3.3 | 27 | 24 | 4 | 0 | 62 | 237 | 245.6 | 146.1 | 146.1 | 145.6 | 146.2
4054 | 45.28 | 0.12 | 220.74 | 0 | 0 | 1 | 1244 | 0 | 4423 | 14.5 | -3.4 | -4.9 | 91 | 79 | 55 | 10 | 14.5 | 48 | 3.3 | 27 | 24 | 4 | 0 | 62 | 237 | 245.6 | 145.9 | 145.9 | 145.6 | 146.1
4092 | 45.29 | -0.04 | 220.74 | 0 | 0 | 1 | 1244 | 0 | 4424 | 14.5 | -3.4 | -4.9 | 91 | 79 | 55 | 10 | 14.5 | 48 | 3.3 | 27 | 24 | 4 | 0 | 62 | 237 | 245.6 | 145.9 | 145.9 | 145.6 | 146.1
4107 | 45.29 | -0.2 | 220.75 | 0 | 0 | 1 | 1244 | 0 | 4426 | 14.5 | -3.5 | -4.9 | 91 | 79 | 55 | 10 | 14.5 | 48 | 3.3 | 27 | 24 | 4 | 0 | 62 | 237 | 245.6 | 145.9 | 145.9 | 145.5 | 146.1
4151 | 45.29 | -0.36 | 220.75 | 0 | 0 | 1 | 1243 | 0 | 4427 | 14.5 | -3.5 | -4.9 | 91 | 79 | 55 | 10 | 14.5 | 48 | 3.3 | 27 | 24 | 4 | 0 | 62 | 237 | 245.6 | 145.8 | 145.8 | 145.5 | 146.1
4203 | 45.29 | -0.52 | 220.75 | 0 | 0 | 1 | 1243 | 0 | 4428 | 14.6 | -3.5 | -4.9 | 91 | 79 | 55 | 10 | 14.5 | 48 | 3.3 | 27 | 24 | 4 | 0 | 62 | 237 | 245.6 | 145.8 | 145.8 | 145.5 | 145.9
4216 | 45.29 | -0.68 | 220.76 | 0 | 0 | 1 | 1243 | 0 | 4429 | 14.6 | -3.5 | -4.9 | 91 | 79 | 55 | 10 | 14.5 | 48 | 3.3 | 27 | 24 | 4 | 0 | 62 | 237 | 245.6 | 145.8 | 145.8 | 145.5 | 145.9
4227 | 45.29 | -0.84 | 220.76 | 0 | 0 | 1 | 1243 | 0 | 4430 | 14.6 | -3.5 | -4.8 | 91 | 79 | 55 | 10 | 14.5 | 48 | 3.4 | 27 | 24 | 4 | 0 | 62 | 237 | 245.6 | 145.6 | 145.6 | 145.5 | 145.9
4272 | 45.29 | -1 | 220.76 | 0 | 0 | 1 | 1243 | 0 | 4431 | 14.7 | -3.5 | -4.8 | 91 | 79 | 55 | 10 | 14.5 | 48 | 3.4 | 27 | 24 | 4 | 0 | 62 | 237 | 245.6 | 145.6 | 145.6 | 145.5 | 145.9
4288 | 45.29 | -1.16 | 220.77 | 0 | 0 | 1 | 1243 | 0 | 4432 | 14.7 | -3.6 | -4.8 | 91 | 79 | 55 | 10 | 14.5 | 48 | 3.4 | 27 | 24 | 4 | 0 | 62 | 237 | 245.6 | 145.6 | 145.6 | 145.5 | 145.8
4332 | 45.29 | -1.34 | 220.77 | 0 | 0 | 1 | 1242 | 0 | 4433 | 14.7 | -3.6 | -4.7 | 91 | 79 | 55 | 10 | 14.5 | 48 | 3.4 | 27 | 24 | 4 | 0 | 62 | 237 | 245.6 | 145.5 | 145.5 | 145.5 | 145.8
4390 | 45.29 | -1.5 | 220.78 | 0 | 0 | 1 | 1242 | 0 | 4435 | 14.7 | -3.7 | -4.7 | 91 | 79 | 55 | 10 | 14.5 | 48 | 3.4 | 27 | 24 | 4 | 0 | 62 | 237 | 245.6 | 145.5 | 145.5 | 145.3 | 145.8
4446 | 45.29 | -1.66 | 220.78 | 0 | 0 | 1 | 1242 | 0 | 4436 | 14.7 | -3.7 | -4.7 | 91 | 79 | 55 | 10 | 14.5 | 48 | 3.4 | 27 | 24 | 4 | 0 | 62 | 237 | 245.6 | 145.5 | 145.5 | 145.3 | 145.8
4586 | 45.29 | -1.82 | 220.78 | 0 | 0 | 1 | 1242 | 0 | 4437 | 14.8 | -3.7 | -4.6 | 91 | 79 | 55 | 10 | 14.5 | 48 | 3.4 | 27 | 24 | 4 | 0 | 62 | 237 | 245.6 | 145.3 | 145.3 | 145.3 | 145.6
4596 | 45.29 | -1.98 | 220.79 | 0 | 0 | 1 | 1242 | 0 | 4438 | 14.8 | -3.8 | -4.6 | 91 | 79 | 55 | 10 | 14.5 | 48 | 3.4 | 27 | 24 | 4 | 0 | 62 | 237 | 245.6 | 145.3 | 145.3 | 145.3 | 145.6
4614 | 45.29 | -2.14 | 220.79 | 0 | 0 | 1 | 1242 | 0 | 4439 | 14.9 | -3.8 | -4.6 | 93 | 79 | 55 | 9 | 14.5 | 47 | 3.4 | 27 | 24 | 4 | 0 | 62 | 237 | 245.6 | 145.3 | 145.3 | 145.3 | 145.6
4668 | 45.29 | -2.3 | 220.8 | 0 | 0 | 1 | 1242 | 0 | 4440 | 14.9 | -3.8 | -4.6 | 93 | 79 | 55 | 9 | 14.5 | 47 | 3.4 | 27 | 24 | 4 | 0 | 62 | 237 | 245.6 | 145.3 | 145.3 | 145.3 | 145.6
4693 | 45.29 | -2.46 | 220.8 | 0 | 0 | 1 | 1242 | 0 | 4441 | 15 | -3.8 | -4.6 | 93 | 79 | 55 | 9 | 14.5 | 47 | 3.4 | 27 | 24 | 4 | 0 | 62 | 237 | 245.6 | 145.2 | 145.2 | 145.3 | 145.5
4758 | 45.29 | -2.62 | 220.8 | 0 | 0 | 1 | 1242 | 0 | 4442 | 15 | -3.8 | -4.6 | 93 | 79 | 55 | 9 | 14.5 | 47 | 3.4 | 27 | 24 | 4 | 0 | 62 | 237 | 245.6 | 145.2 | 145.2 | 145.3 | 145.5
4820 | 45.29 | -2.78 | 220.81 | 0 | 0 | 1 | 1242 | 0 | 4444 | 15 | -3.9 | -4.6 | 93 | 79 | 55 | 9 | 14.5 | 47 | 3.4 | 27 | 24 | 4 | 0 | 62 | 237 | 245.6 | 145.2 | 145.2 | 145.2 | 145.5
4888 | 45.29 | -2.96 | 220.81 | 0 | 0 | 1 | 1241 | 0 | 4445 | 15 | -3.9 | -4.5 | 93 | 79 | 55 | 9 | 14.5 | 47 | 3.4 | 27 | 24 | 4 | 0 | 62 | 237 | 245.6 | 145 | 145 | 145.2 | 145.5
4941 | 45.29 | -3.12 | 220.82 | 0 | 0 | 1 | 1241 | 0 | 4446 | 15 | -4 | -4.5 | 93 | 79 | 55 | 9 | 14.5 | 47 | 3.4 | 27 | 24 | 4 | 0 | 62 | 237 | 245.6 | 145 | 145 | 145.2 | 145.3
4955 | 45.29 | -3.28 | 220.82 | 0 | 0 | 1 | 1241 | 0 | 4447 | 15.1 | -4 | -4.5 | 93 | 79 | 55 | 9 | 14.5 | 47 | 3.4 | 27 | 24 | 4 | 0 | 62 | 237 | 245.6 | 145 | 145 | 145.2 | 145.3
4967 | 45.29 | -3.44 | 220.82 | 0 | 0 | 1 | 1241 | 0 | 4448 | 15.1 | -4 | -4.4 | 93 | 79 | 55 | 9 | 14.5 | 47 | 3.5 | 27 | 24 | 4 | 0 | 62 | 237 | 245.6 | 144.9 | 144.9 | 145.2 | 145.3
5020 | 45.3 | -3.6 | 220.83 | 0 | 0 | 1 | 1241 | 0 | 4449 | 15.1 | -4.1 | -4.4 | 93 | 79 | 55 | 9 | 14.5 | 47 | 3.5 | 27 | 24 | 4 | 0 | 62 | 237 | 245.6 | 144.9 | 144.9 | 145.2 | 145.3
5033 | 45.3 | -3.76 | 220.83 | 0 | 0 | 1 | 1241 | 0 | 4450 | 15.2 | -4.1 | -4.4 | 93 | 79 | 55 | 9 | 14.5 | 47 | 3.5 | 27 | 24 | 4 | 0 | 62 | 237 | 245.6 | 144.9 | 144.9 | 145.2 | 145.2
5176 | 45.3 | -3.92 | 220.83 | 0 | 0 | 1 | 1240 | 0 | 4451 | 15.2 | -4.1 | -4.4 | 93 | 79 | 55 | 9 | 14.5 | 47 | 3.5 | 27 | 24 | 4 | 0 | 62 | 237 | 245.6 | 144.7 | 144.7 | 145.2 | 145.2
5240 | 45.3 | -4.08 | 220.84 | 0 | 0 | 1 | 1240 | 0 | 4453 | 15.3 | -4.1 | -4.4 | 93 | 79 | 55 | 9 | 14.5 | 47 | 3.5 | 27 | 24 | 4 | 0 | 62 | 237 | 245.6 | 144.7 | 144.7 | 145 | 145.2
5290 | 45.3 | -4.24 | 220.84 | 0 | 0 | 1 | 1240 | 0 | 4454 | 15.3 | -4.1 | -4.4 | 93 | 79 | 55 | 9 | 14.5 | 47 | 3.5 | 27 | 24 | 4 | 0 | 62 | 237 | 245.6 | 144.7 | 144.7 | 145 | 145.2
5340 | 45.3 | -4.4 | 220.85 | 0 | 0 | 1 | 1240 | 0 | 4455 | 15.3 | -4.2 | -4.3 | 93 | 79 | 55 | 9 | 14.5 | 47 | 3.5 | 27 | 24 | 4 | 0 | 62 | 237 | 245.6 | 144.6 | 144.6 | 145 | 145
5388 | 45.3 | -4.58 | 220.85 | 0 | 0 | 1 | 1240 | 0 | 4456 | 15.3 | -4.2 | -4.3 | 93 | 79 | 55 | 9 | 14.5 | 47 | 3.5 | 27 | 24 | 4 | 0 | 62 | 237 | 245.6 | 144.6 | 144.6 | 145 | 145
5497 | 45.3 | -4.52 | 220.86 | 0 | 0 | 1 | 1240 | 0 | 4455 | 15.3 | -4.1 | -4.3 | 93 | 79 | 55 | 9 | 14.5 | 47 | 3.5 | 27 | 24 | 4 | 0 | 62 | 237 | 245.6 | 144.6 | 144.6 | 145 | 145
5586 | 45.3 | -4.44 | 220.87 | 0 | 0 | 1 | 1240 | 0 | 4455 | 15.4 | -4.1 | -4.3 | 93 | 79 | 55 | 9 | 14.5 | 47 | 3.5 | 27 | 24 | 4 | 0 | 62 | 237 | 245.6 | 144.6 | 144.6 | 145 | 144.9
5610 | 45.3 | -4.38 | 220.89 | 0 | 0 | 1 | 1240 | 0 | 4454 | 15.4 | -4.1 | -4.3 | 93 | 79 | 55 | 9 | 14.5 | 47 | 3.5 | 27 | 24 | 4 | 0 | 62 | 237 | 245.6 | 144.6 | 144.6 | 144.9 | 144.9
5643 | 45.3 | -4.3 | 220.9 | 0 | 0 | 1 | 1240 | 0 | 4454 | 15.4 | -4.1 | -4.3 | 93 | 79 | 55 | 9 | 14.5 | 47 | 3.5 | 27 | 24 | 4 | 0 | 62 | 237 | 245.6 | 144.6 | 144.5 | 144.9 | 144.9
5690 | 45.3 | -4.24 | 220.91 | 0 | 0 | 1 | 1240 | 0 | 4453 | 15.5 | -4 | -4.3 | 93 | 79 | 55 | 9 | 14.5 | 47 | 3.5 | 27 | 24 | 4 | 0 | 62 | 237 | 245.6 | 144.6 | 144.5 | 144.9 | 144.7
5743 | 45.3 | -4.16 | 220.92 | 0 | 0 | 1 | 1240 | 0 | 4453 | 15.5 | -4 | -4.2 | 93 | 79 | 55 | 9 | 14.5 | 47 | 3.5 | 27 | 24 | 4 | 0 | 62 | 237 | 245.6 | 144.6 | 144.5 | 144.9 | 144.7
5757 | 45.3 | -4.1 | 220.93 | 0 | 0 | 1 | 1240 | 0 | 4452 | 15.5 | -3.9 | -4.2 | 93 | 79 | 55 | 9 | 14.5 | 47 | 3.5 | 27 | 24 | 4 | 0 | 62 | 237 | 245.6 | 144.6 | 144.5 | 144.7 | 144.7
5802 | 45.3 | -4.02 | 220.95 | 0 | 0 | 1 | 1240 | 0 | 4451 | 15.6 | -3.9 | -4.2 | 93 | 79 | 55 | 9 | 14.45 | 47 | 3.6 | 27 | 24 | 4 | 0 | 62 | 237 | 245.6 | 144.5 | 144.5 | 144.7 | 144.6
5816 | 45.3 | -3.96 | 220.96 | 0 | 0 | 1 | 1240 | 0 | 4451 | 15.6 | -3.8 | -4.2 | 93 | 79 | 55 | 9 | 14.45 | 47 | 3.6 | 27 | 24 | 4 | 0 | 62 | 237 | 245.6 | 144.5 | 144.5 | 144.7 | 144.6
5862 | 45.3 | -3.88 | 220.97 | 0 | 0 | 1 | 1241 | 0 | 4450 | 15.6 | -3.8 | -4.2 | 93 | 79 | 55 | 9 | 14.45 | 47 | 3.6 | 27 | 24 | 4 | 0 | 62 | 237 | 245.6 | 144.5 | 144.3 | 144.7 | 144.6
5877 | 45.3 | -3.82 | 220.98 | 0 | 0 | 1 | 1241 | 0 | 4450 | 15.6 | -3.8 | -4.2 | 93 | 79 | 55 | 9 | 14.45 | 47 | 3.6 | 27 | 24 | 4 | 0 | 62 | 237 | 245.6 | 144.5 | 144.3 | 144.7 | 144.5
5928 | 45.3 | -3.74 | 220.99 | 0 | 0 | 1 | 1241 | 0 | 4449 | 15.6 | -3.7 | -4.2 | 93 | 79 | 55 | 9 | 14.45 | 47 | 3.6 | 27 | 24 | 4 | 0 | 62 | 237 | 245.6 | 144.5 | 144.3 | 144.6 | 144.5
6015 | 45.31 | -3.68 | 221.01 | 0 | 0 | 1 | 1241 | 0 | 4448 | 15.7 | -3.7 | -4.2 | 93 | 79 | 55 | 9 | 14.45 | 47 | 3.6 | 27 | 24 | 4 | 0 | 62 | 237 | 245.6 | 144.5 | 144.3 | 144.6 | 144.5
6205 | 45.31 | -3.6 | 221.02 | 0 | 0 | 1 | 1241 | 0 | 4448 | 15.7 | -3.6 | -4.2 | 93 | 79 | 55 | 9 | 14.45 | 47 | 3.6 | 27 | 24 | 4 | 0 | 62 | 237 | 245.6 | 144.5 | 144.3 | 144.6 | 144.3
6217 | 45.31 | -3.54 | 221.03 | 0 | 0 | 1 | 1241 | 0 | 4447 | 15.7 | -3.6 | -4.2 | 93 | 79 | 55 | 9 | 14.45 | 47 | 3.6 | 27 | 24 | 4 | 0 | 62 | 237 | 245.6 | 144.5 | 144.3 | 144.6 | 144.3
6280 | 45.31 | -3.46 | 221.04 | 0 | 0 | 1 | 1241 | 0 | 4447 | 15.8 | -3.5 | -4.1 | 95 | 79 | 55 | 9 | 14.45 | 48 | 3.6 | 27 | 24 | 4 | 0 | 62 | 237 | 245.6 | 144.5 | 144.2 | 144.5 | 144.3
6294 | 45.31 | -3.4 | 221.05 | 0 | 0 | 1 | 1241 | 0 | 4446 | 15.8 | -3.5 | -4.1 | 95 | 79 | 55 | 9 | 14.45 | 48 | 3.6 | 27 | 24 | 4 | 0 | 62 | 237 | 245.6 | 144.5 | 144.2 | 144.5 | 144.3
6358 | 45.31 | -3.32 | 221.06 | 0 | 0 | 1 | 1241 | 0 | 4446 | 15.8 | -3.5 | -4.1 | 95 | 79 | 55 | 9 | 14.45 | 48 | 3.6 | 27 | 24 | 4 | 0 | 62 | 237 | 245.6 | 144.5 | 144.2 | 144.5 | 144.2
6386 | 45.31 | -3.26 | 221.08 | 0 | 0 | 1 | 1241 | 0 | 4445 | 15.9 | -3.5 | -4.1 | 95 | 79 | 55 | 9 | 14.45 | 48 | 3.6 | 27 | 24 | 4 | 0 | 62 | 237 | 245.6 | 144.5 | 144.2 | 144.5 | 144.2
6412 | 45.31 | -3.18 | 221.09 | 0 | 0 | 1 | 1241 | 0 | 4444 | 15.9 | -3.4 | -4.1 | 95 | 79 | 55 | 9 | 14.45 | 48 | 3.6 | 27 | 24 | 4 | 0 | 62 | 237 | 245.6 | 144.5 | 144.2 | 144.3 | 144.2
6450 | 45.31 | -3.12 | 221.1 | 0 | 0 | 1 | 1241 | 0 | 4444 | 15.9 | -3.3 | -4.1 | 95 | 79 | 55 | 9 | 14.45 | 48 | 3.6 | 27 | 24 | 4 | 0 | 62 | 237 | 245.6 | 144.5 | 144.2 | 144.3 | 144
6502 | 45.31 | -3.04 | 221.11 | 0 | 0 | 1 | 1242 | 0 | 4443 | 15.9 | -3.3 | -4.1 | 95 | 79 | 55 | 9 | 14.45 | 48 | 3.6 | 27 | 24 | 4 | 0 | 62 | 237 | 245.6 | 144.5 | 144 | 144.3 | 144
6551 | 45.31 | -2.98 | 221.12 | 0 | 0 | 1 | 1242 | 0 | 4443 | 15.9 | -3.2 | -4.1 | 95 | 79 | 55 | 9 | 14.45 | 48 | 3.6 | 27 | 24 | 4 | 0 | 62 | 237 | 245.6 | 144.5 | 144 | 144.3 | 144
6569 | 45.31 | -2.9 | 221.14 | 0 | 0 | 1 | 1242 | 0 | 4442 | 16 | -3.2 | -4.1 | 95 | 79 | 55 | 9 | 14.4 | 48 | 3.7 | 27 | 24 | 4 | 0 | 62 | 237 | 245.6 | 144.3 | 144 | 144.3 | 143.9
6621 | 45.31 | -2.84 | 221.15 | 0 | 0 | 1 | 1242 | 0 | 4441 | 16 | -3.2 | -4.1 | 95 | 79 | 55 | 9 | 14.4 | 48 | 3.7 | 27 | 24 | 4 | 0 | 62 | 237 | 245.6 | 144.3 | 144 | 144.2 | 143.9
6704 | 45.31 | -2.76 | 221.16 | 0 | 0 | 1 | 1242 | 0 | 4441 | 16 | -3.2 | -4.1 | 95 | 79 | 55 | 9 | 14.4 | 48 | 3.7 | 27 | 24 | 4 | 0 | 62 | 237 | 245.6 | 144.3 | 144 | 144.2 | 143.9
6936 | 45.31 | -2.7 | 221.17 | 0 | 0 | 1 | 1242 | 0 | 4440 | 16.1 | -3.1 | -4.1 | 95 | 79 | 55 | 9 | 14.4 | 48 | 3.7 | 27 | 24 | 4 | 0 | 62 | 237 | 245.6 | 144.3 | 144 | 144.2 | 143.7
6983 | 45.31 | -2.62 | 221.18 | 0 | 0 | 1 | 1242 | 0 | 4440 | 16.1 | -3.1 | -4.1 | 95 | 79 | 55 | 9 | 14.4 | 48 | 3.7 | 27 | 24 | 4 | 0 | 62 | 237 | 245.6 | 144.3 | 143.9 | 144.2 | 143.7
7029 | 45.31 | -2.56 | 221.2 | 0 | 0 | 1 | 1242 | 0 | 4439 | 16.1 | -3 | -4.1 | 95 | 79 | 55 | 9 | 14.4 | 48 | 3.7 | 27 | 24 | 4 | 0 | 62 | 237 | 245.6 | 144.3 | 143.9 | 144 | 143.7
7074 | 45.32 | -2.48 | 221.21 | 0 | 0 | 1 | 1242 | 0 | 4439 | 16.2 | -3 | -4.1 | 95 | 79 | 55 | 9 | 14.4 | 48 | 3.7 | 27 | 24 | 4 | 0 | 62 | 237 | 245.6 | 144.3 | 143.9 | 144 | 143.6
7119 | 45.32 | -2.42 | 221.22 | 0 | 0 | 1 | 1242 | 0 | 4438 | 16.2 | -2.9 | -4.1 | 95 | 79 | 55 | 9 | 14.4 | 48 | 3.7 | 27 | 24 | 4 | 0 | 62 | 237 | 245.6 | 144.3 | 143.9 | 144 | 143.6
7229 | 45.32 | -2.48 | 221.21 | 0 | 0 | 1 | 1242 | 0 | 4436 | 16.2 | -2.9 | -4 | 95 | 79 | 55 | 9 | 14.4 | 48 | 3.7 | 27 | 24 | 4 | 0 | 62 | 237 | 245.6 | 144.3 | 143.9 | 144 | 143.6
7320 | 45.32 | -2.54 | 221.2 | 0 | 0 | 1 | 1242 | 0 | 4435 | 16.1 | -2.9 | -4 | 95 | 79 | 55 | 9 | 14.4 | 48 | 3.7 | 27 | 24 | 4 | 0 | 62 | 237 | 245.6 | 144.2 | 143.9 | 144 | 143.6
7376 | 45.32 | -2.6 | 221.2 | 0 | 0 | 1 | 1242 | 0 | 4433 | 16.1 | -2.9 | -3.9 | 95 | 79 | 55 | 9 | 14.4 | 48 | 3.7 | 27 | 24 | 4 | 0 | 62 | 237 | 245.6 | 144.2 | 143.9 | 143.9 | 143.6
7419 | 45.32 | -2.66 | 221.19 | 0 | 0 | 1 | 1242 | 0 | 4432 | 16.1 | -2.8 | -3.8 | 95 | 79 | 55 | 9 | 14.4 | 49 | 3.7 | 27 | 24 | 4 | 0 | 62 | 237 | 245.6 | 144.2 | 143.7 | 143.9 | 143.6
7462 | 45.32 | -2.72 | 221.18 | 0 | 0 | 1 | 1242 | 0 | 4430 | 16 | -2.8 | -3.8 | 95 | 79 | 55 | 9 | 14.4 | 49 | 3.7 | 27 | 24 | 4 | 0 | 62 | 237 | 245.6 | 144.2 | 143.7 | 143.9 | 143.6
7511 | 45.32 | -2.78 | 221.17 | 0 | 0 | 1 | 1242 | 0 | 4429 | 16 | -2.8 | -3.8 | 95 | 79 | 55 | 9 | 14.4 | 49 | 3.6 | 27 | 24 | 4 | 0 | 62 | 237 | 245.6 | 144 | 143.7 | 143.9 | 143.6
7558 | 45.32 | -2.84 | 221.16 | 0 | 0 | 1 | 1242 | 0 | 4427 | 16 | -2.7 | -3.7 | 95 | 79 | 55 | 9 | 14.4 | 49 | 3.6 | 27 | 24 | 4 | 0 | 62 | 237 | 245.6 | 144 | 143.7 | 143.9 | 143.6
7610 | 45.32 | -2.9 | 221.16 | 0 | 0 | 1 | 1242 | 0 | 4426 | 15.9 | -2.7 | -3.6 | 95 | 79 | 55 | 9 | 14.45 | 49 | 3.6 | 27 | 24 | 4 | 0 | 62 | 237 | 245.6 | 144 | 143.7 | 143.7 | 143.6
7650 | 45.32 | -2.96 | 221.15 | 0 | 0 | 1 | 1242 | 0 | 4424 | 15.9 | -2.7 | -3.6 | 95 | 79 | 55 | 9 | 14.45 | 49 | 3.6 | 27 | 24 | 4 | 0 | 62 | 237 | 245.6 | 144 | 143.7 | 143.7 | 143.6
7691 | 45.33 | -3.02 | 221.14 | 0 | 0 | 1 | 1243 | 0 | 4423 | 15.9 | -2.7 | -3.5 | 95 | 79 | 55 | 9 | 14.45 | 49 | 3.6 | 27 | 24 | 4 | 0 | 62 | 237 | 245.6 | 143.9 | 143.6 | 143.7 | 143.6
7730 | 45.33 | -3.08 | 221.13 | 0 | 0 | 1 | 1243 | 0 | 4421 | 15.9 | -2.7 | -3.5 | 95 | 79 | 55 | 9 | 14.45 | 49 | 3.6 | 27 | 24 | 4 | 0 | 62 | 237 | 245.6 | 143.9 | 143.6 | 143.7 | 143.6
7777 | 45.33 | -3.14 | 221.12 | 0 | 0 | 1 | 1243 | 0 | 4420 | 15.9 | -2.6 | -3.4 | 95 | 79 | 55 | 9 | 14.45 | 50 | 3.6 | 27 | 24 | 4 | 0 | 62 | 237 | 245.6 | 143.9 | 143.6 | 143.7 | 143.6
7814 | 45.33 | -3.2 | 221.12 | 0 | 0 | 1 | 1243 | 0 | 4418 | 15.8 | -2.6 | -3.4 | 95 | 79 | 55 | 9 | 14.45 | 50 | 3.6 | 27 | 24 | 4 | 0 | 62 | 237 | 245.6 | 143.9 | 143.6 | 143.6 | 143.6
8036 | 45.33 | -3.26 | 221.11 | 0 | 0 | 1 | 1243 | 0 | 4417 | 15.8 | -2.6 | -3.3 | 95 | 79 | 55 | 9 | 14.45 | 50 | 3.6 | 27 | 24 | 4 | 0 | 62 | 237 | 245.6 | 143.7 | 143.6 | 143.6 | 143.6
8057 | 45.33 | -3.32 | 221.1 | 0 | 0 | 1 | 1243 | 0 | 4415 | 15.8 | -2.5 | -3.2 | 95 | 79 | 55 | 9 | 14.45 | 50 | 3.6 | 27 | 24 | 4 | 0 | 62 | 237 | 245.6 | 143.7 | 143.6 | 143.6 | 143.6
8083 | 45.33 | -3.4 | 221.09 | 0 | 0 | 1 | 1243 | 0 | 4414 | 15.7 | -2.5 | -3.2 | 95 | 79 | 55 | 9 | 14.45 | 50 | 3.5 | 27 | 24 | 4 | 0 | 62 | 237 | 245.6 | 143.7 | 143.4 | 143.6 | 143.6
8134 | 45.33 | -3.46 | 221.08 | 0 | 0 | 1 | 1243 | 0 | 4412 | 15.7 | -2.4 | -3.2 | 95 | 79 | 55 | 9 | 14.45 | 50 | 3.5 | 27 | 24 | 4 | 0 | 62 | 237 | 245.6 | 143.7 | 143.4 | 143.6 | 143.6
8191 | 45.33 | -3.52 | 221.07 | 0 | 0 | 1 | 1243 | 0 | 4411 | 15.7 | -2.4 | -3.1 | 95 | 79 | 55 | 9 | 14.45 | 50 | 3.5 | 27 | 24 | 4 | 0 | 62 | 237 | 245.6 | 143.6 | 143.4 | 143.6 | 143.6
8240 | 45.33 | -3.58 | 221.07 | 0 | 0 | 1 | 1243 | 0 | 4409 | 15.6 | -2.4 | -3.1 | 95 | 79 | 55 | 9 | 14.45 | 50 | 3.5 | 27 | 24 | 4 | 0 | 62 | 237 | 245.6 | 143.6 | 143.4 | 143.4 | 143.6
8287 | 45.33 | -3.64 | 221.06 | 0 | 0 | 1 | 1243 | 0 | 4408 | 15.6 | -2.4 | -3 | 95 | 79 | 55 | 9 | 14.45 | 51 | 3.5 | 27 | 24 | 4 | 0 | 62 | 237 | 245.6 | 143.6 | 143.4 | 143.4 | 143.6
8297 | 45.33 | -3.7 | 221.05 | 0 | 0 | 1 | 1243 | 0 | 4406 | 15.6 | -2.4 | -2.9 | 95 | 79 | 55 | 9 | 14.45 | 51 | 3.5 | 27 | 24 | 4 | 0 | 62 | 237 | 245.6 | 143.6 | 143.4 | 143.4 | 143.6
8308 | 45.34 | -3.76 | 221.04 | 0 | 0 | 1 | 1244 | 0 | 4405 | 15.6 | -2.3 | -2.9 | 95 | 79 | 55 | 9 | 14.45 | 51 | 3.5 | 27 | 24 | 4 | 0 | 62 | 237 | 245.6 | 143.4 | 143.3 | 143.4 | 143.6
8365 | 45.34 | -3.82 | 221.03 | 0 | 0 | 1 | 1244 | 0 | 4403 | 15.6 | -2.3 | -2.9 | 95 | 79 | 55 | 9 | 14.45 | 51 | 3.5 | 27 | 24 | 4 | 0 | 62 | 237 | 245.6 | 143.4 | 143.3 | 143.4 | 143.6
8396 | 45.34 | -3.88 | 221.03 | 0 | 0 | 1 | 1244 | 0 | 4402 | 15.5 | -2.3 | -2.8 | 95 | 79 | 55 | 9 | 14.5 | 51 | 3.5 | 27 | 24 | 4 | 0 | 62 | 237 | 245.6 | 143.4 | 143.3 | 143.3 | 143.6
8436 | 45.34 | -3.94 | 221.02 | 0 | 0 | 1 | 1244 | 0 | 4400 | 15.5 | -2.2 | -2.7 | 95 | 79 | 55 | 9 | 14.5 | 51 | 3.5 | 27 | 24 | 4 | 0 | 62 | 237 | 245.6 | 143.4 | 143.3 | 143.3 | 143.6
8486 | 45.34 | -4 | 221.01 | 0 | 0 | 1.1 | 1244 | 0 | 4399 | 15.5 | -2.2 | -2.7 | 95 | 79 | 55 | 9 | 14.5 | 51 | 3.4 | 27 | 24 | 4 | 0 | 62 | 237 | 245.6 | 143.3 | 143.3 | 143.3 | 143.6
8576 | 45.34 | -4.06 | 221 | 0 | 0 | 1.1 | 1244 | 0 | 4397 | 15.4 | -2.2 | -2.7 | 95 | 79 | 55 | 9 | 14.5 | 51 | 3.4 | 27 | 24 | 4 | 0 | 62 | 237 | 245.6 | 143.3 | 143.3 | 143.3 | 143.6
8621 | 45.34 | -4.12 | 220.99 | 0 | 0 | 1.1 | 1244 | 0 | 4396 | 15.4 | -2.1 | -2.6 | 95 | 79 | 55 | 9 | 14.5 | 52 | 3.4 | 27 | 24 | 4 | 0 | 62 | 237 | 245.6 | 143.3 | 143.2 | 143.3 | 143.6
8636 | 45.34 | -4.18 | 220.99 | 0 | 0 | 1.1 | 1244 | 0 | 4394 | 15.4 | -2.1 | -2.5 | 95 | 79 | 55 | 9 | 14.5 | 52 | 3.4 | 27 | 24 | 4 | 0 | 62 | 237 | 245.6 | 143.3 | 143.2 | 143.2 | 143.6
8681 | 45.34 | -4.24 | 220.98 | 0 | 0 | 1.1 | 1244 | 0 | 4393 | 15.3 | -2.1 | -2.5 | 95 | 79 | 55 | 9 | 14.5 | 52 | 3.4 | 27 | 24 | 4 | 0 | 62 | 237 | 245.6 | 143.2 | 143.2 | 143.2 | 143.6
8696 | 45.34 | -4.3 | 220.97 | 0 | 0 | 1.1 | 1244 | 0 | 4391 | 15.3 | -2.1 | -2.4 | 95 | 79 | 55 | 9 | 14.5 | 52 | 3.4 | 27 | 24 | 4 | 0 | 62 | 237 | 245.6 | 143.2 | 143.2 | 143.2 | 143.6
8895 | 45.34 | -4.2 | 220.97 | 0 | 0 | 1.1 | 1244 | 0 | 4390 | 15.2 | -2.1 | -2.4 | 95 | 79 | 55 | 9 | 14.5 | 52 | 3.4 | 27 | 24 | 4 | 0 | 62 | 237 | 245.6 | 143.2 | 143.2 | 143.2 | 143.6
8909 | 45.35 | -4.1 | 220.96 | 0 | 0 | 1.1 | 1244 | 0 | 4389 | 15.1 | -2.1 | -2.5 | 95 | 79 | 55 | 9 | 14.5 | 52 | 3.4 | 27 | 24 | 4 | 0 | 62 | 237 | 245.6 | 143.2 | 143.2 | 143.2 | 143.6
8924 | 45.35 | -4 | 220.96 | 0 | 0 | 1.1 | 1244 | 0 | 4388 | 15 | -2.1 | -2.5 | 95 | 79 | 55 | 9 | 14.5 | 51 | 3.4 | 27 | 24 | 4 | 0 | 62 | 237 | 245.6 | 143.2 | 143.2 | 143.2 | 143.6
8966 | 45.35 | -3.88 | 220.95 | 0 | 0 | 1.1 | 1244 | 0 | 4387 | 14.8 | -2.1 | -2.6 | 95 | 79 | 55 | 9 | 14.5 | 51 | 3.4 | 27 | 24 | 4 | 0 | 62 | 237 | 245.6 | 143.2 | 143.2 | 143.2 | 143.6
9008 | 45.35 | -3.78 | 220.95 | 0 | 0 | 1.1 | 1245 | 0 | 4386 | 14.7 | -2.1 | -2.6 | 95 | 79 | 55 | 9 | 14.5 | 51 | 3.4 | 27 | 24 | 4 | 0 | 62 | 237 | 245.6 | 143.2 | 143.2 | 143.2 | 143.6
9057 | 45.35 | -3.68 | 220.95 | 0 | 0 | 1.1 | 1245 | 0 | 4386 | 14.6 | -2.1 | -2.6 | 95 | 79 | 55 | 9 | 14.5 | 51 | 3.4 | 27 | 24 | 4 | 0 | 62 | 237 | 245.6 | 143.2 | 143.2 | 143.2 | 143.4
9100 | 45.35 | -3.58 | 220.94 | 0 | 0 | 1.1 | 1245 | 0 | 4385 | 14.5 | -2.1 | -2.7 | 95 | 79 | 55 | 9 | 14.5 | 51 | 3.4 | 27 | 24 | 4 | 0 | 62 | 237 | 245.6 | 143.2 | 143.2 | 143.2 | 143.4
9151 | 45.35 | -3.48 | 220.94 | 0 | 0 | 1.1 | 1245 | 0 | 4384 | 14.3 | -2.2 | -2.7 | 95 | 79 | 55 | 9 | 14.5 | 50 | 3.3 | 27 | 24 | 4 | 0 | 62 | 237 | 245.6 | 143.2 | 143.2 | 143.2 | 143.4
9175 | 45.35 | -3.38 | 220.94 | 0 | 0 | 1.1 | 1245 | 0 | 4383 | 14.2 | -2.2 | -2.7 | 95 | 79 | 55 | 9 | 14.5 | 50 | 3.3 | 27 | 24 | 4 | 0 | 62 | 237 | 245.6 | 143.2 | 143.2 | 143.2 | 143.4
9226 | 45.35 | -3.28 | 220.93 | 0 | 0 | 1.1 | 1245 | 0 | 4382 | 14.1 | -2.2 | -2.7 | 95 | 79 | 55 | 9 | 14.5 | 50 | 3.3 | 27 | 24 | 4 | 0 | 62 | 237 | 245.6 | 143.2 | 143.2 | 143.2 | 143.4
9259 | 45.35 | -3.18 | 220.93 | 0 | 0 | 1.1 | 1246 | 0 | 4381 | 13.9 | -2.2 | -2.7 | 95 | 79 | 55 | 9 | 14.5 | 50 | 3.3 | 27 | 24 | 4 | 0 | 62 | 237 | 245.6 | 143.2 | 143.2 | 143.2 | 143.4
9307 | 45.35 | -3.06 | 220.92 | 0 | 0 | 1.1 | 1246 | 0 | 4380 | 13.8 | -2.2 | -2.8 | 95 | 79 | 55 | 9 | 14.5 | 50 | 3.3 | 27 | 24 | 4 | 0 | 62 | 237 | 245.6 | 143.2 | 143.2 | 143.2 | 143.4
9346 | 45.35 | -2.96 | 220.92 | 0 | 0 | 1.1 | 1246 | 0 | 4379 | 13.7 | -2.3 | -2.8 | 95 | 79 | 55 | 9 | 14.5 | 49 | 3.3 | 27 | 24 | 4 | 0 | 62 | 237 | 245.6 | 143.2 | 143.2 | 143.2 | 143.4
9487 | 45.36 | -2.86 | 220.92 | 0 | 0 | 1.1 | 1246 | 0 | 4378 | 13.6 | -2.3 | -2.8 | 95 | 79 | 55 | 9 | 14.5 | 49 | 3.3 | 27 | 24 | 4 | 0 | 62 | 237 | 245.6 | 143.2 | 143.2 | 143.2 | 143.4
9500 | 45.36 | -2.76 | 220.91 | 0 | 0 | 1.1 | 1246 | 0 | 4377 | 13.4 | -2.3 | -2.9 | 95 | 79 | 55 | 9 | 14.5 | 49 | 3.3 | 27 | 24 | 4 | 0 | 62 | 237 | 245.6 | 143.2 | 143.2 | 143.2 | 143.4
9524 | 45.36 | -2.66 | 220.91 | 0 | 0 | 1.1 | 1246 | 0 | 4377 | 13.3 | -2.3 | -2.9 | 97 | 79 | 55 | 9 | 14.5 | 49 | 3.3 | 27 | 24 | 4 | 0 | 62 | 237 | 245.6 | 143.2 | 143.2 | 143.2 | 143.3
9578 | 45.36 | -2.56 | 220.9 | 0 | 0 | 1.1 | 1246 | 0 | 4376 | 13.2 | -2.3 | -2.9 | 97 | 79 | 55 | 9 | 14.5 | 49 | 3.3 | 27 | 24 | 4 | 0 | 62 | 237 | 245.6 | 143.2 | 143.2 | 143.2 | 143.3
9745 | 45.36 | -2.46 | 220.9 | 0 | 0 | 1.1 | 1246 | 0 | 4375 | 13.1 | -2.3 | -2.9 | 97 | 79 | 55 | 9 | 14.5 | 49 | 3.3 | 27 | 24 | 4 | 0 | 62 | 237 | 245.6 | 143.2 | 143.2 | 143.2 | 143.3
9762 | 45.36 | -2.36 | 220.9 | 0 | 0 | 1.1 | 1246 | 0 | 4374 | 13 | -2.4 | -2.9 | 97 | 79 | 55 | 9 | 14.5 | 48 | 3.3 | 27 | 24 | 4 | 0 | 62 | 237 | 245.6 | 143.2 | 143.2 | 143.2 | 143.3
9789 | 45.36 | -2.24 | 220.89 | 0 | 0 | 1.1 | 1246 | 0 | 4373 | 12.8 | -2.4 | -3 | 97 | 79 | 55 | 9 | 14.5 | 48 | 3.3 | 27 | 24 | 4 | 0 | 62 | 237 | 245.6 | 143.2 | 143.2 | 143.2 | 143.3
9805 | 45.36 | -2.14 | 220.89 | 0 | 0 | 1.1 | 1247 | 0 | 4372 | 12.7 | -2.4 | -3 | 97 | 79 | 55 | 9 | 14.5 | 48 | 3.3 | 27 | 24 | 4 | 0 | 62 | 237 | 245.6 | 143.2 | 143.2 | 143.2 | 143.3
9859 | 45.36 | -2.04 | 220.88 | 0 | 0 | 1.1 | 1247 | 0 | 4371 | 12.5 | -2.4 | -3.1 | 97 | 79 | 55 | 9 | 14.5 | 48 | 3.3 | 27 | 24 | 4 | 0 | 62 | 237 | 245.6 | 143.2 | 143.2 | 143.2 | 143.3
9909 | 45.36 | -1.94 | 220.88 | 0 | 0 | 1.1 | 1247 | 0 | 4370 | 12.5 | -2.4 | -3.1 | 97 | 79 | 55 | 9 | 14.5 | 48 | 3.3 | 27 | 24 | 4 | 0 | 62 | 237 | 245.6 | 143.2 | 143.2 | 143.2 | 143.3
9922 | 45.36 | -1.84 | 220.88 | 0 | 0 | 1.1 | 1247 | 0 | 4369 | 12.3 | -2.4 | -3.1 | 97 | 79 | 55 | 9 | 14.5 | 47 | 3.2 | 27 | 24 | 4 | 0 | 62 | 237 | 245.6 | 143.2 | 143.2 | 143.2 | 143.3
9983 | 45.36 | -1.74 | 220.87 | 0 | 0 | 1.1 | 1247 | 0 | 4368 | 12.2 | -2.4 | -3.2 | 97 | 79 | 55 | 9 | 14.5 | 47 | 3.2 | 27 | 24 | 4 | 0 | 62 | 237 | 245.6 | 143.2 | 143.2 | 143.2 | 143.3
10027 | 45.37 | -1.64 | 220.87 | 0 | 0 | 1.1 | 1247 | 0 | 4368 | 12.1 | -2.4 | -3.2 | 97 | 79 | 55 | 9 | 14.5 | 47 | 3.2 | 27 | 24 | 4 | 0 | 62 | 237 | 245.6 | 143.2 | 143.2 | 143.2 | 143.2
10190 | 45.37 | -1.54 | 220.87 | 0 | 0 | 1.1 | 1248 | 0 | 4367 | 11.9 | -2.4 | -3.2 | 97 | 79 | 55 | 9 | 14.5 | 47 | 3.2 | 27 | 24 | 4 | 0 | 62 | 237 | 245.6 | 143.2 | 143.2 | 143.2 | 143.2
10238 | 45.37 | -1.42 | 220.86 | 0 | 0 | 1.1 | 1248 | 0 | 4366 | 11.8 | -2.4 | -3.2 | 97 | 79 | 55 | 9 | 14.5 | 47 | 3.2 | 27 | 24 | 4 | 0 | 62 | 237 | 245.6 | 143.2 | 143.2 | 143.2 | 143.2
10283 | 45.37 | -1.32 | 220.86 | 0 | 0 | 1.1 | 1248 | 0 | 4365 | 11.7 | -2.5 | -3.2 | 97 | 79 | 55 | 9 | 14.5 | 46 | 3.2 | 27 | 24 | 4 | 0 | 62 | 237 | 245.6 | 143.2 | 143.2 | 143.2 | 143.2
10298 | 45.37 | -1.22 | 220.85 | 0 | 0 | 1.1 | 1248 | 0 | 4364 | 11.6 | -2.5 | -3.3 | 97 | 79 | 55 | 9 | 14.5 | 46 | 3.2 | 27 | 24 | 4 | 0 | 62 | 237 | 245.6 | 143.2 | 143.2 | 143.2 | 143.2
10413 | 45.37 | -1.12 | 220.85 | 0 | 0 | 1.1 | 1248 | 0 | 4363 | 11.4 | -2.5 | -3.3 | 97 | 79 | 55 | 9 | 14.5 | 46 | 3.2 | 27 | 24 | 4 | 0 | 62 | 237 | 245.6 | 143.2 | 143.2 | 143.2 | 143.2
10539 | 45.37 | -1.18 | 220.86 | 0 | 0 | 1.1 | 1248 | 0 | 4363 | 11.4 | -2.5 | -3.3 | 97 | 79 | 55 | 9 | 14.5 | 46 | 3.2 | 27 | 24 | 4 | 0 | 62 | 237 | 245.6 | 143.2 | 143.2 | 143.2 | 143.2
10583 | 45.37 | -1.26 | 220.87 | 0 | 0 | 1.1 | 1248 | 0 | 4362 | 11.4 | -2.6 | -3.3 | 97 | 79 | 55 | 9 | 14.5 | 46 | 3.2 | 27 | 24 | 4 | 0 | 62 | 237 | 245.6 | 143.2 | 143.2 | 143.2 | 143.2
10626 | 45.37 | -1.32 | 220.89 | 0 | 0 | 1.1 | 1248 | 0 | 4362 | 11.4 | -2.6 | -3.3 | 97 | 79 | 55 | 9 | 14.5 | 46 | 3.2 | 27 | 24 | 4 | 0 | 62 | 237 | 245.6 | 143.2 | 143.2 | 143.2 | 143.2
10669 | 45.37 | -1.4 | 220.9 | 0 | 0 | 1.1 | 1248 | 0 | 4362 | 11.3 | -2.6 | -3.4 | 97 | 79 | 55 | 9 | 14.5 | 46 | 3.2 | 27 | 24 | 4 | 0 | 62 | 237 | 245.6 | 143.2 | 143.2 | 143.2 | 143.2
10684 | 45.38 | -1.46 | 220.91 | 0 | 0 | 1.1 | 1248 | 0 | 4362 | 11.3 | -2.6 | -3.4 | 97 | 79 | 55 | 9 | 14.5 | 46 | 3.2 | 27 | 24 | 4 | 0 | 62 | 237 | 245.6 | 143.2 | 143.2 | 143.2 | 143.2
10790 | 45.38 | -1.54 | 220.92 | 0 | 0 | 1.1 | 1248 | 0 | 4361 | 11.3 | -2.7 | -3.4 | 97 | 79 | 55 | 9 | 14.5 | 46 | 3.2 | 27 | 24 | 4 | 0 | 62 | 237 | 245.6 | 143.2 | 143.2 | 143.2 | 143.2
10835 | 45.38 | -1.6 | 220.93 | 0 | 0 | 1.1 | 1248 | 0 | 4361 | 11.2 | -2.7 | -3.4 | 97 | 79 | 55 | 9 | 14.5 | 46 | 3.2 | 27 | 24 | 4 | 0 | 62 | 237 | 245.6 | 143.2 | 143.2 | 143.2 | 143.2
10878 | 45.38 | -1.68 | 220.95 | 0 | 0 | 1.1 | 1248 | 0 | 4361 | 11.2 | -2.7 | -3.4 | 97 | 79 | 55 | 9 | 14.5 | 46 | 3.2 | 27 | 24 | 4 | 0 | 62 | 237 | 245.6 | 143.2 | 143.2 | 143.2 | 143.2
10920 | 45.38 | -1.74 | 220.96 | 0 | 0 | 1.1 | 1248 | 0 | 4361 | 11.2 | -2.7 | -3.4 | 97 | 79 | 55 | 9 | 14.5 | 46 | 3.2 | 27 | 24 | 4 | 0 | 62 | 237 | 245.6 | 143.2 | 143.2 | 143.2 | 143.2
10960 | 45.38 | -1.82 | 220.97 | 0 | 0 | 1.1 | 1247 | 0 | 4360 | 11.1 | -2.7 | -3.4 | 97 | 79 | 55 | 9 | 14.5 | 46 | 3.2 | 27 | 24 | 4 | 0 | 62 | 237 | 245.6 | 143.2 | 143.2 | 143.2 | 143.2
11000 | 45.38 | -1.88 | 220.98 | 0 | 0 | 1.1 | 1247 | 0 | 4360 | 11.1 | -2.7 | -3.4 | 97 | 79 | 55 | 9 | 14.5 | 46 | 3.2 | 27 | 24 | 4 | 0 | 62 | 237 | 245.6 | 143.2 | 143.2 | 143.2 | 143.2
11046 | 45.38 | -1.96 | 220.99 | 0 | 0 | 1.1 | 1247 | 0 | 4360 | 11.1 | -2.7 | -3.5 | 97 | 79 | 55 | 9 | 14.5 | 46 | 3.2 | 27 | 24 | 4 | 0 | 62 | 237 | 245.6 | 143.2 | 143.2 | 143.2 | 143.2
11069 | 45.39 | -2.02 | 221.01 | 0 | 0 | 1.1 | 1247 | 0 | 4360 | 11.1 | -2.7 | -3.5 | 97 | 79 | 55 | 9 | 14.5 | 46 | 3.2 | 27 | 24 | 4 | 0 | 62 | 237 | 245.6 | 143.2 | 143.2 | 143.2 | 143.2
11290 | 45.39 | -2.1 | 221.02 | 0 | 0 | 1.1 | 1247 | 0 | 4359 | 11.1 | -2.8 | -3.5 | 97 | 79 | 55 | 9 | 14.5 | 46 | 3.2 | 27 | 24 | 4 | 0 | 62 | 237 | 245.6 | 143.2 | 143.2 | 143.2 | 143.2
11305 | 45.39 | -2.16 | 221.03 | 0 | 0 | 1.1 | 1247 | 0 | 4359 | 11 | -2.8 | -3.5 | 97 | 79 | 55 | 9 | 14.5 | 46 | 3.2 | 27 | 24 | 4 | 0 | 62 | 237 | 245.6 | 143.2 | 143.2 | 143.2 | 143.2
11364 | 45.39 | -2.24 | 221.04 | 0 | 0 | 1.1 | 1247 | 0 | 4359 | 11 | -2.8 | -3.5 | 99 | 79 | 55 | 9 | 14.5 | 46 | 3.2 | 27 | 24 | 4 | 0 | 62 | 237 | 245.6 | 143.2 | 143.2 | 143.2 | 143.2
11414 | 45.39 | -2.3 | 221.05 | 0 | 0 | 1.1 | 1247 | 0 | 4359 | 10.9 | -2.8 | -3.5 | 99 | 79 | 55 | 9 | 14.5 | 46 | 3.2 | 27 | 24 | 4 | 0 | 62 | 237 | 245.6 | 143.2 | 143.2 | 143.2 | 143.2
11471 | 45.39 | -2.38 | 221.06 | 0 | 0 | 1.1 | 1247 | 0 | 4358 | 10.9 | -2.9 | -3.5 | 99 | 79 | 55 | 9 | 14.5 | 46 | 3.2 | 27 | 24 | 4 | 0 | 62 | 237 | 245.6 | 143.2 | 143.2 | 143.2 | 143.2
11482 | 45.39 | -2.44 | 221.08 | 0 | 0 | 1.1 | 1247 | 0 | 4358 | 10.9 | -2.9 | -3.5 | 99 | 79 | 55 | 9 | 14.5 | 46 | 3.2 | 27 | 24 | 4 | 0 | 62 | 237 | 245.6 | 143.2 | 143.2 | 143.2 | 143.2
11531 | 45.39 | -2.52 | 221.09 | 0 | 0 | 1.1 | 1247 | 0 | 4358 | 10.8 | -2.9 | -3.5 | 99 | 79 | 55 | 9 | 14.5 | 46 | 3.2 | 27 | 24 | 4 | 0 | 62 | 237 | 245.6 | 143.2 | 143.2 | 143.2 | 143.2
11541 | 45.4 | -2.58 | 221.1 | 0 | 0 | 1.1 | 1247 | 0 | 4358 | 10.8 | -2.9 | -3.5 | 99 | 79 | 55 | 9 | 14.5 | 46 | 3.2 | 27 | 24 | 4 | 0 | 62 | 237 | 245.6 | 143.2 | 143.2 | 143.2 | 143.2
11684 | 45.4 | -2.66 | 221.11 | 0 | 0 | 1.1 | 1246 | 0 | 4357 | 10.8 | -2.9 | -3.5 | 99 | 79 | 55 | 9 | 14.5 | 46 | 3.2 | 27 | 24 | 4 | 0 | 62 | 237 | 245.6 | 143.2 | 143.2 | 143.2 | 143.2
11699 | 45.4 | -2.72 | 221.12 | 0 | 0 | 1.1 | 1246 | 0 | 4357 | 10.8 | -2.9 | -3.5 | 99 | 79 | 55 | 9 | 14.5 | 46 | 3.2 | 27 | 24 | 4 | 0 | 62 | 237 | 245.6 | 143.2 | 143.2 | 143.2 | 143.2
11746 | 45.4 | -2.8 | 221.14 | 0 | 0 | 1.1 | 1246 | 0 | 4357 | 10.8 | -2.9 | -3.5 | 99 | 79 | 55 | 9 | 14.5 | 46 | 3.2 | 27 | 24 | 4 | 0 | 62 | 237 | 245.6 | 143.2 | 143.2 | 143.2 | 143.2
11760 | 45.4 | -2.86 | 221.15 | 0 | 0 | 1.1 | 1246 | 0 | 4357 | 10.7 | -2.9 | -3.5 | 99 | 79 | 55 | 9 | 14.5 | 46 | 3.2 | 27 | 24 | 4 | 0 | 62 | 237 | 245.6 | 143.2 | 143.2 | 143.2 | 143.2
11808 | 45.4 | -2.94 | 221.16 | 0 | 0 | 1.1 | 1246 | 0 | 4356 | 10.7 | -3 | -3.5 | 99 | 79 | 55 | 9 | 14.5 | 46 | 3.2 | 27 | 24 | 4 | 0 | 62 | 237 | 245.6 | 143.2 | 143.2 | 143.2 | 143.2
11925 | 45.4 | -3 | 221.17 | 0 | 0 | 1.1 | 1246 | 0 | 4356 | 10.7 | -3 | -3.5 | 99 | 79 | 55 | 9 | 14.5 | 46 | 3.2 | 27 | 24 | 4 | 0 | 62 | 237 | 245.6 | 143.2 | 143.2 | 143.2 | 143.2
12039 | 45.4 | -3.08 | 221.18 | 0 | 0 | 1.1 | 1246 | 0 | 4356 | 10.6 | -3 | -3.6 | 99 | 79 | 55 | 9 | 14.5 | 46 | 3.2 | 27 | 24 | 4 | 0 | 62 | 237 | 245.6 | 143.2 | 143.2 | 143.2 | 143.2
12086 | 45.41 | -3.14 | 221.2 | 0 | 0 | 1.1 | 1246 | 0 | 4356 | 10.6 | -3 | -3.6 | 99 | 79 | 55 | 9 | 14.5 | 46 | 3.2 | 27 | 24 | 4 | 0 | 62 | 237 | 245.6 | 143.2 | 143.2 | 143.2 | 143.2
12134 | 45.41 | -3.22 | 221.21 | 0 | 0 | 1.1 | 1246 | 0 | 4355 | 10.5 | -3.1 | -3.6 | 99 | 79 | 55 | 9 | 14.5 | 46 | 3.2 | 27 | 24 | 4 | 0 | 62 | 237 | 245.6 | 143.2 | 143.2 | 143.2 | 143.2
12180 | 45.41 | -3.28 | 221.22 | 0 | 0 | 1.1 | 1246 | 0 | 4355 | 10.5 | -3.1 | -3.6 | 99 | 79 | 55 | 9 | 14.5 | 46 | 3.2 | 27 | 24 | 4 | 0 | 62 | 237 | 245.6 | 143.2 | 143.2 | 143.2 | 143.2
12287 | 45.41 | -3.42 | 221.22 | 0 | 0 | 1.1 | 1246 | 0 | 4357 | 10.9 | -3.2 | -3.7 | 99 | 79 | 55 | 9 | 14.5 | 46 | 3.2 | 27 | 24 | 4 | 0 | 62 | 237 | 245.6 | 143.2 | 143.2 | 143.2 | 143.2
12301 | 45.41 | -3.58 | 221.21 | 0 | 0 | 1.1 | 1245 | 0 | 4359 | 11.3 | -3.4 | -3.7 | 99 | 79 | 55 | 9 | 14.5 | 46 | 3.2 | 27 | 24 | 4 | 0 | 62 | 237 | 245.6 | 143.2 | 143.2 | 143.2 | 143.2
12316 | 45.41 | -3.72 | 221.21 | 0 | 0 | 1.1 | 1244 | 0 | 4361 | 11.7 | -3.5 | -3.8 | 99 | 79 | 55 | 9 | 14.5 | 46 | 3.2 | 27 | 24 | 4 | 0 | 62 | 237 | 245.6 | 143.2 | 143.2 | 143.2 | 143.2
12349 | 45.41 | -3.88 | 221.2 | 0 | 0 | 1.1 | 1244 | 0 | 4363 | 12 | -3.7 | -3.8 | 99 | 79 | 55 | 9 | 14.5 | 46 | 3.2 | 27 | 24 | 4 | 0 | 62 | 237 | 245.6 | 143.2 | 143.2 | 143.2 | 143.2
12399 | 45.41 | -4.02 | 221.2 | 0 | 0 | 1.1 | 1244 | 0 | 4365 | 12.4 | -3.8 | -3.8 | 99 | 79 | 55 | 9 | 14.5 | 46 | 3.2 | 27 | 24 | 4 | 0 | 62 | 237 | 245.6 | 143.2 | 143.2 | 143.2 | 143.2
12496 | 45.42 | -4.18 | 221.2 | 0 | 0 | 1.1 | 1243 | 0 | 4367 | 12.8 | -4 | -3.9 | 99 | 79 | 55 | 9 | 14.5 | 46 | 3.2 | 27 | 24 | 4 | 0 | 62 | 237 | 245.6 | 143.2 | 143.2 | 143.2 | 143.2
12547 | 45.42 | -4.32 | 221.19 | 0 | 0 | 1.1 | 1242 | 0 | 4369 | 13.1 | -4.1 | -4 | 99 | 79 | 55 | 9 | 14.5 | 46 | 3.2 | 27 | 24 | 4 | 0 | 62 | 237 | 245.6 | 143.2 | 143.2 | 143.2 | 143.2
12591 | 45.42 | -4.48 | 221.19 | 0 | 0 | 1.1 | 1242 | 0 | 4371 | 13.5 | -4.4 | -4 | 99 | 79 | 55 | 9 | 14.5 | 46 | 3.3 | 27 | 24 | 4 | 0 | 62 | 237 | 245.6 | 143.2 | 143.2 | 143.2 | 143.2
12606 | 45.42 | -4.62 | 221.19 | 0 | 0 | 1.1 | 1241 | 0 | 4373 | 13.9 | -4.5 | -4.1 | 99 | 79 | 55 | 9 | 14.5 | 46 | 3.3 | 27 | 24 | 4 | 0 | 62 | 237 | 245.6 | 143.2 | 143.2 | 143.2 | 143.2
12649 | 45.42 | -4.78 | 221.18 | 0 | 0 | 1.1 | 1241 | 0 | 4375 | 14.2 | -4.6 | -4.1 | 99 | 79 | 55 | 9 | 14.5 | 46 | 3.3 | 27 | 24 | 4 | 0 | 62 | 237 | 245.6 | 143.2 | 143.2 | 143.2 | 143.2
12691 | 45.42 | -4.92 | 221.18 | 0 | 0 | 1.1 | 1240 | 0 | 4377 | 14.6 | -4.8 | -4.1 | 99 | 79 | 55 | 9 | 14.5 | 46 | 3.3 | 27 | 24 | 4 | 0 | 62 | 237 | 245.6 | 143.2 | 143.2 | 143.2 | 143.2
12758 | 45.42 | -5.06 | 221.17 | 0 | 0 | 1.1 | 1240 | 0 | 4379 | 15 | -4.9 | -4.2 | 99 | 79 | 55 | 9 | 14.5 | 46 | 3.3 | 27 | 24 | 4 | 0 | 62 | 237 | 245.6 | 143.2 | 143.2 | 143.2 | 143.2
12839 | 45.42 | -5.22 | 221.17 | 0 | 0 | 1.1 | 1239 | 0 | 4381 | 15.3 | -5.1 | -4.2 | 99 | 79 | 55 | 9 | 14.5 | 46 | 3.3 | 27 | 24 | 4 | 0 | 62 | 237 | 245.6 | 143.2 | 143.2 | 143.2 | 143.2
13023 | 45.43 | -5.36 | 221.17 | 0 | 0 | 1.1 | 1239 | 0 | 4383 | 15.7 | -5.2 | -4.3 | 99 | 79 | 55 | 9 | 14.5 | 46 | 3.3 | 27 | 24 | 4 | 0 | 62 | 237 | 245.6 | 143.2 | 143.2 | 143.2 | 143.2
13038 | 45.43 | -5.52 | 221.16 | 0 | 0 | 1.1 | 1238 | 0 | 4385 | 16.1 | -5.4 | -4.4 | 99 | 79 | 55 | 9 | 14.5 | 46 | 3.3 | 27 | 24 | 4 | 0 | 62 | 237 | 245.6 | 143.2 | 143.2 | 143.2 | 143.2
13100 | 45.43 | -5.66 | 221.16 | 0 | 0 | 1.1 | 1238 | 0 | 4388 | 16.5 | -5.5 | -4.4 | 99 | 79 | 55 | 9 | 14.5 | 45 | 3.3 | 27 | 24 | 4 | 0 | 62 | 237 | 245.6 | 143.2 | 143.2 | 143.2 | 143.2
13112 | 45.43 | -5.82 | 221.15 | 0 | 0 | 1.1 | 1237 | 0 | 4390 | 16.9 | -5.7 | -4.4 | 99 | 79 | 55 | 9 | 14.5 | 45 | 3.3 | 27 | 24 | 4 | 0 | 62 | 237 | 245.6 | 143.2 | 143.2 | 143.2 | 143.2
13165 | 45.43 | -5.96 | 221.15 | 0 | 0 | 1.1 | 1237 | 0 | 4392 | 17.3 | -5.8 | -4.5 | 99 | 79 | 55 | 9 | 14.5 | 45 | 3.3 | 27 | 24 | 4 | 0 | 62 | 237 | 245.6 | 143.2 | 143.2 | 143.2 | 143.2
13189 | 45.43 | -6.12 | 221.15 | 0 | 0 | 1.1 | 1236 | 0 | 4394 | 17.6 | -6 | -4.5 | 99 | 79 | 55 | 9 | 14.5 | 45 | 3.3 | 27 | 24 | 4 | 0 | 62 | 237 | 245.6 | 143.2 | 143.2 | 143.2 | 143.2
13254 | 45.43 | -6.26 | 221.14 | 0 | 0 | 1.2 | 1236 | 0 | 4396 | 18 | -6.1 | -4.6 | 99 | 79 | 55 | 9 | 14.5 | 45 | 3.3 | 27 | 24 | 4 | 0 | 62 | 237 | 245.6 | 143.2 | 143.2 | 143.2 | 143.2
13306 | 45.44 | -6.4 | 221.14 | 0 | 0 | 1.2 | 1235 | 0 | 4398 | 18.4 | -6.3 | -4.6 | 99 | 79 | 55 | 9 | 14.5 | 45 | 3.3 | 27 | 24 | 4 | 0 | 62 | 237 | 245.6 | 143.2 | 143.2 | 143.2 | 143.2
13359 | 45.44 | -6.56 | 221.13 | 0 | 0 | 1.2 | 1235 | 0 | 4400 | 18.7 | -6.4 | -4.6 | 99 | 79 | 55 | 9 | 14.5 | 45 | 3.3 | 27 | 24 | 4 | 0 | 62 | 237 | 245.6 | 143.2 | 143.2 | 143.2 | 143.2
13370 | 45.44 | -6.7 | 221.13 | 0 | 0 | 1.2 | 1234 | 0 | 4402 | 19.1 | -6.6 | -4.7 | 99 | 79 | 55 | 9 | 14.5 | 45 | 3.3 | 27 | 24 | 4 | 0 | 62 | 237 | 245.6 | 143.2 | 143.2 | 143.2 | 143.2
13423 | 45.44 | -6.86 | 221.13 | 0 | 0 | 1.2 | 1234 | 0 | 4404 | 19.5 | -6.8 | -4.7 | 99 | 79 | 55 | 9 | 14.5 | 45 | 3.4 | 27 | 24 | 4 | 0 | 62 | 237 | 245.6 | 143.2 | 143.2 | 143.2 | 143.2
13475 | 45.44 | -7 | 221.12 | 0 | 0 | 1.2 | 1233 | 0 | 4406 | 19.8 | -6.9 | -4.8 | 99 | 79 | 55 | 9 | 14.5 | 45 | 3.4 | 27 | 24 | 4 | 0 | 62 | 237 | 245.6 | 143.2 | 143.2 | 143.2 | 143.2
13488 | 45.44 | -7.16 | 221.12 | 0 | 0 | 1.2 | 1232 | 0 | 4408 | 20.2 | -7.1 | -4.9 | 99 | 79 | 55 | 9 | 14.5 | 45 | 3.4 | 27 | 24 | 4 | 0 | 62 | 237 | 245.6 | 143.2 | 143.2 | 143.2 | 143.2
13629 | 45.44 | -7.3 | 221.12 | 0 | 0 | 1.2 | 1232 | 0 | 4410 | 20.6 | -7.2 | -4.9 | 99 | 79 | 55 | 9 | 14.5 | 45 | 3.4 | 27 | 24 | 4 | 0 | 62 | 237 | 245.6 | 143.2 | 143.2 | 143.2 | 143.2
13683 | 45.44 | -7.46 | 221.11 | 0 | 0 | 1.2 | 1232 | 0 | 4412 | 20.9 | -7.4 | -4.9 | 99 | 79 | 55 | 9 | 14.5 | 45 | 3.4 | 27 | 24 | 4 | 0 | 62 | 237 | 245.6 | 143.2 | 143.2 | 143.2 | 143.2
13738 | 45.45 | -7.6 | 221.11 | 0 | 0 | 1.2 | 1231 | 0 | 4414 | 21.3 | -7.5 | -5 | 99 | 79 | 55 | 9 | 14.5 | 45 | 3.4 | 27 | 24 | 4 | 0 | 62 | 237 | 245.6 | 143.2 | 143.2 | 143.2 | 143.2
13760 | 45.45 | -7.76 | 221.1 | 0 | 0 | 1.2 | 1230 | 0 | 4416 | 21.7 | -7.7 | -5 | 99 | 79 | 55 | 9 | 14.5 | 45 | 3.4 | 27 | 24 | 4 | 0 | 62 | 237 | 245.6 | 143.2 | 143.2 | 143.2 | 143.2
13812 | 45.45 | -7.9 | 221.1 | 0 | 0 | 1.2 | 1230 | 0 | 4418 | 22.1 | -7.8 | -5.1 | 99 | 79 | 55 | 9 | 14.5 | 45 | 3.4 | 27 | 24 | 4 | 0 | 62 | 237 | 245.6 | 143.2 | 143.2 | 143.2 | 143.2
13926 | 45.45 | -8.6 | 221.2 | 0 | 0 | 1.2 | 1230 | 0 | 4416 | 22.6 | -8 | -5.3 | 99 | 79 | 55 | 9 | 14.5 | 45 | 3.4 | 27 | 24 | 4 | 0 | 62 | 237 | 245.6 | 143.2 | 143.2 | 143.2 | 143.2
13981 | 45.46 | -9.32 | 221.3 | 0 | 0 | 1.2 | 1230 | 0 | 4413 | 23.2 | -8.1 | -5.6 | 99 | 79 | 55 | 9 | 14.5 | 44 | 3.3 | 27 | 24 | 4 | 0 | 62 | 237 | 245.6 | 143.2 | 143.2 | 143.2 | 143.2
14077 | 45.46 | -10.02 | 221.4 | 0 | 0 | 1.2 | 1231 | 0 | 4411 | 23.8 | -8.2 | -5.8 | 99 | 79 | 55 | 9 | 14.5 | 44 | 3.3 | 27 | 24 | 4 | 0 | 62 | 237 | 245.6 | 143.2 | 143.2 | 143.2 | 143.2
14124 | 45.47 | -10.74 | 221.49 | 0 | 0 | 1.2 | 1231 | 0 | 4408 | 24.3 | -8.3 | -6 | 99 | 79 | 55 | 9 | 14.5 | 43 | 3.3 | 27 | 24 | 4 | 0 | 62 | 237 | 245.6 | 143.2 | 143.2 | 143 | 143
14171 | 45.47 | -11.44 | 221.59 | 0 | 0 | 1.2 | 1231 | 0 | 4406 | 24.9 | -8.5 | -6.3 | 99 | 79 | 55 | 9 | 14.5 | 43 | 3.2 | 27 | 24 | 4 | 0 | 62 | 237 | 245.6 | 143.2 | 143.2 | 143 | 143
14227 | 45.48 | -12.16 | 221.69 | 0 | 0 | 1.2 | 1232 | 0 | 4403 | 25.5 | -8.6 | -6.6 | 99 | 79 | 55 | 9 | 14.5 | 42 | 3.2 | 27 | 24 | 4 | 0 | 62 | 237 | 245.6 | 143.2 | 143.2 | 143 | 143
14275 | 45.48 | -12.86 | 221.79 | 0 | 0 | 1.2 | 1232 | 0 | 4401 | 26.1 | -8.7 | -6.8 | 99 | 79 | 55 | 9 | 14.5 | 42 | 3.2 | 27 | 24 | 4 | 0 | 62 | 237 | 245.6 | 143.2 | 143.2 | 143 | 143
14287 | 45.48 | -13.56 | 221.89 | 0 | 0 | 1.2 | 1232 | 0 | 4399 | 26.7 | -8.8 | -7.1 | 99 | 79 | 55 | 9 | 14.5 | 42 | 3.1 | 27 | 24 | 4 | 0 | 62 | 237 | 245.6 | 143.2 | 143.2 | 143 | 143
14333 | 45.49 | -14.28 | 221.99 | 0 | 0 | 1.2 | 1232 | 0 | 4396 | 27.3 | -9 | -7.3 | 99 | 79 | 55 | 9 | 14.5 | 41 | 3.1 | 27 | 24 | 4 | 0 | 62 | 237 | 245.6 | 143.2 | 143.2 | 143 | 143
14406 | 45.49 | -14.98 | 222.08 | 0 | 0 | 1.2 | 1232 | 0 | 4394 | 27.9 | -9.1 | -7.5 | 99 | 79 | 55 | 9 | 14.5 | 41 | 3.1 | 27 | 24 | 4 | 0 | 62 | 237 | 245.6 | 143.2 | 143.2 | 143 | 143
14443 | 45.5 | -15.7 | 222.18 | 0 | 0 | 1.2 | 1233 | 0 | 4391 | 28.5 | -9.3 | -7.8 | 99 | 79 | 55 | 9 | 14.5 | 40 | 3 | 27 | 24 | 4 | 0 | 62 | 237 | 245.6 | 143.2 | 143.2 | 143 | 143
14496 | 45.5 | -16.4 | 222.28 | 0 | 0 | 1.2 | 1233 | 0 | 4389 | 29 | -9.4 | -8 | 99 | 79 | 55 | 9 | 14.5 | 40 | 3 | 27 | 24 | 4 | 0 | 62 | 237 | 245.6 | 143.2 | 143.2 | 142.9 | 142.9
14540 | 45.51 | -17.1 | 222.38 | 0 | 0 | 1.2 | 1233 | 0 | 4387 | 29.6 | -9.5 | -8.3 | 99 | 79 | 55 | 9 | 14.5 | 40 | 3 | 27 | 24 | 4 | 0 | 62 | 237 | 245.6 | 143.2 | 143.2 | 142.9 | 142.9
14687 | 45.51 | -17.82 | 222.48 | 0 | 0 | 1.2 | 1234 | 0 | 4384 | 30.2 | -9.7 | -8.6 | 99 | 79 | 55 | 9 | 14.5 | 39 | 2.9 | 27 | 24 | 4 | 0 | 62 | 237 | 245.6 | 143.2 | 143.2 | 142.9 | 142.9
14701 | 45.52 | -18.52 | 222.58 | 0 | 0 | 1.2 | 1234 | 0 | 4382 | 30.8 | -9.8 | -8.8 | 99 | 79 | 55 | 9 | 14.5 | 39 | 2.9 | 27 | 24 | 4 | 0 | 62 | 237 | 245.6 | 143.2 | 143.2 | 142.9 | 142.9
14780 | 45.52 | -19.24 | 222.67 | 0 | 0 | 1.2 | 1234 | 0 | 4379 | 31.3 | -9.9 | -9 | 100 | 79 | 55 | 8 | 14.5 | 38 | 2.9 | 27 | 24 | 4 | 0 | 62 | 237 | 245.6 | 143.2 | 143.2 | 142.9 | 142.9
14818 | 45.53 | -19.94 | 222.77 | 0 | 0 | 1.2 | 1234 | 0 | 4377 | 31.9 | -10 | -9.2 | 100 | 79 | 55 | 8 | 14.5 | 38 | 2.9 | 27 | 24 | 4 | 0 | 62 | 237 | 245.6 | 143.2 | 143.2 | 142.9 | 142.9
14858 | 45.53 | -20.66 | 222.87 | 0 | 0 | 1.2 | 1235 | 0 | 4374 | 32.5 | -10.2 | -9.5 | 100 | 79 | 55 | 8 | 14.5 | 37 | 2.8 | 27 | 24 | 4 | 0 | 62 | 237 | 245.6 | 143.2 | 143.2 | 142.9 | 142.9
14909 | 45.54 | -21.36 | 222.97 | 0 | 0 | 1.2 | 1235 | 0 | 4372 | 33.1 | -10.3 | -9.7 | 100 | 79 | 55 | 8 | 14.5 | 37 | 2.8 | 27 | 24 | 4 | 0 | 62 | 237 | 245.6 | 143.2 | 143.2 | 142.9 | 142.9
14924 | 45.54 | -22.06 | 223.07 | 0 | 0 | 1.2 | 1235 | 0 | 4370 | 33.6 | -10.4 | -10 | 100 | 79 | 55 | 8 | 14.5 | 37 | 2.8 | 27 | 24 | 4 | 0 | 62 | 237 | 245.6 | 143.2 | 143.2 | 142.7 | 142.7
14977 | 45.54 | -22.78 | 223.17 | 0 | 0 | 1.2 | 1236 | 0 | 4367 | 34.2 | -10.5 | -10.3 | 100 | 79 | 55 | 8 | 14.5 | 36 | 2.7 | 27 | 24 | 4 | 0 | 62 | 237 | 245.6 | 143.2 | 143.2 | 142.7 | 142.7
15028 | 45.55 | -23.48 | 223.26 | 0 | 0 | 1.2 | 1236 | 0 | 4365 | 34.8 | -10.7 | -10.5 | 100 | 79 | 55 | 8 | 14.5 | 36 | 2.7 | 27 | 24 | 4 | 0 | 62 | 237 | 245.6 | 143.2 | 143.2 | 142.7 | 142.7
15043 | 45.55 | -24.2 | 223.36 | 0 | 0 | 1.2 | 1236 | 0 | 4362 | 35.4 | -10.8 | -10.7 | 100 | 79 | 55 | 8 | 14.5 | 35 | 2.7 | 27 | 24 | 4 | 0 | 62 | 237 | 245.6 | 143.2 | 143.2 | 142.7 | 142.7
15094 | 45.56 | -24.9 | 223.46 | 0 | 0 | 1.2 | 1236 | 0 | 4360 | 36 | -11 | -11 | 100 | 79 | 55 | 8 | 14.5 | 35 | 2.6 | 27 | 24 | 4 | 0 | 62 | 237 | 245.6 | 143.2 | 143.2 | 142.7 | 142.7
15181 | 45.56 | -25.6 | 223.56 | 0 | 0 | 1.2 | 1236 | 0 | 4358 | 36.6 | -11.1 | -11.2 | 100 | 79 | 55 | 8 | 14.5 | 35 | 2.6 | 27 | 24 | 4 | 0 | 62 | 237 | 245.6 | 143.2 | 143.2 | 142.7 | 142.7
15212 | 45.57 | -26.32 | 223.66 | 0 | 0 | 1.2 | 1237 | 0 | 4355 | 37.2 | -11.2 | -11.4 | 100 | 79 | 55 | 8 | 14.5 | 34 | 2.6 | 27 | 24 | 4 | 0 | 62 | 237 | 245.6 | 143.2 | 143.2 | 142.7 | 142.7
15355 | 45.57 | -27.02 | 223.76 | 0 | 0 | 1.2 | 1237 | 0 | 4353 | 37.8 | -11.4 | -11.7 | 100 | 79 | 55 | 8 | 14.5 | 34 | 2.5 | 27 | 24 | 4 | 0 | 62 | 237 | 245.6 | 143.2 | 143.2 | 142.7 | 142.7
15376 | 45.58 | -27.74 | 223.85 | 0 | 0 | 1.2 | 1237 | 0 | 4350 | 38.3 | -11.5 | -11.9 | 100 | 79 | 55 | 8 | 14.5 | 33 | 2.5 | 27 | 24 | 4 | 0 | 62 | 237 | 245.6 | 143.2 | 143.2 | 142.6 | 142.6
15391 | 45.58 | -28.44 | 223.95 | 0 | 0 | 1.2 | 1238 | 0 | 4348 | 38.9 | -11.6 | -12.2 | 100 | 79 | 55 | 8 | 14.5 | 33 | 2.5 | 27 | 24 | 4 | 0 | 62 | 237 | 245.6 | 143.2 | 143.2 | 142.6 | 142.6
15440 | 45.59 | -29.16 | 224.05 | 0 | 0 | 1.2 | 1238 | 0 | 4345 | 39.5 | -11.7 | -12.5 | 100 | 79 | 55 | 8 | 14.5 | 32 | 2.4 | 27 | 24 | 4 | 0 | 62 | 237 | 245.6 | 143.2 | 143.2 | 142.6 | 142.6
15462 | 45.59 | -29.86 | 224.15 | 0 | 0 | 1.2 | 1238 | 0 | 4343 | 40 | -11.9 | -12.7 | 100 | 79 | 55 | 8 | 14.5 | 32 | 2.4 | 27 | 24 | 4 | 0 | 62 | 237 | 245.6 | 143.2 | 143.2 | 142.6 | 142.6
15595 | 45.6 | -30.36 | 224.22 | 0 | 0 | 1.2 | 1238 | 0 | 4345 | 40.9 | -12.1 | -12.8 | 100 | 79 | 55 | 8 | 14.5 | 32 | 2.4 | 27 | 24 | 4 | 0 | 62 | 237 | 245.6 | 143.2 | 143.2 | 142.6 | 142.6
15725 | 45.61 | -30.84 | 224.28 | 0 | 0 | 1.2 | 1238 | 0 | 4347 | 41.8 | -12.2 | -13.1 | 100 | 79 | 55 | 8 | 14.5 | 32 | 2.4 | 27 | 24 | 4 | 0 | 62 | 237 | 245.6 | 143.2 | 143.2 | 142.6 | 142.6
15783 | 45.62 | -31.34 | 224.35 | 0 | 0 | 1.2 | 1238 | 0 | 4349 | 42.7 | -12.5 | -13.2 | 100 | 79 | 55 | 8 | 14.5 | 32 | 2.4 | 27 | 24 | 4 | 0 | 62 | 237 | 245.6 | 143.2 | 143.2 | 142.6 | 142.6
15797 | 45.64 | -31.82 | 224.42 | 0 | 0 | 1.2 | 1239 | 0 | 4352 | 43.7 | -12.7 | -13.3 | 100 | 79 | 55 | 8 | 14.5 | 32 | 2.4 | 27 | 24 | 4 | 0 | 62 | 237 | 245.6 | 143.2 | 143.2 | 142.7 | 142.7
15813 | 45.65 | -32.32 | 224.49 | 0 | 0 | 1.2 | 1239 | 0 | 4354 | 44.5 | -12.9 | -13.5 | 100 | 79 | 55 | 8 | 14.5 | 32 | 2.4 | 27 | 24 | 4 | 0 | 62 | 237 | 245.6 | 143.2 | 143.2 | 142.7 | 142.7
15867 | 45.66 | -32.82 | 224.55 | 0 | 0 | 1.2 | 1239 | 0 | 4356 | 45.4 | -13.1 | -13.7 | 100 | 79 | 55 | 8 | 14.5 | 32 | 2.4 | 27 | 24 | 4 | 0 | 62 | 237 | 245.6 | 143.2 | 143.2 | 142.7 | 142.7
15913 | 45.67 | -33.3 | 224.62 | 0 | 0 | 1.2 | 1239 | 0 | 4358 | 46.3 | -13.3 | -13.9 | 100 | 79 | 55 | 8 | 14.5 | 32 | 2.4 | 27 | 24 | 4 | 0 | 62 | 237 | 245.6 | 143.2 | 143.2 | 142.7 | 142.7
15926 | 45.68 | -33.8 | 224.69 | 0 | 0 | 1.2 | 1240 | 0 | 4360 | 47.2 | -13.5 | -14 | 100 | 79 | 55 | 8 | 14.5 | 32 | 2.4 | 27 | 24 | 4 | 0 | 62 | 237 | 245.6 | 143.2 | 143.2 | 142.7 | 142.7
15951 | 45.69 | -34.3 | 224.75 | 0 | 0 | 1.2 | 1240 | 0 | 4362 | 48.1 | -13.7 | -14.2 | 100 | 79 | 55 | 8 | 14.5 | 32 | 2.4 | 27 | 24 | 4 | 0 | 62 | 237 | 245.6 | 143.2 | 143.2 | 142.7 | 142.7
16025 | 45.7 | -34.78 | 224.82 | 0 | 0 | 1.2 | 1240 | 0 | 4364 | 49 | -13.9 | -14.4 | 100 | 79 | 55 | 8 | 14.5 | 32 | 2.4 | 27 | 24 | 4 | 0 | 62 | 237 | 245.6 | 143.2 | 143.2 | 142.7 | 142.7
16048 | 45.71 | -35.28 | 224.89 | 0 | 0 | 1.2 | 1240 | 0 | 4366 | 49.9 | -14.1 | -14.5 | 100 | 79 | 55 | 8 | 14.5 | 32 | 2.4 | 27 | 24 | 4 | 0 | 62 | 237 | 245.6 | 143.2 | 143.2 | 142.7 | 142.7
16110 | 45.73 | -35.76 | 224.96 | 0 | 0 | 1.2 | 1240 | 0 | 4369 | 50.8 | -14.3 | -14.7 | 100 | 79 | 55 | 8 | 14.5 | 32 | 2.4 | 27 | 24 | 4 | 0 | 62 | 237 | 245.6 | 143.2 | 143.2 | 142.9 | 142.9
16154 | 45.74 | -36.26 | 225.02 | 0 | 0 | 1.2 | 1240 | 0 | 4371 | 51.7 | -14.5 | -14.9 | 100 | 79 | 55 | 8 | 14.5 | 32 | 2.4 | 27 | 24 | 4 | 0 | 62 | 237 | 245.6 | 143.2 | 143.2 | 142.9 | 142.9
16306 | 45.75 | -36.76 | 225.09 | 0 | 0 | 1.2 | 1241 | 0 | 4373 | 52.6 | -14.7 | -15 | 100 | 79 | 55 | 8 | 14.5 | 32 | 2.4 | 27 | 24 | 4 | 0 | 62 | 237 | 245.6 | 143.2 | 143.2 | 142.9 | 142.9
16389 | 45.76 | -37.24 | 225.16 | 0 | 0 | 1.2 | 1241 | 0 | 4375 | 53.5 | -14.9 | -15.2 | 100 | 79 | 55 | 8 | 14.5 | 32 | 2.4 | 27 | 24 | 4 | 0 | 62 | 237 | 245.6 | 143.2 | 143.2 | 142.9 | 142.9
16454 | 45.77 | -37.74 | 225.22 | 0 | 0 | 1.2 | 1241 | 0 | 4377 | 54.4 | -15.1 | -15.4 | 102 | 79 | 55 | 8 | 14.5 | 33 | 2.4 | 27 | 24 | 4 | 0 | 62 | 237 | 245.6 | 143.2 | 143.2 | 142.9 | 142.9
16508 | 45.78 | -38.22 | 225.29 | 0 | 0 | 1.2 | 1241 | 0 | 4379 | 55.3 | -15.3 | -15.6 | 102 | 79 | 55 | 8 | 14.5 | 33 | 2.4 | 27 | 24 | 4 | 0 | 62 | 237 | 245.6 | 143.2 | 143.2 | 142.9 | 142.9
16528 | 45.79 | -38.72 | 225.36 | 0 | 0 | 1.2 | 1242 | 0 | 4381 | 56.2 | -15.5 | -15.7 | 102 | 79 | 55 | 8 | 14.5 | 33 | 2.4 | 27 | 24 | 4 | 0 | 62 | 237 | 245.6 | 143.2 | 143.2 | 142.9 | 142.9
16583 | 45.81 | -39.22 | 225.42 | 0 | 0 | 1.2 | 1242 | 0 | 4383 | 57.1 | -15.7 | -15.9 | 102 | 79 | 55 | 8 | 14.5 | 33 | 2.4 | 27 | 24 | 4 | 0 | 62 | 237 | 245.6 | 143.2 | 143.2 | 142.9 | 142.9
16594 | 45.82 | -39.7 | 225.49 | 0 | 0 | 1.2 | 1242 | 0 | 4386 | 58 | -15.9 | -16.1 | 102 | 79 | 55 | 8 | 14.5 | 33 | 2.4 | 27 | 24 | 4 | 0 | 62 | 237 | 245.6 | 143.2 | 143.2 | 143 | 143
16645 | 45.83 | -40.2 | 225.56 | 0 | 0 | 1.2 | 1242 | 0 | 4388 | 58.8 | -16.2 | -16.2 | 102 | 79 | 55 | 8 | 14.5 | 33 | 2.4 | 27 | 24 | 4 | 0 | 62 | 237 | 245.6 | 143.2 | 143.2 | 143 | 143
16697 | 45.84 | -40.68 | 225.63 | 0 | 0 | 1.2 | 1242 | 0 | 4390 | 59.8 | -16.3 | -16.4 | 102 | 79 | 55 | 8 | 14.5 | 33 | 2.4 | 27 | 24 | 4 | 0 | 62 | 237 | 245.6 | 143.2 | 143.2 | 143 | 143
16712 | 45.85 | -41.18 | 225.69 | 0 | 0 | 1.2 | 1242 | 0 | 4392 | 60.7 | -16.5 | -16.6 | 102 | 79 | 55 | 8 | 14.5 | 33 | 2.4 | 27 | 24 | 4 | 0 | 62 | 237 | 245.6 | 143.2 | 143.2 | 143 | 143
16726 | 45.86 | -41.68 | 225.76 | 0 | 0 | 1.2 | 1243 | 0 | 4394 | 61.6 | -16.7 | -16.7 | 102 | 79 | 55 | 8 | 14.5 | 33 | 2.4 | 27 | 24 | 4 | 0 | 62 | 237 | 245.6 | 143.2 | 143.2 | 143 | 143
16756 | 45.87 | -42.16 | 225.83 | 0 | 0 | 1.2 | 1243 | 0 | 4396 | 62.5 | -17 | -16.9 | 102 | 79 | 55 | 8 | 14.5 | 33 | 2.4 | 27 | 24 | 4 | 0 | 62 | 237 | 245.6 | 143.2 | 143.2 | 143 | 143
16793 | 45.89 | -42.66 | 225.89 | 0 | 0 | 1.2 | 1243 | 0 | 4398 | 63.3 | -17.1 | -17.1 | 102 | 79 | 55 | 8 | 14.5 | 33 | 2.4 | 27 | 24 | 4 | 0 | 62 | 237 | 245.6 | 143.2 | 143.2 | 143 | 143
16920 | 45.9 | -43.16 | 225.96 | 0 | 0 | 1.2 | 1243 | 0 | 4400 | 64.2 | -17.3 | -17.3 | 102 | 79 | 55 | 8 | 14.5 | 33 | 2.4 | 27 | 24 | 4 | 0 | 62 | 237 | 245.6 | 143.2 | 143.2 | 143 | 143
16934 | 45.91 | -43.64 | 226.03 | 0 | 0 | 1.2 | 1244 | 0 | 4403 | 65.2 | -17.6 | -17.4 | 102 | 79 | 55 | 8 | 14.5 | 33 | 2.4 | 27 | 24 | 4 | 0 | 62 | 237 | 245.6 | 143.2 | 143.2 | 143.2 | 143.2
16984 | 45.92 | -44.14 | 226.1 | 0 | 0 | 1.2 | 1244 | 0 | 4405 | 66.1 | -17.8 | -17.6 | 102 | 79 | 55 | 8 | 14.5 | 33 | 2.4 | 27 | 24 | 4 | 0 | 62 | 237 | 245.6 | 143.2 | 143.2 | 143.2 | 143.2
17032 | 45.93 | -44.62 | 226.16 | 0 | 0 | 1.2 | 1244 | 0 | 4407 | 67 | -17.9 | -17.8 | 102 | 79 | 55 | 8 | 14.5 | 33 | 2.4 | 27 | 24 | 4 | 0 | 62 | 237 | 245.6 | 143.2 | 143.2 | 143.2 | 143.2
17045 | 45.94 | -45.12 | 226.23 | 0 | 0 | 1.2 | 1244 | 0 | 4409 | 67.8 | -18.1 | -17.9 | 102 | 79 | 55 | 8 | 14.5 | 33 | 2.4 | 27 | 24 | 4 | 0 | 62 | 237 | 245.6 | 143.2 | 143.2 | 143.2 | 143.2
17197 | 45.96 | -45.18 | 226.26 | 0 | 0 | 1.2 | 1245 | 0 | 4412 | 67.8 | -18.2 | -18 | 102 | 79 | 55 | 8 | 14.5 | 33 | 2.4 | 27 | 24 | 4 | 0 | 62 | 237 | 245.6 | 143.2 | 143.2 | 143.2 | 143.2
17242 | 45.97 | -45.24 | 226.29 | 0 | 0 | 1.2 | 1247 | 0 | 4415 | 67.8 | -18.2 | -18.1 | 102 | 79 | 55 | 8 | 14.5 | 33 | 2.4 | 27 | 24 | 4 | 0 | 62 | 237 | 245.6 | 143.2 | 143 | 143.2 | 143
17291 | 45.98 | -45.3 | 226.32 | 0 | 0 | 1.2 | 1248 | 0 | 4417 | 67.9 | -18.3 | -18.1 | 102 | 79 | 55 | 8 | 14.5 | 33 | 2.4 | 27 | 24 | 4 | 0 | 62 | 237 | 245.6 | 143 | 143 | 143.2 | 143
17337 | 46 | -45.36 | 226.36 | 0 | 0 | 1.2 | 1250 | 0 | 4420 | 67.9 | -18.3 | -18.1 | 102 | 79 | 55 | 8 | 14.5 | 33 | 2.4 | 27 | 24 | 4 | 0 | 62 | 237 | 245.6 | 143 | 143 | 143 | 143
17384 | 46.01 | -45.42 | 226.39 | 0 | 0 | 1.2 | 1251 | 0 | 4423 | 67.9 | -18.4 | -18.2 | 102 | 79 | 55 | 8 | 14.5 | 33 | 2.4 | 27 | 24 | 4 | 0 | 62 | 237 | 245.6 | 143 | 142.9 | 143 | 142.9
17437 | 46.02 | -45.48 | 226.42 | 0 | 0 | 1.2 | 1252 | 0 | 4426 | 67.9 | -18.4 | -18.3 | 102 | 79 | 55 | 8 | 14.5 | 33 | 2.4 | 27 | 24 | 4 | 0 | 62 | 237 | 245.6 | 143 | 142.9 | 143 | 142.9
17469 | 46.04 | -45.54 | 226.45 | 0 | 0 | 1.2 | 1254 | 0 | 4429 | 67.9 | -18.4 | -18.3 | 102 | 79 | 55 | 8 | 14.5 | 33 | 2.4 | 27 | 24 | 4 | 0 | 62 | 237 | 245.6 | 142.9 | 142.9 | 143 | 142.9
17487 | 46.05 | -45.6 | 226.48 | 0 | 0 | 1.2 | 1255 | 0 | 4431 | 68 | -18.5 | -18.4 | 102 | 79 | 55 | 8 | 14.5 | 33 | 2.4 | 27 | 24 | 4 | 0 | 62 | 237 | 245.6 | 142.9 | 142.7 | 143 | 142.7
17535 | 46.07 | -45.66 | 226.51 | 0 | 0 | 1.2 | 1256 | 0 | 4434 | 68 | -18.5 | -18.4 | 102 | 79 | 55 | 8 | 14.5 | 33 | 2.4 | 27 | 24 | 4 | 0 | 62 | 237 | 245.6 | 142.9 | 142.7 | 143 | 142.7
17584 | 46.08 | -45.72 | 226.55 | 0 | 0 | 1.2 | 1258 | 0 | 4437 | 68 | -18.6 | -18.5 | 102 | 79 | 55 | 8 | 14.5 | 33 | 2.4 | 27 | 24 | 4 | 0 | 62 | 237 | 245.6 | 142.9 | 142.7 | 143 | 142.7
17689 | 46.09 | -45.78 | 226.58 | 0 | 0 | 1.2 | 1259 | 0 | 4440 | 68 | -18.6 | -18.6 | 102 | 79 | 55 | 8 | 14.5 | 33 | 2.4 | 27 | 24 | 4 | 0 | 62 | 237 | 245.6 | 142.9 | 142.6 | 143 | 142.6
17742 | 46.11 | -45.84 | 226.61 | 0 | 0 | 1.2 | 1260 | 0 | 4443 | 68 | -18.7 | -18.6 | 102 | 79 | 55 | 8 | 14.5 | 33 | 2.4 | 27 | 24 | 4 | 0 | 62 | 237 | 245.6 | 142.7 | 142.6 | 142.9 | 142.6
17793 | 46.12 | -45.9 | 226.64 | 0 | 0 | 1.2 | 1262 | 0 | 4445 | 68.1 | -18.7 | -18.7 | 102 | 79 | 55 | 8 | 14.5 | 33 | 2.4 | 27 | 24 | 4 | 0 | 62 | 237 | 245.6 | 142.7 | 142.6 | 142.9 | 142.6
17936 | 46.14 | -45.96 | 226.67 | 0 | 0 | 1.2 | 1263 | 0 | 4448 | 68.1 | -18.7 | -18.7 | 102 | 79 | 55 | 8 | 14.5 | 33 | 2.4 | 27 | 24 | 4 | 0 | 62 | 237 | 245.6 | 142.7 | 142.4 | 142.9 | 142.4
18040 | 46.15 | -46.02 | 226.7 | 0 | 0 | 1.2 | 1264 | 0 | 4451 | 68.1 | -18.8 | -18.8 | 102 | 79 | 55 | 8 | 14.5 | 33 | 2.4 | 27 | 24 | 4 | 0 | 62 | 237 | 245.6 | 142.7 | 142.4 | 142.9 | 142.4
18063 | 46.16 | -46.1 | 226.74 | 0 | 0 | 1.2 | 1266 | 0 | 4454 | 68.1 | -18.8 | -18.8 | 102 | 79 | 55 | 8 | 14.5 | 32 | 2.3 | 27 | 24 | 4 | 0 | 62 | 237 | 245.6 | 142.6 | 142.4 | 142.9 | 142.4
18118 | 46.18 | -46.16 | 226.77 | 0 | 0 | 1.2 | 1267 | 0 | 4457 | 68.1 | -18.9 | -18.9 | 102 | 79 | 55 | 8 | 14.5 | 32 | 2.3 | 27 | 24 | 4 | 0 | 62 | 237 | 245.6 | 142.6 | 142.4 | 142.9 | 142.4
18138 | 46.19 | -46.22 | 226.8 | 0 | 0 | 1.2 | 1268 | 0 | 4460 | 68.1 | -18.9 | -19 | 102 | 79 | 55 | 8 | 14.5 | 32 | 2.3 | 27 | 24 | 4 | 0 | 62 | 237 | 245.6 | 142.6 | 142.3 | 142.9 | 142.3
18193 | 46.2 | -46.28 | 226.83 | 0 | 0 | 1.2 | 1270 | 0 | 4462 | 68.1 | -19 | -19 | 102 | 79 | 55 | 8 | 14.5 | 32 | 2.3 | 27 | 24 | 4 | 0 | 62 | 237 | 245.6 | 142.6 | 142.3 | 142.9 | 142.3
18246 | 46.22 | -46.34 | 226.86 | 0 | 0 | 1.2 | 1271 | 0 | 4465 | 68.1 | -19 | -19 | 102 | 79 | 55 | 8 | 14.5 | 32 | 2.3 | 27 | 24 | 4 | 0 | 62 | 237 | 245.6 | 142.4 | 142.3 | 142.7 | 142.3
18300 | 46.23 | -46.4 | 226.89 | 0 | 0 | 1.2 | 1272 | 0 | 4468 | 68.1 | -19 | -19.1 | 102 | 79 | 55 | 8 | 14.5 | 32 | 2.3 | 27 | 24 | 4 | 0 | 62 | 237 | 245.6 | 142.4 | 142.1 | 142.7 | 142.1
18317 | 46.25 | -46.46 | 226.93 | 0 | 0 | 1.2 | 1274 | 0 | 4471 | 68.1 | -19.1 | -19.2 | 102 | 79 | 55 | 8 | 14.5 | 32 | 2.3 | 27 | 24 | 4 | 0 | 62 | 237 | 245.6 | 142.4 | 142.1 | 142.7 | 142.1
18415 | 46.26 | -46.52 | 226.96 | 0 | 0 | 1.2 | 1275 | 0 | 4474 | 68.1 | -19.1 | -19.2 | 102 | 79 | 55 | 8 | 14.5 | 32 | 2.3 | 27 | 24 | 4 | 0 | 62 | 237 | 245.6 | 142.4 | 142.1 | 142.7 | 142.1
18463 | 46.27 | -46.58 | 226.99 | 0 | 0 | 1.2 | 1276 | 0 | 4476 | 68.2 | -19.2 | -19.3 | 102 | 79 | 55 | 8 | 14.5 | 32 | 2.3 | 27 | 24 | 4 | 0 | 62 | 237 | 245.6 | 142.4 | 142 | 142.7 | 142
18518 | 46.29 | -46.64 | 227.02 | 0 | 0 | 1.2 | 1278 | 0 | 4479 | 68.2 | -19.2 | -19.3 | 102 | 79 | 55 | 8 | 14.5 | 32 | 2.3 | 27 | 24 | 4 | 0 | 62 | 237 | 245.6 | 142.3 | 142 | 142.7 | 142
18533 | 46.3 | -46.7 | 227.05 | 0 | 0 | 1.2 | 1279 | 0 | 4482 | 68.2 | -19.2 | -19.4 | 102 | 79 | 55 | 8 | 14.5 | 32 | 2.3 | 27 | 24 | 4 | 0 | 62 | 237 | 245.6 | 142.3 | 142 | 142.7 | 142
18661 | 46.31 | -46.76 | 227.08 | 0 | 0 | 1.2 | 1280 | 0 | 4485 | 68.2 | -19.3 | -19.5 | 102 | 79 | 55 | 8 | 14.5 | 32 | 2.3 | 27 | 24 | 4 | 0 | 62 | 237 | 245.6 | 142.3 | 141.8 | 142.7 | 141.8
18676 | 46.33 | -46.82 | 227.12 | 0 | 0 | 1.2 | 1282 | 0 | 4488 | 68.2 | -19.3 | -19.5 | 102 | 79 | 55 | 8 | 14.5 | 32 | 2.3 | 27 | 24 | 4 | 0 | 62 | 237 | 245.6 | 142.3 | 141.8 | 142.6 | 141.8
18727 | 46.34 | -46.88 | 227.15 | 0 | 0 | 1.2 | 1283 | 0 | 4490 | 68.3 | -19.4 | -19.5 | 102 | 79 | 55 | 8 | 14.5 | 32 | 2.3 | 27 | 24 | 4 | 0 | 62 | 237 | 245.6 | 142.1 | 141.8 | 142.6 | 141.8
18749 | 46.36 | -46.94 | 227.18 | 0 | 0 | 1.2 | 1285 | 0 | 4493 | 68.3 | -19.4 | -19.6 | 102 | 79 | 55 | 8 | 14.5 | 32 | 2.3 | 27 | 24 | 4 | 0 | 62 | 237 | 245.6 | 142.1 | 141.7 | 142.6 | 141.7
18827 | 46.37 | -47 | 227.21 | 0 | 0 | 1.2 | 1286 | 0 | 4496 | 68.3 | -19.5 | -19.7 | 102 | 79 | 55 | 8 | 14.5 | 32 | 2.3 | 27 | 24 | 4 | 0 | 62 | 237 | 245.6 | 142.1 | 141.7 | 142.6 | 141.7
18930 | 46.38 | -47.06 | 227.23 | 0 | 0 | 1.2 | 1285 | 0 | 4494 | 68.4 | -19.5 | -19.7 | 102 | 79 | 55 | 8 | 14.5 | 32 | 2.3 | 27 | 24 | 4 | 0 | 62 | 237 | 245.6 | 142.1 | 141.7 | 142.6 | 141.7
18982 | 46.4 | -47.1 | 227.26 | 0 | 0 | 1.2 | 1284 | 0 | 4492 | 68.5 | -19.5 | -19.8 | 102 | 79 | 55 | 8 | 14.5 | 32 | 2.3 | 27 | 24 | 4 | 0 | 62 | 237 | 245.6 | 142.1 | 141.7 | 142.6 | 141.7
19030 | 46.41 | -47.16 | 227.28 | 0 | 0 | 1.2 | 1283 | 0 | 4490 | 68.7 | -19.5 | -19.8 | 102 | 79 | 55 | 8 | 14.5 | 32 | 2.3 | 27 | 24 | 4 | 0 | 62 | 237 | 245.6 | 142.1 | 141.7 | 142.4 | 141.7
19044 | 46.43 | -47.22 | 227.3 | 0 | 0 | 1.2 | 1282 | 0 | 4488 | 68.8 | -19.5 | -19.8 | 102 | 79 | 55 | 8 | 14.5 | 32 | 2.3 | 27 | 24 | 4 | 0 | 62 | 237 | 245.6 | 142.1 | 141.7 | 142.4 | 141.7
19091 | 46.44 | -47.28 | 227.33 | 0 | 0 | 1.2 | 1281 | 0 | 4486 | 69 | -19.6 | -19.8 | 102 | 79 | 55 | 8 | 14.5 | 32 | 2.3 | 27 | 24 | 4 | 0 | 62 | 237 | 245.6 | 142.1 | 141.7 | 142.4 | 141.7
19150 | 46.46 | -47.32 | 227.35 | 0 | 0 | 1.2 | 1280 | 0 | 4484 | 69 | -19.6 | -19.8 | 102 | 79 | 55 | 8 | 14.5 | 32 | 2.3 | 27 | 24 | 4 | 0 | 62 | 237 | 245.6 | 142.1 | 141.8 | 142.4 | 141.7
19211 | 46.47 | -47.38 | 227.37 | 0 | 0 | 1.2 | 1279 | 0 | 4482 | 69.2 | -19.6 | -19.8 | 102 | 79 | 55 | 8 | 14.5 | 32 | 2.3 | 27 | 24 | 4 | 0 | 62 | 237 | 245.6 | 142.1 | 141.8 | 142.4 | 141.7
19289 | 46.49 | -47.44 | 227.4 | 0 | 0 | 1.2 | 1278 | 0 | 4481 | 69.3 | -19.7 | -19.8 | 102 | 79 | 55 | 8 | 14.5 | 32 | 2.3 | 27 | 24 | 4 | 0 | 62 | 237 | 245.6 | 142.1 | 141.8 | 142.3 | 141.7
19337 | 46.5 | -47.48 | 227.42 | 0 | 0 | 1.2 | 1277 | 0 | 4479 | 69.5 | -19.7 | -19.9 | 102 | 79 | 55 | 8 | 14.5 | 32 | 2.3 | 27 | 24 | 4 | 0 | 62 | 237 | 245.6 | 142.1 | 141.8 | 142.3 | 141.7
19381 | 46.52 | -47.54 | 227.45 | 0 | 0 | 1.2 | 1276 | 0 | 4477 | 69.5 | -19.8 | -19.9 | 102 | 79 | 55 | 8 | 14.5 | 32 | 2.3 | 27 | 24 | 4 | 0 | 62 | 237 | 245.6 | 142.1 | 141.8 | 142.3 | 141.7
19426 | 46.53 | -47.6 | 227.47 | 0 | 0 | 1.2 | 1275 | 0 | 4475 | 69.7 | -19.8 | -19.9 | 102 | 79 | 55 | 8 | 14.5 | 32 | 2.3 | 27 | 24 | 4 | 0 | 62 | 237 | 245.6 | 142.1 | 141.8 | 142.3 | 141.7
19477 | 46.54 | -47.66 | 227.49 | 0 | 0 | 1.2 | 1274 | 0 | 4473 | 69.8 | -19.8 | -19.9 | 102 | 79 | 55 | 8 | 14.5 | 32 | 2.3 | 27 | 24 | 4 | 0 | 62 | 237 | 245.6 | 142.1 | 141.8 | 142.3 | 141.7
19522 | 46.56 | -47.7 | 227.52 | 0 | 0 | 1.2 | 1272 | 0 | 4471 | 70 | -19.8 | -20 | 102 | 79 | 55 | 8 | 14.5 | 32 | 2.3 | 27 | 24 | 4 | 0 | 62 | 237 | 245.6 | 142.1 | 141.8 | 142.1 | 141.7
19684 | 46.57 | -47.76 | 227.54 | 0 | 0 | 1.2 | 1272 | 0 | 4469 | 70.1 | -19.8 | -20 | 102 | 79 | 55 | 8 | 14.5 | 32 | 2.3 | 27 | 24 | 4 | 0 | 62 | 237 | 245.6 | 142.1 | 141.8 | 142.1 | 141.7
19730 | 46.59 | -47.82 | 227.56 | 0 | 0 | 1.2 | 1270 | 0 | 4467 | 70.2 | -19.8 | -20 | 102 | 79 | 55 | 8 | 14.5 | 32 | 2.3 | 27 | 24 | 4 | 0 | 62 | 237 | 245.6 | 142.1 | 141.8 | 142.1 | 141.7
19755 | 46.6 | -47.86 | 227.59 | 0 | 0 | 1.2 | 1270 | 0 | 4465 | 70.4 | -19.9 | -20.1 | 104 | 79 | 55 | 8 | 14.5 | 31 | 2.2 | 27 | 24 | 4 | 0 | 62 | 237 | 245.6 | 142.3 | 142 | 142.1 | 141.7
19800 | 46.62 | -47.92 | 227.61 | 0 | 0 | 1.2 | 1268 | 0 | 4463 | 70.5 | -19.9 | -20.1 | 104 | 79 | 55 | 8 | 14.5 | 31 | 2.2 | 27 | 24 | 4 | 0 | 62 | 237 | 245.6 | 142.3 | 142 | 142.1 | 141.7
19819 | 46.63 | -47.98 | 227.63 | 0 | 0 | 1.2 | 1268 | 0 | 4461 | 70.6 | -19.9 | -20.1 | 104 | 79 | 55 | 8 | 14.5 | 31 | 2.2 | 27 | 24 | 4 | 0 | 62 | 237 | 245.6 | 142.3 | 142 | 142.1 | 141.7
19864 | 46.65 | -48.02 | 227.66 | 0 | 0 | 1.2 | 1266 | 0 | 4459 | 70.7 | -20 | -20.1 | 104 | 79 | 55 | 8 | 14.5 | 31 | 2.2 | 27 | 24 | 4 | 0 | 62 | 237 | 245.6 | 142.3 | 142 | 142 | 141.7
19908 | 46.66 | -48.08 | 227.68 | 0 | 0 | 1.2 | 1265 | 0 | 4457 | 70.9 | -20 | -20.1 | 104 | 79 | 55 | 8 | 14.5 | 31 | 2.2 | 27 | 24 | 4 | 0 | 62 | 237 | 245.6 | 142.3 | 142 | 142 | 141.7
19954 | 46.68 | -48.14 | 227.7 | 0 | 0 | 1.2 | 1264 | 0 | 4455 | 71 | -20 | -20.1 | 104 | 79 | 55 | 8 | 14.5 | 31 | 2.2 | 27 | 24 | 4 | 0 | 62 | 237 | 245.6 | 142.3 | 142 | 142 | 141.7
19968 | 46.69 | -48.2 | 227.73 | 0 | 0 | 1.2 | 1263 | 0 | 4453 | 71.1 | -20.1 | -20.1 | 104 | 79 | 55 | 8 | 14.5 | 31 | 2.2 | 27 | 24 | 4 | 0 | 62 | 237 | 245.6 | 142.3 | 142 | 142 | 141.7
20010 | 46.71 | -48.24 | 227.75 | 0 | 0 | 1.2 | 1262 | 0 | 4451 | 71.2 | -20.1 | -20.2 | 104 | 79 | 55 | 8 | 14.5 | 31 | 2.2 | 27 | 24 | 4 | 0 | 62 | 237 | 245.6 | 142.3 | 142 | 142 | 141.7
20029 | 46.72 | -48.3 | 227.78 | 0 | 0 | 1.2 | 1261 | 0 | 4450 | 71.4 | -20.1 | -20.2 | 104 | 79 | 55 | 8 | 14.5 | 31 | 2.2 | 27 | 24 | 4 | 0 | 62 | 237 | 245.6 | 142.3 | 142 | 141.8 | 141.7
20098 | 46.73 | -48.36 | 227.8 | 0 | 0 | 1.2 | 1260 | 0 | 4448 | 71.5 | -20.1 | -20.2 | 104 | 79 | 55 | 8 | 14.5 | 31 | 2.2 | 27 | 24 | 4 | 0 | 62 | 237 | 245.6 | 142.3 | 142 | 141.8 | 141.7
20176 | 46.75 | -48.4 | 227.82 | 0 | 0 | 1.2 | 1259 | 0 | 4446 | 71.6 | -20.1 | -20.3 | 104 | 79 | 55 | 8 | 14.5 | 31 | 2.2 | 27 | 24 | 4 | 0 | 62 | 237 | 245.6 | 142.3 | 142.1 | 141.8 | 141.7
20310 | 46.76 | -48.46 | 227.85 | 0 | 0 | 1.2 | 1258 | 0 | 4444 | 71.8 | -20.2 | -20.3 | 104 | 79 | 55 | 8 | 14.5 | 31 | 2.2 | 27 | 24 | 4 | 0 | 62 | 237 | 245.6 | 142.3 | 142.1 | 141.8 | 141.7
20438 | 46.78 | -48.52 | 227.87 | 0 | 0 | 1.2 | 1257 | 0 | 4442 | 71.9 | -20.2 | -20.3 | 104 | 79 | 55 | 8 | 14.5 | 31 | 2.2 | 27 | 24 | 4 | 0 | 62 | 237 | 245.6 | 142.3 | 142.1 | 141.8 | 141.7
20477 | 46.79 | -48.58 | 227.89 | 0 | 0 | 1.2 | 1256 | 0 | 4440 | 72.1 | -20.2 | -20.3 | 104 | 79 | 55 | 8 | 14.5 | 31 | 2.2 | 27 | 24 | 4 | 0 | 62 | 237 | 245.6 | 142.3 | 142.1 | 141.7 | 141.7
20515 | 46.81 | -48.62 | 227.92 | 0 | 0 | 1.2 | 1255 | 0 | 4438 | 72.1 | -20.3 | -20.4 | 104 | 79 | 55 | 8 | 14.5 | 31 | 2.2 | 27 | 24 | 4 | 0 | 62 | 237 | 245.6 | 142.3 | 142.1 | 141.7 | 141.7
20553 | 46.82 | -48.68 | 227.94 | 0 | 0 | 1.2 | 1254 | 0 | 4436 | 72.3 | -20.3 | -20.4 | 104 | 79 | 55 | 8 | 14.5 | 31 | 2.2 | 27 | 24 | 4 | 0 | 62 | 237 | 245.6 | 142.3 | 142.1 | 141.7 | 141.7
20661 | 46.83 | -48.58 | 227.95 | 0 | 0 | 1.2 | 1254 | 0 | 4435 | 72.3 | -20.3 | -20.4 | 104 | 79 | 55 | 8 | 14.5 | 31 | 2.2 | 27 | 24 | 4 | 0 | 62 | 237 | 245.6 | 142.3 | 142.1 | 141.7 | 141.7
20698 | 46.85 | -48.48 | 227.96 | 0 | 0 | 1.2 | 1254 | 0 | 4434 | 72.3 | -20.2 | -20.3 | 104 | 79 | 55 | 8 | 14.5 | 31 | 2.2 | 27 | 24 | 4 | 0 | 62 | 237 | 245.6 | 142.3 | 142.1 | 141.7 | 141.7
20733 | 46.86 | -48.38 | 227.96 | 0 | 0 | 1.2 | 1254 | 0 | 4433 | 72.3 | -20.2 | -20.3 | 104 | 79 | 55 | 8 | 14.5 | 31 | 2.2 | 27 | 24 | 4 | 0 | 62 | 237 | 245.6 | 142.3 | 142.1 | 141.8 | 141.7
20752 | 46.87 | -48.26 | 227.97 | 0 | 0 | 1.2 | 1253 | 0 | 4432 | 72.3 | -20.1 | -20.3 | 104 | 79 | 55 | 8 | 14.5 | 31 | 2.2 | 27 | 24 | 4 | 0 | 62 | 237 | 245.6 | 142.1 | 142.1 | 141.8 | 141.7
20830 | 46.89 | -48.16 | 227.98 | 0 | 0 | 1.2 | 1253 | 0 | 4431 | 72.3 | -20.1 | -20.3 | 104 | 79 | 55 | 8 | 14.5 | 31 | 2.2 | 27 | 24 | 4 | 0 | 62 | 237 | 245.6 | 142.1 | 142.1 | 141.8 | 141.7
20887 | 46.9 | -48.06 | 227.99 | 0 | 0 | 1.2 | 1253 | 0 | 4429 | 72.2 | -20.1 | -20.2 | 104 | 79 | 55 | 8 | 14.5 | 31 | 2.2 | 27 | 24 | 4 | 0 | 62 | 237 | 245.6 | 142.1 | 142 | 141.8 | 141.7
20921 | 46.91 | -47.96 | 227.99 | 0 | 0 | 1.2 | 1253 | 0 | 4428 | 72.2 | -20.1 | -20.2 | 104 | 79 | 55 | 8 | 14.5 | 31 | 2.2 | 27 | 24 | 4 | 0 | 62 | 237 | 245.6 | 142.1 | 142 | 141.8 | 141.7
20936 | 46.92 | -47.86 | 228 | 0 | 0 | 1.2 | 1252 | 0 | 4427 | 72.2 | -20.1 | -20.2 | 104 | 79 | 55 | 8 | 14.5 | 31 | 2.2 | 27 | 24 | 4 | 0 | 62 | 237 | 245.6 | 142.1 | 142 | 142 | 141.7
20948 | 46.94 | -47.76 | 228.01 | 0 | 0 | 1.2 | 1252 | 0 | 4426 | 72.2 | -20.1 | -20.2 | 104 | 79 | 55 | 8 | 14.5 | 31 | 2.2 | 27 | 24 | 4 | 0 | 62 | 237 | 245.6 | 142.1 | 142 | 142 | 141.7
20982 | 46.95 | -47.64 | 228.02 | 0 | 0 | 1.2 | 1252 | 0 | 4425 | 72.2 | -20 | -20.1 | 104 | 79 | 55 | 8 | 14.5 | 31 | 2.2 | 27 | 24 | 4 | 0 | 62 | 237 | 245.6 | 142.1 | 142 | 142 | 141.7
21014 | 46.96 | -47.54 | 228.03 | 0 | 0 | 1.2 | 1252 | 0 | 4424 | 72.2 | -20 | -20.1 | 104 | 79 | 55 | 8 | 14.5 | 31 | 2.2 | 27 | 24 | 4 | 0 | 62 | 237 | 245.6 | 142.1 | 142 | 142 | 141.7
21058 | 46.98 | -47.44 | 228.03 | 0 | 0 | 1.2 | 1252 | 0 | 4423 | 72.2 | -19.9 | -20.1 | 104 | 79 | 55 | 8 | 14.5 | 31 | 2.2 | 27 | 24 | 4 | 0 | 62 | 237 | 245.6 | 142 | 142 | 142 | 141.7
21094 | 46.99 | -47.34 | 228.04 | 0 | 0 | 1.2 | 1252 | 0 | 4422 | 72.2 | -19.9 | -20.1 | 104 | 79 | 55 | 8 | 14.5 | 31 | 2.2 | 27 | 24 | 4 | 0 | 62 | 237 | 245.6 | 142 | 142 | 142.1 | 141.7
21309 | 47 | -47.24 | 228.05 | 0 | 0 | 1.2 | 1251 | 0 | 4421 | 72.2 | -19.9 | -20.1 | 104 | 79 | 55 | 8 | 14.5 | 31 | 2.2 | 27 | 24 | 4 | 0 | 62 | 237 | 245.6 | 142 | 142 | 142.1 | 141.7
21325 | 47.01 | -47.14 | 228.06 | 0 | 0 | 1.2 | 1251 | 0 | 4420 | 72.2 | -19.8 | -20.1 | 104 | 79 | 55 | 8 | 14.5 | 31 | 2.2 | 27 | 24 | 4 | 0 | 62 | 237 | 245.6 | 142 | 142 | 142.1 | 141.7
21379 | 47.03 | -47.02 | 228.06 | 0 | 0 | 1.2 | 1251 | 0 | 4418 | 72.1 | -19.8 | -20.1 | 104 | 79 | 55 | 8 | 14.5 | 32 | 2.2 | 27 | 24 | 4 | 0 | 62 | 237 | 245.6 | 142 | 141.8 | 142.1 | 141.7
21394 | 47.04 | -46.92 | 228.07 | 0 | 0 | 1.2 | 1251 | 0 | 4417 | 72.1 | -19.8 | -20.1 | 104 | 79 | 55 | 8 | 14.5 | 32 | 2.2 | 27 | 24 | 4 | 0 | 62 | 237 | 245.6 | 142 | 141.8 | 142.1 | 141.7
21447 | 47.05 | -46.82 | 228.08 | 0 | 0 | 1.2 | 1250 | 0 | 4416 | 72.1 | -19.8 | -20 | 104 | 79 | 55 | 8 | 14.5 | 32 | 2.2 | 27 | 24 | 4 | 0 | 62 | 237 | 245.6 | 142 | 141.8 | 142.1 | 141.7
21463 | 47.07 | -46.72 | 228.09 | 0 | 0 | 1.2 | 1250 | 0 | 4415 | 72.1 | -19.8 | -20 | 104 | 79 | 55 | 8 | 14.5 | 32 | 2.2 | 27 | 24 | 4 | 0 | 62 | 237 | 245.6 | 142 | 141.8 | 142.3 | 141.7
21508 | 47.08 | -46.62 | 228.09 | 0 | 0 | 1.2 | 1250 | 0 | 4414 | 72.1 | -19.7 | -20 | 104 | 79 | 55 | 8 | 14.5 | 32 | 2.2 | 27 | 24 | 4 | 0 | 62 | 237 | 245.6 | 141.8 | 141.8 | 142.3 | 141.7
21520 | 47.09 | -46.52 | 228.1 | 0 | 0 | 1.2 | 1250 | 0 | 4413 | 72.1 | -19.7 | -20 | 104 | 79 | 55 | 8 | 14.5 | 32 | 2.2 | 27 | 24 | 4 | 0 | 62 | 237 | 245.6 | 141.8 | 141.8 | 142.3 | 141.7
21578 | 47.1 | -46.4 | 228.11 | 0 | 0 | 1.2 | 1250 | 0 | 4412 | 72.1 | -19.6 | -19.9 | 104 | 79 | 55 | 8 | 14.5 | 32 | 2.2 | 27 | 24 | 4 | 0 | 62 | 237 | 245.6 | 141.8 | 141.8 | 142.3 | 141.7
21642 | 47.12 | -46.3 | 228.12 | 0 | 0 | 1.2 | 1250 | 0 | 4411 | 72.1 | -19.6 | -19.9 | 104 | 79 | 55 | 8 | 14.5 | 32 | 2.2 | 27 | 24 | 4 | 0 | 62 | 237 | 245.6 | 141.8 | 141.8 | 142.3 | 141.7
21688 | 47.13 | -46.2 | 228.13 | 0 | 0 | 1.2 | 1249 | 0 | 4410 | 72.1 | -19.6 | -19.9 | 104 | 79 | 55 | 8 | 14.5 | 32 | 2.2 | 27 | 24 | 4 | 0 | 62 | 237 | 245.6 | 141.8 | 141.8 | 142.4 | 141.7
21731 | 47.14 | -46.1 | 228.13 | 0 | 0 | 1.2 | 1249 | 0 | 4409 | 72.1 | -19.5 | -19.9 | 104 | 79 | 55 | 8 | 14.5 | 32 | 2.2 | 27 | 24 | 4 | 0 | 62 | 237 | 245.6 | 141.8 | 141.8 | 142.4 | 141.7
21745 | 47.16 | -46 | 228.14 | 0 | 0 | 1.2 | 1249 | 0 | 4407 | 72.1 | -19.5 | -19.8 | 104 | 79 | 55 | 8 | 14.5 | 32 | 2.2 | 27 | 24 | 4 | 0 | 62 | 237 | 245.6 | 141.8 | 141.7 | 142.4 | 141.7
21884 | 47.17 | -45.9 | 228.15 | 0 | 0 | 1.2 | 1249 | 0 | 4406 | 72.1 | -19.5 | -19.8 | 104 | 79 | 55 | 8 | 14.5 | 32 | 2.2 | 27 | 24 | 4 | 0 | 62 | 237 | 245.6 | 141.8 | 141.7 | 142.4 | 141.7
21925 | 47.18 | -45.78 | 228.16 | 0 | 0 | 1.2 | 1248 | 0 | 4405 | 72.1 | -19.5 | -19.8 | 104 | 79 | 55 | 8 | 14.5 | 32 | 2.2 | 27 | 24 | 4 | 0 | 62 | 237 | 245.6 | 141.7 | 141.7 | 142.4 | 141.7
21948 | 47.19 | -45.68 | 228.16 | 0 | 0 | 1.2 | 1248 | 0 | 4404 | 72.1 | -19.5 | -19.8 | 104 | 79 | 55 | 8 | 14.5 | 32 | 2.2 | 27 | 24 | 4 | 0 | 62 | 237 | 245.6 | 141.7 | 141.7 | 142.6 | 141.7
21978 | 47.21 | -45.58 | 228.17 | 0 | 0 | 1.2 | 1248 | 0 | 4403 | 72.1 | -19.4 | -19.8 | 104 | 79 | 55 | 8 | 14.5 | 32 | 2.2 | 27 | 24 | 4 | 0 | 62 | 237 | 245.6 | 141.7 | 141.7 | 142.6 | 141.7
22045 | 47.22 | -45.48 | 228.18 | 0 | 0 | 1.2 | 1248 | 0 | 4402 | 72.1 | -19.4 | -19.8 | 104 | 79 | 55 | 8 | 14.5 | 32 | 2.2 | 27 | 24 | 4 | 0 | 62 | 237 | 245.6 | 141.7 | 141.7 | 142.6 | 141.7
22166 | 47.23 | -45.34 | 228.18 | 0 | 0 | 1.2 | 1248 | 0 | 4403 | 71.8 | -19.3 | -19.7 | 104 | 79 | 55 | 8 | 14.5 | 32 | 2.2 | 27 | 24 | 4 | 0 | 62 | 237 | 245.6 | 141.7 | 141.7 | 142.6 | 141.7
22211 | 47.25 | -45.2 | 228.18 | 0 | 0 | 1.2 | 1248 | 0 | 4403 | 71.6 | -19.2 | -19.6 | 104 | 79 | 55 | 8 | 14.5 | 32 | 2.2 | 27 | 24 | 4 | 0 | 62 | 237 | 245.6 | 141.7 | 141.7 | 142.6 | 141.7
22249 | 47.26 | -45.06 | 228.18 | 0 | 0 | 1.2 | 1248 | 0 | 4404 | 71.4 | -19.2 | -19.6 | 104 | 79 | 55 | 8 | 14.5 | 32 | 2.2 | 27 | 24 | 4 | 0 | 62 | 237 | 245.6 | 141.7 | 141.7 | 142.6 | 141.8
22286 | 47.27 | -44.94 | 228.18 | 0 | 0 | 1.2 | 1248 | 0 | 4404 | 71.2 | -19.2 | -19.5 | 104 | 79 | 55 | 8 | 14.5 | 32 | 2.2 | 27 | 24 | 4 | 0 | 62 | 237 | 245.6 | 141.7 | 141.8 | 142.6 | 141.8
22322 | 47.29 | -44.8 | 228.18 | 0 | 0 | 1.2 | 1248 | 0 | 4405 | 70.9 | -19.1 | -19.5 | 104 | 79 | 55 | 8 | 14.5 | 32 | 2.2 | 27 | 24 | 4 | 0 | 62 | 237 | 245.6 | 141.7 | 141.8 | 142.6 | 141.8
22369 | 47.3 | -44.66 | 228.18 | 0 | 0 | 1.2 | 1248 | 0 | 4405 | 70.7 | -19 | -19.4 | 104 | 79 | 55 | 8 | 14.5 | 32 | 2.2 | 27 | 24 | 4 | 0 | 62 | 237 | 245.6 | 141.7 | 141.8 | 142.4 | 141.8
22398 | 47.31 | -44.52 | 228.18 | 0 | 0 | 1.2 | 1248 | 0 | 4406 | 70.5 | -19 | -19.4 | 104 | 79 | 55 | 8 | 14.5 | 32 | 2.2 | 27 | 24 | 4 | 0 | 62 | 237 | 245.6 | 141.7 | 141.8 | 142.4 | 141.8
22478 | 47.33 | -44.38 | 228.18 | 0 | 0 | 1.2 | 1248 | 0 | 4406 | 70.3 | -19 | -19.3 | 104 | 79 | 55 | 8 | 14.5 | 32 | 2.2 | 27 | 24 | 4 | 0 | 62 | 237 | 245.6 | 141.7 | 141.8 | 142.4 | 142
22513 | 47.34 | -44.24 | 228.18 | 0 | 0 | 1.2 | 1248 | 0 | 4407 | 70.1 | -18.9 | -19.2 | 104 | 79 | 55 | 8 | 14.5 | 32 | 2.2 | 27 | 24 | 4 | 0 | 62 | 237 | 245.6 | 141.7 | 141.8 | 142.4 | 142
22526 | 47.35 | -44.1 | 228.18 | 0 | 0 | 1.2 | 1249 | 0 | 4407 | 69.8 | -18.8 | -19.2 | 104 | 79 | 55 | 8 | 14.5 | 32 | 2.2 | 27 | 24 | 4 | 0 | 62 | 237 | 245.6 | 141.7 | 142 | 142.4 | 142
22562 | 47.37 | -43.96 | 228.18 | 0 | 0 | 1.2 | 1249 | 0 | 4408 | 69.6 | -18.7 | -19.1 | 104 | 79 | 55 | 8 | 14.5 | 32 | 2.2 | 27 | 24 | 4 | 0 | 62 | 237 | 245.6 | 141.7 | 142 | 142.4 | 142
22589 | 47.38 | -43.84 | 228.18 | 0 | 0 | 1.2 | 1249 | 0 | 4409 | 69.4 | -18.7 | -19.1 | 104 | 79 | 55 | 8 | 14.5 | 32 | 2.2 | 27 | 24 | 4 | 0 | 62 | 237 | 245.6 | 141.7 | 142 | 142.4 | 142
22625 | 47.39 | -43.7 | 228.18 | 0 | 0 | 1.2 | 1249 | 0 | 4409 | 69.2 | -18.7 | -19 | 104 | 79 | 55 | 8 | 14.5 | 32 | 2.2 | 27 | 24 | 4 | 0 | 62 | 237 | 245.6 | 141.7 | 142 | 142.4 | 142.1
22846 | 47.41 | -43.56 | 228.18 | 0 | 0 | 1.2 | 1249 | 0 | 4410 | 69 | -18.6 | -19 | 104 | 79 | 55 | 8 | 14.5 | 32 | 2.2 | 27 | 24 | 4 | 0 | 62 | 237 | 245.6 | 141.7 | 142 | 142.4 | 142.1
22974 | 47.42 | -43.42 | 228.18 | 0 | 0 | 1.2 | 1249 | 0 | 4410 | 68.7 | -18.5 | -18.9 | 104 | 79 | 55 | 8 | 14.5 | 32 | 2.2 | 27 | 24 | 4 | 0 | 62 | 237 | 245.6 | 141.7 | 142 | 142.4 | 142.1
23029 | 47.43 | -43.28 | 228.18 | 0 | 0 | 1.2 | 1249 | 0 | 4411 | 68.6 | -18.5 | -18.9 | 106 | 79 | 55 | 8 | 14.5 | 32 | 2.2 | 27 | 24 | 4 | 0 | 62 | 237 | 245.6 | 141.7 | 142.1 | 142.3 | 142.1
23042 | 47.45 | -43.14 | 228.18 | 0 | 0 | 1.2 | 1249 | 0 | 4411 | 68.4 | -18.4 | -18.8 | 106 | 79 | 55 | 8 | 14.5 | 32 | 2.2 | 27 | 24 | 4 | 0 | 62 | 237 | 245.6 | 141.7 | 142.1 | 142.3 | 142.1
23063 | 47.46 | -43 | 228.18 | 0 | 0 | 1.2 | 1249 | 0 | 4412 | 68.1 | -18.4 | -18.7 | 106 | 79 | 55 | 8 | 14.5 | 32 | 2.2 | 27 | 24 | 4 | 0 | 62 | 237 | 245.6 | 141.7 | 142.1 | 142.3 | 142.1
23110 | 47.47 | -42.86 | 228.18 | 0 | 0 | 1.2 | 1249 | 0 | 4412 | 67.9 | -18.3 | -18.7 | 106 | 79 | 55 | 8 | 14.5 | 32 | 2.2 | 27 | 24 | 4 | 0 | 62 | 237 | 245.6 | 141.7 | 142.1 | 142.3 | 142.3
23122 | 47.49 | -42.74 | 228.18 | 0 | 0 | 1.2 | 1249 | 0 | 4413 | 67.7 | -18.3 | -18.7 | 106 | 79 | 55 | 8 | 14.5 | 32 | 2.2 | 27 | 24 | 4 | 0 | 62 | 237 | 245.6 | 141.7 | 142.1 | 142.3 | 142.3
23177 | 47.5 | -42.6 | 228.18 | 0 | 0 | 1.2 | 1249 | 0 | 4414 | 67.5 | -18.2 | -18.6 | 106 | 79 | 55 | 8 | 14.5 | 32 | 2.2 | 27 | 24 | 4 | 0 | 62 | 237 | 245.6 | 141.7 | 142.1 | 142.3 | 142.3
23239 | 47.51 | -42.46 | 228.18 | 0 | 0 | 1.2 | 1250 | 0 | 4414 | 67.3 | -18.1 | -18.5 | 106 | 79 | 55 | 8 | 14.5 | 32 | 2.2 | 27 | 24 | 4 | 0 | 62 | 237 | 245.6 | 141.7 | 142.3 | 142.3 | 142.3
23251 | 47.53 | -42.32 | 228.18 | 0 | 0 | 1.2 | 1250 | 0 | 4415 | 67 | -18.1 | -18.4 | 106 | 79 | 55 | 8 | 14.5 | 32 | 2.2 | 27 | 24 | 4 | 0 | 62 | 237 | 245.6 | 141.7 | 142.3 | 142.3 | 142.3
23298 | 47.54 | -42.18 | 228.18 | 0 | 0 | 1.2 | 1250 | 0 | 4415 | 66.8 | -18 | -18.4 | 106 | 79 | 55 | 8 | 14.5 | 32 | 2.2 | 27 | 24 | 4 | 0 | 62 | 237 | 245.6 | 141.7 | 142.3 | 142.3 | 142.4
23313 | 47.55 | -42.04 | 228.18 | 0 | 0 | 1.2 | 1250 | 0 | 4416 | 66.6 | -18 | -18.4 | 106 | 79 | 55 | 8 | 14.5 | 32 | 2.2 | 27 | 24 | 4 | 0 | 62 | 237 | 245.6 | 141.7 | 142.3 | 142.3 | 142.4
23359 | 47.57 | -41.9 | 228.18 | 0 | 0 | 1.2 | 1250 | 0 | 4416 | 66.4 | -17.9 | -18.3 | 106 | 79 | 55 | 8 | 14.5 | 32 | 2.2 | 27 | 24 | 4 | 0 | 62 | 237 | 245.6 | 141.7 | 142.3 | 142.1 | 142.4
23483 | 47.58 | -41.76 | 228.18 | 0 | 0 | 1.2 | 1250 | 0 | 4417 | 66.2 | -17.8 | -18.2 | 106 | 79 | 55 | 8 | 14.5 | 32 | 2.2 | 27 | 24 | 4 | 0 | 62 | 237 | 245.6 | 141.7 | 142.3 | 142.1 | 142.4
23530 | 47.59 | -41.64 | 228.18 | 0 | 0 | 1.2 | 1250 | 0 | 4417 | 65.9 | -17.8 | -18.1 | 106 | 79 | 55 | 8 | 14.5 | 32 | 2.2 | 27 | 24 | 4 | 0 | 62 | 237 | 245.6 | 141.7 | 142.4 | 142.1 | 142.4
23566 | 47.61 | -41.5 | 228.18 | 0 | 0 | 1.2 | 1250 | 0 | 4418 | 65.7 | -17.8 | -18.1 | 106 | 79 | 55 | 8 | 14.5 | 32 | 2.2 | 27 | 24 | 4 | 0 | 62 | 237 | 245.6 | 141.7 | 142.4 | 142.1 | 142.6
23643 | 47.62 | -41.36 | 228.18 | 0 | 0 | 1.2 | 1250 | 0 | 4418 | 65.5 | -17.7 | -18.1 | 106 | 79 | 55 | 8 | 14.5 | 32 | 2.2 | 27 | 24 | 4 | 0 | 62 | 237 | 245.6 | 141.7 | 142.4 | 142.1 | 142.6
23689 | 47.63 | -41.22 | 228.18 | 0 | 0 | 1.2 | 1250 | 0 | 4419 | 65.3 | -17.6 | -18 | 106 | 79 | 55 | 8 | 14.5 | 32 | 2.2 | 27 | 24 | 4 | 0 | 62 | 237 | 245.6 | 141.7 | 142.4 | 142.1 | 142.6
23795 | 47.64 | -41 | 228.16 | 0 | 0 | 1.2 | 1250 | 0 | 4419 | 65 | -17.6 | -17.9 | 106 | 79 | 55 | 8 | 14.5 | 32 | 2.2 | 27 | 24 | 4 | 0 | 62 | 237 | 245.6 | 141.7 | 142.4 | 142.1 | 142.6
23843 | 47.66 | -40.78 | 228.15 | 0 | 0 | 1.2 | 1250 | 0 | 4419 | 64.7 | -17.5 | -17.8 | 106 | 79 | 55 | 8 | 14.5 | 32 | 2.2 | 27 | 24 | 4 | 0 | 62 | 237 | 245.6 | 141.7 | 142.4 | 142.1 | 142.6
23869 | 47.67 | -40.56 | 228.13 | 0 | 0 | 1.2 | 1250 | 0 | 4419 | 64.4 | -17.3 | -17.7 | 106 | 79 | 55 | 8 | 14.5 | 32 | 2.2 | 27 | 24 | 4 | 0 | 62 | 237 | 245.6 | 141.7 | 142.4 | 142.1 | 142.4
23913 | 47.68 | -40.32 | 228.12 | 0 | 0 | 1.2 | 1250 | 0 | 4418 | 64 | -17.3 | -17.6 | 106 | 79 | 55 | 8 | 14.5 | 32 | 2.2 | 27 | 24 | 4 | 0 | 62 | 237 | 245.6 | 141.7 | 142.4 | 142.1 | 142.4
23979 | 47.69 | -40.1 | 228.1 | 0 | 0 | 1.2 | 1250 | 0 | 4418 | 63.7 | -17.2 | -17.6 | 106 | 79 | 55 | 8 | 14.5 | 32 | 2.2 | 27 | 24 | 4 | 0 | 62 | 237 | 245.6 | 141.7 | 142.4 | 142.1 | 142.4
24083 | 47.7 | -39.88 | 228.09 | 0 | 0 | 1.2 | 1250 | 0 | 4418 | 63.4 | -17.1 | -17.4 | 106 | 79 | 55 | 8 | 14.5 | 32 | 2.2 | 27 | 24 | 4 | 0 | 62 | 237 | 245.6 | 141.8 | 142.3 | 142.3 | 142.4
24125 | 47.71 | -39.66 | 228.07 | 0 | 0 | 1.2 | 1250 | 0 | 4418 | 63.1 | -17 | -17.3 | 106 | 79 | 55 | 8 | 14.5 | 32 | 2.2 | 27 | 24 | 4 | 0 | 62 | 237 | 245.6 | 141.8 | 142.3 | 142.3 | 142.4
24138 | 47.73 | -39.44 | 228.06 | 0 | 0 | 1.2 | 1250 | 0 | 4418 | 62.8 | -16.9 | -17.3 | 106 | 79 | 55 | 8 | 14.5 | 32 | 2.3 | 27 | 24 | 4 | 0 | 62 | 237 | 245.6 | 141.8 | 142.3 | 142.3 | 142.3
24179 | 47.74 | -39.22 | 228.04 | 0 | 0 | 1.2 | 1250 | 0 | 4418 | 62.5 | -16.8 | -17.1 | 106 | 79 | 55 | 8 | 14.5 | 32 | 2.3 | 27 | 24 | 4 | 0 | 62 | 237 | 245.6 | 141.8 | 142.3 | 142.3 | 142.3
24220 | 47.75 | -38.98 | 228.03 | 0 | 0 | 1.2 | 1250 | 0 | 4417 | 62.2 | -16.7 | -17 | 106 | 79 | 55 | 8 | 14.5 | 32 | 2.3 | 27 | 24 | 4 | 0 | 62 | 237 | 245.6 | 141.8 | 142.3 | 142.3 | 142.3
24260 | 47.76 | -38.76 | 228.01 | 0 | 0 | 1.2 | 1250 | 0 | 4417 | 61.9 | -16.7 | -17 | 106 | 79 | 55 | 8 | 14.5 | 32 | 2.3 | 27 | 24 | 4 | 0 | 62 | 237 | 245.6 | 141.8 | 142.3 | 142.3 | 142.3
24309 | 47.77 | -38.54 | 227.99 | 0 | 0 | 1.2 | 1250 | 0 | 4417 | 61.6 | -16.6 | -16.9 | 106 | 79 | 55 | 8 | 14.5 | 32 | 2.3 | 27 | 24 | 4 | 0 | 62 | 237 | 245.6 | 141.8 | 142.3 | 142.3 | 142.3
24361 | 47.78 | -38.32 | 227.98 | 0 | 0 | 1.2 | 1250 | 0 | 4417 | 61.3 | -16.4 | -16.7 | 106 | 79 | 55 | 8 | 14.5 | 32 | 2.3 | 27 | 24 | 4 | 0 | 62 | 237 | 245.6 | 141.8 | 142.3 | 142.3 | 142.1
24582 | 47.8 | -38.1 | 227.96 | 0 | 0 | 1.2 | 1250 | 0 | 4417 | 61 | -16.4 | -16.7 | 106 | 79 | 55 | 8 | 14.5 | 32 | 2.3 | 27 | 24 | 4 | 0 | 62 | 237 | 245.6 | 141.8 | 142.3 | 142.3 | 142.1
24604 | 47.81 | -37.88 | 227.95 | 0 | 0 | 1.2 | 1250 | 0 | 4417 | 60.7 | -16.3 | -16.6 | 106 | 79 | 55 | 8 | 14.5 | 32 | 2.3 | 27 | 24 | 4 | 0 | 62 | 237 | 245.6 | 141.8 | 142.3 | 142.3 | 142.1
24665 | 47.82 | -37.64 | 227.93 | 0 | 0 | 1.2 | 1250 | 0 | 4416 | 60.4 | -16.2 | -16.4 | 106 | 79 | 55 | 8 | 14.5 | 33 | 2.3 | 27 | 24 | 4 | 0 | 62 | 237 | 245.6 | 142 | 142.1 | 142.4 | 142.1
24715 | 47.83 | -37.42 | 227.92 | 0 | 0 | 1.2 | 1250 | 0 | 4416 | 60.1 | -16.2 | -16.4 | 106 | 79 | 55 | 8 | 14.5 | 33 | 2.3 | 27 | 24 | 4 | 0 | 62 | 237 | 245.6 | 142 | 142.1 | 142.4 | 142.1
24734 | 47.84 | -37.2 | 227.9 | 0 | 0 | 1.2 | 1250 | 0 | 4416 | 59.8 | -16.1 | -16.3 | 106 | 79 | 55 | 8 | 14.5 | 33 | 2.3 | 27 | 24 | 4 | 0 | 62 | 237 | 245.6 | 142 | 142.1 | 142.4 | 142.1
24821 | 47.85 | -36.98 | 227.89 | 0 | 0 | 1.2 | 1250 | 0 | 4416 | 59.5 | -15.9 | -16.2 | 106 | 79 | 55 | 8 | 14.5 | 33 | 2.3 | 27 | 24 | 4 | 0 | 62 | 237 | 245.6 | 142 | 142.1 | 142.4 | 142
24853 | 47.87 | -36.76 | 227.87 | 0 | 0 | 1.2 | 1250 | 0 | 4416 | 59.1 | -15.9 | -16.1 | 106 | 79 | 55 | 8 | 14.5 | 33 | 2.3 | 27 | 24 | 4 | 0 | 62 | 237 | 245.6 | 142 | 142.1 | 142.4 | 142
24906 | 47.88 | -36.54 | 227.85 | 0 | 0 | 1.2 | 1250 | 0 | 4416 | 58.8 | -15.8 | -16 | 106 | 79 | 55 | 8 | 14.5 | 33 | 2.3 | 27 | 24 | 4 | 0 | 62 | 237 | 245.6 | 142 | 142.1 | 142.4 | 142
24955 | 47.89 | -36.3 | 227.84 | 0 | 0 | 1.2 | 1250 | 0 | 4415 | 58.6 | -15.7 | -15.9 | 106 | 79 | 55 | 8 | 14.5 | 33 | 2.3 | 27 | 24 | 4 | 0 | 62 | 237 | 245.6 | 142 | 142.1 | 142.4 | 142
24969 | 47.9 | -36.08 | 227.82 | 0 | 0 | 1.2 | 1250 | 0 | 4415 | 58.3 | -15.6 | -15.8 | 106 | 79 | 55 | 8 | 14.5 | 33 | 2.3 | 27 | 24 | 4 | 0 | 62 | 237 | 245.6 | 142 | 142.1 | 142.4 | 142
24983 | 47.91 | -35.86 | 227.81 | 0 | 0 | 1.2 | 1250 | 0 | 4415 | 58 | -15.5 | -15.7 | 106 | 79 | 55 | 8 | 14.5 | 33 | 2.4 | 27 | 24 | 4 | 0 | 62 | 237 | 245.6 | 142 | 142.1 | 142.4 | 141.8
25032 | 47.92 | -35.64 | 227.79 | 0 | 0 | 1.2 | 1250 | 0 | 4415 | 57.7 | -15.4 | -15.6 | 106 | 79 | 55 | 8 | 14.5 | 33 | 2.4 | 27 | 24 | 4 | 0 | 62 | 237 | 245.6 | 142 | 142.1 | 142.4 | 141.8
25114 | 47.94 | -35.42 | 227.78 | 0 | 0 | 1.2 | 1250 | 0 | 4415 | 57.4 | -15.3 | -15.5 | 106 | 79 | 55 | 8 | 14.5 | 33 | 2.4 | 27 | 24 | 4 | 0 | 62 | 237 | 245.6 | 142.1 | 142 | 142.6 | 141.8
25350 | 47.95 | -35.2 | 227.76 | 0 | 0 | 1.2 | 1250 | 0 | 4415 | 57.1 | -15.3 | -15.4 | 106 | 79 | 55 | 8 | 14.5 | 33 | 2.4 | 27 | 24 | 4 | 0 | 62 | 237 | 245.6 | 142.1 | 142 | 142.6 | 141.8
25397 | 47.96 | -34.96 | 227.75 | 0 | 0 | 1.2 | 1250 | 0 | 4414 | 56.7 | -15.2 | -15.3 | 106 | 79 | 55 | 8 | 14.5 | 33 | 2.4 | 27 | 24 | 4 | 0 | 62 | 237 | 245.6 | 142.1 | 142 | 142.6 | 141.8
25411 | 47.97 | -34.74 | 227.73 | 0 | 0 | 1.2 | 1250 | 0 | 4414 | 56.4 | -15 | -15.3 | 106 | 79 | 55 | 8 | 14.5 | 33 | 2.4 | 27 | 24 | 4 | 0 | 62 | 237 | 245.6 | 142.1 | 142 | 142.6 | 141.7
25456 | 47.98 | -34.52 | 227.72 | 0 | 0 | 1.2 | 1250 | 0 | 4414 | 56.1 | -15 | -15.1 | 106 | 79 | 55 | 8 | 14.5 | 33 | 2.4 | 27 | 24 | 4 | 0 | 62 | 237 | 245.6 | 142.1 | 142 | 142.6 | 141.7
25472 | 47.99 | -34.3 | 227.7 | 0 | 0 | 1.2 | 1250 | 0 | 4414 | 55.8 | -14.9 | -15 | 106 | 79 | 55 | 8 | 14.5 | 33 | 2.4 | 27 | 24 | 4 | 0 | 62 | 237 | 245.6 | 142.1 | 142 | 142.6 | 141.7
25583 | 48 | -34.1 | 227.68 | 0 | 0 | 1.2 | 1250 | 0 | 4414 | 55.5 | -14.8 | -15 | 106 | 79 | 55 | 8 | 14.5 | 33 | 2.4 | 27 | 24 | 4 | 0 | 62 | 237 | 245.6 | 142.1 | 142 | 142.6 | 141.7
25677 | 48.01 | -33.88 | 227.66 | 0 | 0 | 1.2 | 1250 | 0 | 4414 | 55.1 | -14.7 | -14.8 | 106 | 79 | 55 | 8 | 14.5 | 33 | 2.4 | 27 | 24 | 4 | 0 | 62 | 237 | 245.6 | 142.1 | 142 | 142.6 | 141.7
25700 | 48.02 | -33.68 | 227.64 | 0 | 0 | 1.2 | 1250 | 0 | 4414 | 54.7 | -14.6 | -14.7 | 106 | 79 | 55 | 8 | 14.5 | 33 | 2.4 | 27 | 24 | 4 | 0 | 62 | 237 | 245.6 | 142.1 | 142 | 142.4 | 141.7
25744 | 48.03 | -33.46 | 227.62 | 0 | 0 | 1.2 | 1250 | 0 | 4415 | 54.4 | -14.5 | -14.7 | 106 | 79 | 55 | 8 | 14.5 | 33 | 2.4 | 27 | 24 | 4 | 0 | 62 | 237 | 245.6 | 142.1 | 142 | 142.4 | 141.7
25756 | 48.03 | -33.26 | 227.6 | 0 | 0 | 1.2 | 1250 | 0 | 4415 | 54.1 | -14.4 | -14.6 | 106 | 79 | 55 | 8 | 14.5 | 33 | 2.4 | 27 | 24 | 4 | 0 | 62 | 237 | 245.6 | 142.1 | 142 | 142.4 | 141.7
25777 | 48.04 | -33.06 | 227.58 | 0 | 0 | 1.2 | 1250 | 0 | 4415 | 53.7 | -14.3 | -14.5 | 106 | 79 | 55 | 8 | 14.5 | 33 | 2.4 | 27 | 24 | 4 | 0 | 62 | 237 | 245.6 | 142 | 142 | 142.4 | 141.7
25823 | 48.05 | -32.84 | 227.56 | 0 | 0 | 1.2 | 1250 | 0 | 4415 | 53.3 | -14.2 | -14.4 | 106 | 79 | 55 | 8 | 14.5 | 33 | 2.4 | 27 | 24 | 4 | 0 | 62 | 237 | 245.6 | 142 | 142 | 142.4 | 141.7
25836 | 48.06 | -32.64 | 227.54 | 0 | 0 | 1.2 | 1250 | 0 | 4415 | 52.9 | -14.1 | -14.3 | 106 | 79 | 55 | 8 | 14.5 | 33 | 2.4 | 27 | 24 | 4 | 0 | 62 | 237 | 245.6 | 142 | 141.8 | 142.3 | 141.7
25848 | 48.07 | -32.44 | 227.52 | 0 | 0 | 1.2 | 1250 | 0 | 4415 | 52.6 | -14 | -14.2 | 106 | 79 | 55 | 8 | 14.5 | 33 | 2.4 | 27 | 24 | 4 | 0 | 62 | 237 | 245.6 | 142 | 141.8 | 142.3 | 141.7
25891 | 48.08 | -32.22 | 227.5 | 0 | 0 | 1.2 | 1251 | 0 | 4416 | 52.2 | -13.9 | -14.1 | 106 | 79 | 55 | 8 | 14.5 | 33 | 2.4 | 27 | 24 | 4 | 0 | 62 | 237 | 245.6 | 142 | 141.8 | 142.3 | 141.7
25906 | 48.08 | -32.02 | 227.48 | 0 | 0 | 1.2 | 1251 | 0 | 4416 | 51.8 | -13.8 | -14 | 106 | 79 | 55 | 8 | 14.5 | 33 | 2.4 | 27 | 24 | 4 | 0 | 62 | 237 | 245.6 | 142 | 141.8 | 142.3 | 141.7
25987 | 48.09 | -31.8 | 227.46 | 0 | 0 | 1.2 | 1251 | 0 | 4416 | 51.5 | -13.7 | -13.9 | 106 | 79 | 55 | 8 | 14.5 | 33 | 2.4 | 27 | 24 | 4 | 0 | 62 | 237 | 245.6 | 142 | 141.8 | 142.3 | 141.7
26005 | 48.1 | -31.6 | 227.44 | 0 | 0 | 1.2 | 1251 | 0 | 4416 | 51.2 | -13.6 | -13.9 | 106 | 79 | 55 | 8 | 14.5 | 33 | 2.4 | 27 | 24 | 4 | 0 | 62 | 237 | 245.6 | 142 | 141.8 | 142.1 | 141.7
26155 | 48.11 | -31.4 | 227.42 | 0 | 0 | 1.2 | 1251 | 0 | 4416 | 50.8 | -13.5 | -13.7 | 106 | 79 | 55 | 8 | 14.5 | 33 | 2.4 | 27 | 24 | 4 | 0 | 62 | 237 | 245.6 | 142 | 141.8 | 142.1 | 141.7
26166 | 48.12 | -31.18 | 227.4 | 0 | 0 | 1.2 | 1251 | 0 | 4416 | 50.4 | -13.4 | -13.6 | 106 | 79 | 55 | 8 | 14.5 | 33 | 2.4 | 27 | 24 | 4 | 0 | 62 | 237 | 245.6 | 142 | 141.8 | 142.1 | 141.7
26226 | 48.13 | -30.98 | 227.38 | 0 | 0 | 1.2 | 1251 | 0 | 4417 | 50.1 | -13.3 | -13.6 | 108 | 79 | 55 | 7 | 14.5 | 33 | 2.3 | 27 | 24 | 4 | 0 | 62 | 237 | 245.6 | 141.8 | 141.8 | 142.1 | 141.7
26241 | 48.13 | -30.76 | 227.36 | 0 | 0 | 1.2 | 1251 | 0 | 4417 | 49.7 | -13.3 | -13.5 | 108 | 79 | 55 | 7 | 14.5 | 33 | 2.3 | 27 | 24 | 4 | 0 | 62 | 237 | 245.6 | 141.8 | 141.8 | 142.1 | 141.7
26300 | 48.14 | -30.56 | 227.34 | 0 | 0 | 1.2 | 1251 | 0 | 4417 | 49.3 | -13.1 | -13.3 | 108 | 79 | 55 | 7 | 14.5 | 33 | 2.3 | 27 | 24 | 4 | 0 | 62 | 237 | 245.6 | 141.8 | 141.8 | 142.1 | 141.7
26352 | 48.15 | -30.36 | 227.32 | 0 | 0 | 1.2 | 1251 | 0 | 4417 | 49 | -13.1 | -13.3 | 108 | 79 | 55 | 7 | 14.5 | 33 | 2.3 | 27 | 24 | 4 | 0 | 62 | 237 | 245.6 | 141.8 | 141.8 | 142 | 141.7
26365 | 48.16 | -30.14 | 227.3 | 0 | 0 | 1.2 | 1251 | 0 | 4417 | 48.7 | -13 | -13.2 | 108 | 79 | 55 | 7 | 14.5 | 33 | 2.3 | 27 | 24 | 4 | 0 | 62 | 237 | 245.6 | 141.8 | 141.8 | 142 | 141.7
26414 | 48.17 | -29.94 | 227.28 | 0 | 0 | 1.2 | 1251 | 0 | 4417 | 48.3 | -12.8 | -13.1 | 108 | 79 | 55 | 7 | 14.5 | 33 | 2.3 | 27 | 24 | 4 | 0 | 62 | 237 | 245.6 | 141.8 | 141.8 | 142 | 141.7
26475 | 48.17 | -29.72 | 227.26 | 0 | 0 | 1.2 | 1252 | 0 | 4418 | 47.9 | -12.8 | -13 | 108 | 79 | 55 | 7 | 14.5 | 33 | 2.3 | 27 | 24 | 4 | 0 | 62 | 237 | 245.6 | 141.8 | 141.8 | 142 | 141.7
26512 | 48.18 | -29.52 | 227.24 | 0 | 0 | 1.2 | 1252 | 0 | 4418 | 47.6 | -12.7 | -12.9 | 108 | 79 | 55 | 7 | 14.5 | 33 | 2.3 | 27 | 24 | 4 | 0 | 62 | 237 | 245.6 | 141.8 | 141.8 | 142 | 141.7
26564 | 48.19 | -29.32 | 227.22 | 0 | 0 | 1.2 | 1252 | 0 | 4418 | 47.2 | -12.5 | -12.8 | 108 | 79 | 55 | 7 | 14.5 | 33 | 2.3 | 27 | 24 | 4 | 0 | 62 | 237 | 245.6 | 141.8 | 141.7 | 141.8 | 141.7
26584 | 48.2 | -29.1 | 227.2 | 0 | 0 | 1.2 | 1252 | 0 | 4418 | 46.8 | -12.5 | -12.8 | 108 | 79 | 55 | 7 | 14.5 | 33 | 2.3 | 27 | 24 | 4 | 0 | 62 | 237 | 245.6 | 141.8 | 141.7 | 141.8 | 141.7
26600 | 48.21 | -28.9 | 227.18 | 0 | 0 | 1.2 | 1252 | 0 | 4418 | 46.5 | -12.4 | -12.6 | 108 | 79 | 55 | 7 | 14.5 | 33 | 2.3 | 27 | 24 | 4 | 0 | 62 | 237 | 245.6 | 141.7 | 141.7 | 141.8 | 141.7
26797 | 48.22 | -28.7 | 227.16 | 0 | 0 | 1.2 | 1252 | 0 | 4418 | 46.1 | -12.2 | -12.5 | 108 | 79 | 55 | 7 | 14.5 | 33 | 2.3 | 27 | 24 | 4 | 0 | 62 | 237 | 245.6 | 141.7 | 141.7 | 141.8 | 141.7
26845 | 48.22 | -28.48 | 227.14 | 0 | 0 | 1.2 | 1252 | 0 | 4419 | 45.8 | -12.2 | -12.5 | 108 | 79 | 55 | 7 | 14.5 | 33 | 2.3 | 27 | 24 | 4 | 0 | 62 | 237 | 245.6 | 141.7 | 141.7 | 141.8 | 141.7
26892 | 48.23 | -28.28 | 227.12 | 0 | 0 | 1.2 | 1252 | 0 | 4419 | 45.4 | -12.1 | -12.4 | 108 | 79 | 55 | 7 | 14.5 | 33 | 2.3 | 27 | 24 | 4 | 0 | 62 | 237 | 245.6 | 141.7 | 141.7 | 141.7 | 141.7
26906 | 48.24 | -28.06 | 227.1 | 0 | 0 | 1.2 | 1252 | 0 | 4419 | 45.1 | -11.9 | -12.2 | 108 | 79 | 55 | 7 | 14.5 | 33 | 2.3 | 27 | 24 | 4 | 0 | 62 | 237 | 245.6 | 141.7 | 141.7 | 141.7 | 141.7
26955 | 48.25 | -27.86 | 227.08 | 0 | 0 | 1.2 | 1252 | 0 | 4419 | 44.7 | -11.9 | -12.2 | 108 | 79 | 55 | 7 | 14.5 | 33 | 2.3 | 27 | 24 | 4 | 0 | 62 | 237 | 245.6 | 141.7 | 141.7 | 141.7 | 141.7
27064 | 48.26 | -27.88 | 227.09 | 0 | 0 | 1.2 | 1252 | 0 | 4419 | 44.7 | -11.9 | -12.2 | 108 | 79 | 55 | 7 | 14.5 | 33 | 2.3 | 27 | 24 | 4 | 0 | 62 | 237 | 245.6 | 141.8 | 141.8 | 141.8 | 141.8
27108 | 48.26 | -27.9 | 227.1 | 0 | 0 | 1.2 | 1252 | 0 | 4419 | 44.7 | -11.9 | -12.2 | 108 | 79 | 55 | 7 | 14.5 | 33 | 2.3 | 27 | 24 | 4 | 0 | 62 | 237 | 245.6 | 142 | 142 | 142 | 142
27162 | 48.27 | -27.92 | 227.1 | 0 | 0 | 1.2 | 1252 | 0 | 4418 | 44.7 | -11.9 | -12.2 | 108 | 79 | 55 | 7 | 14.5 | 33 | 2.3 | 27 | 24 | 4 | 0 | 62 | 237 | 245.6 | 142.1 | 142.1 | 142.1 | 142.1
27224 | 48.28 | -27.92 | 227.11 | 0 | 0 | 1.2 | 1252 | 0 | 4418 | 44.8 | -11.9 | -12.2 | 108 | 79 | 55 | 7 | 14.5 | 33 | 2.3 | 27 | 24 | 4 | 0 | 62 | 237 | 245.6 | 142.3 | 142.3 | 142.3 | 142.3
27253 | 48.28 | -27.94 | 227.12 | 0 | 0 | 1.2 | 1251 | 0 | 4418 | 44.8 | -11.9 | -12.2 | 108 | 79 | 55 | 7 | 14.5 | 33 | 2.3 | 27 | 24 | 4 | 0 | 62 | 237 | 245.6 | 142.4 | 142.4 | 142.4 | 142.4
27303 | 48.29 | -27.96 | 227.13 | 0 | 0 | 1.2 | 1251 | 0 | 4418 | 44.8 | -11.9 | -12.2 | 108 | 79 | 55 | 7 | 14.5 | 33 | 2.3 | 27 | 24 | 4 | 0 | 62 | 237 | 245.6 | 142.6 | 142.6 | 142.6 | 142.6
27316 | 48.3 | -27.98 | 227.14 | 0 | 0 | 1.2 | 1251 | 0 | 4417 | 44.8 | -11.9 | -12.2 | 108 | 79 | 55 | 7 | 14.5 | 33 | 2.3 | 27 | 24 | 4 | 0 | 62 | 237 | 245.6 | 142.7 | 142.7 | 142.7 | 142.7
27361 | 48.3 | -28 | 227.14 | 0 | 0 | 1.2 | 1251 | 0 | 4417 | 44.8 | -11.9 | -12.2 | 108 | 79 | 55 | 7 | 14.5 | 33 | 2.3 | 27 | 24 | 4 | 0 | 62 | 237 | 245.6 | 142.9 | 142.9 | 142.9 | 142.9
27403 | 48.31 | -28.02 | 227.15 | 0 | 0 | 1.2 | 1251 | 0 | 4417 | 44.8 | -11.9 | -12.2 | 108 | 79 | 55 | 7 | 14.5 | 33 | 2.3 | 27 | 24 | 4 | 0 | 62 | 237 | 245.6 | 143 | 143 | 143 | 143
27416 | 48.32 | -28.02 | 227.16 | 0 | 0 | 1.2 | 1251 | 0 | 4417 | 44.8 | -11.9 | -12.2 | 108 | 79 | 55 | 7 | 14.5 | 33 | 2.3 | 27 | 24 | 4 | 0 | 62 | 237 | 245.6 | 143.2 | 143.2 | 143.2 | 143.2
27458 | 48.33 | -28.04 | 227.17 | 0 | 0 | 1.2 | 1250 | 0 | 4417 | 44.8 | -11.9 | -12.2 | 108 | 79 | 55 | 7 | 14.5 | 33 | 2.3 | 27 | 24 | 4 | 0 | 62 | 237 | 245.6 | 143.3 | 143.3 | 143.3 | 143.3
27477 | 48.33 | -28.06 | 227.18 | 0 | 0 | 1.2 | 1250 | 0 | 4416 | 44.8 | -12 | -12.2 | 108 | 79 | 55 | 7 | 14.5 | 33 | 2.3 | 27 | 24 | 4 | 0 | 62 | 237 | 245.6 | 143.4 | 143.4 | 143.4 | 143.4
27516 | 48.34 | -28.08 | 227.18 | 0 | 0 | 1.2 | 1250 | 0 | 4416 | 44.8 | -12 | -12.2 | 108 | 79 | 55 | 7 | 14.5 | 33 | 2.3 | 27 | 24 | 4 | 0 | 62 | 237 | 245.6 | 143.6 | 143.6 | 143.6 | 143.6
27668 | 48.35 | -28.1 | 227.19 | 0 | 0 | 1.2 | 1250 | 0 | 4416 | 44.8 | -12 | -12.2 | 108 | 79 | 55 | 7 | 14.5 | 33 | 2.3 | 27 | 24 | 4 | 0 | 62 | 237 | 245.6 | 143.7 | 143.7 | 143.7 | 143.7
27684 | 48.35 | -28.12 | 227.2 | 0 | 0 | 1.2 | 1250 | 0 | 4416 | 44.8 | -12 | -12.2 | 108 | 79 | 55 | 7 | 14.5 | 33 | 2.3 | 27 | 24 | 4 | 0 | 62 | 237 | 245.6 | 143.9 | 143.9 | 143.9 | 143.9
27713 | 48.36 | -28.12 | 227.21 | 0 | 0 | 1.2 | 1250 | 0 | 4415 | 44.9 | -12 | -12.2 | 108 | 79 | 55 | 7 | 14.5 | 33 | 2.2 | 27 | 24 | 4 | 0 | 62 | 237 | 245.6 | 143.9 | 143.9 | 144 | 144
27759 | 48.37 | -28.14 | 227.22 | 0 | 0 | 1.2 | 1250 | 0 | 4415 | 44.9 | -12 | -12.2 | 108 | 79 | 55 | 7 | 14.5 | 33 | 2.2 | 27 | 24 | 4 | 0 | 62 | 237 | 245.6 | 144 | 144 | 144.2 | 144.2
27783 | 48.37 | -28.16 | 227.23 | 0 | 0 | 1.2 | 1250 | 0 | 4415 | 44.9 | -12 | -12.2 | 108 | 79 | 55 | 7 | 14.5 | 33 | 2.2 | 27 | 24 | 4 | 0 | 62 | 237 | 245.6 | 144.2 | 144.2 | 144.3 | 144.3
27828 | 48.38 | -28.18 | 227.23 | 0 | 0 | 1.2 | 1250 | 0 | 4415 | 44.9 | -12 | -12.2 | 108 | 79 | 55 | 7 | 14.5 | 33 | 2.2 | 27 | 24 | 4 | 0 | 62 | 237 | 245.6 | 144.3 | 144.3 | 144.5 | 144.5
27841 | 48.39 | -28.2 | 227.24 | 0 | 0 | 1.2 | 1250 | 0 | 4414 | 44.9 | -12.1 | -12.2 | 108 | 79 | 55 | 7 | 14.5 | 33 | 2.2 | 27 | 24 | 4 | 0 | 62 | 237 | 245.6 | 144.5 | 144.5 | 144.6 | 144.6
27885 | 48.4 | -28.22 | 227.25 | 0 | 0 | 1.2 | 1249 | 0 | 4414 | 44.9 | -12.1 | -12.2 | 108 | 79 | 55 | 7 | 14.5 | 33 | 2.2 | 27 | 24 | 4 | 0 | 62 | 237 | 245.6 | 144.6 | 144.6 | 144.7 | 144.7
27899 | 48.4 | -28.22 | 227.26 | 0 | 0 | 1.2 | 1249 | 0 | 4414 | 45 | -12.1 | -12.2 | 108 | 79 | 55 | 7 | 14.5 | 33 | 2.2 | 27 | 24 | 4 | 0 | 62 | 237 | 245.6 | 144.7 | 144.7 | 144.9 | 144.9
27912 | 48.41 | -28.24 | 227.27 | 0 | 0 | 1.2 | 1249 | 0 | 4414 | 45 | -12.1 | -12.2 | 108 | 79 | 55 | 7 | 14.5 | 33 | 2.2 | 27 | 24 | 4 | 0 | 62 | 237 | 245.6 | 144.9 | 144.9 | 145 | 145
27979 | 48.42 | -28.26 | 227.27 | 0 | 0 | 1.2 | 1249 | 0 | 4414 | 45 | -12.1 | -12.3 | 108 | 79 | 55 | 7 | 14.5 | 33 | 2.2 | 27 | 24 | 4 | 0 | 62 | 237 | 245.6 | 145 | 145 | 145.2 | 145.2
28020 | 48.42 | -28.28 | 227.28 | 0 | 0 | 1.2 | 1249 | 0 | 4413 | 45 | -12.1 | -12.3 | 108 | 79 | 55 | 7 | 14.5 | 33 | 2.2 | 27 | 24 | 4 | 0 | 62 | 237 | 245.6 | 145.2 | 145.2 | 145.3 | 145.3
28075 | 48.43 | -28.3 | 227.29 | 0 | 0 | 1.2 | 1249 | 0 | 4413 | 45 | -12.1 | -12.3 | 108 | 79 | 55 | 7 | 14.5 | 33 | 2.2 | 27 | 24 | 4 | 0 | 62 | 237 | 245.6 | 145.3 | 145.3 | 145.5 | 145.5
28196 | 48.44 | -28.32 | 227.3 | 0 | 0 | 1.2 | 1248 | 0 | 4413 | 45 | -12.1 | -12.3 | 108 | 79 | 55 | 7 | 14.5 | 33 | 2.2 | 27 | 24 | 4 | 0 | 62 | 237 | 245.6 | 145.5 | 145.5 | 145.6 | 145.6
28244 | 48.44 | -28.32 | 227.31 | 0 | 0 | 1.2 | 1248 | 0 | 4413 | 45.1 | -12.2 | -12.3 | 108 | 79 | 55 | 7 | 14.5 | 33 | 2.2 | 27 | 24 | 4 | 0 | 62 | 237 | 245.6 | 145.6 | 145.6 | 145.8 | 145.8
28256 | 48.45 | -28.34 | 227.31 | 0 | 0 | 1.2 | 1248 | 0 | 4412 | 45.1 | -12.2 | -12.3 | 108 | 79 | 55 | 7 | 14.5 | 33 | 2.2 | 27 | 24 | 4 | 0 | 62 | 237 | 245.6 | 145.8 | 145.8 | 145.9 | 145.9
28269 | 48.46 | -28.36 | 227.32 | 0 | 0 | 1.2 | 1248 | 0 | 4412 | 45.1 | -12.2 | -12.3 | 108 | 79 | 55 | 7 | 14.5 | 33 | 2.2 | 27 | 24 | 4 | 0 | 62 | 237 | 245.6 | 145.9 | 145.9 | 146.1 | 146.1
28314 | 48.47 | -28.38 | 227.33 | 0 | 0 | 1.2 | 1248 | 0 | 4412 | 45.1 | -12.2 | -12.3 | 108 | 79 | 55 | 7 | 14.5 | 33 | 2.2 | 27 | 24 | 4 | 0 | 62 | 237 | 245.6 | 146.1 | 146.1 | 146.2 | 146.2
28496 | 48.47 | -28.36 | 227.33 | 0 | 0 | 1.2 | 1248 | 0 | 4412 | 45 | -12.2 | -12.3 | 108 | 79 | 55 | 7 | 14.5 | 33 | 2.2 | 27 | 24 | 4 | 0 | 62 | 237 | 245.6 | 146.1 | 146.1 | 146.2 | 146.2
28539 | 48.48 | -28.34 | 227.33 | 0 | 0 | 1.2 | 1248 | 0 | 4412 | 45 | -12.2 | -12.3 | 108 | 79 | 55 | 7 | 14.5 | 33 | 2.2 | 27 | 24 | 4 | 0 | 62 | 237 | 245.6 | 146.1 | 145.9 | 146.1 | 146.2
28558 | 48.49 | -28.32 | 227.33 | 0 | 0 | 1.2 | 1248 | 0 | 4412 | 44.9 | -12.2 | -12.3 | 108 | 79 | 55 | 7 | 14.5 | 33 | 2.2 | 27 | 24 | 4 | 0 | 62 | 237 | 245.6 | 145.9 | 145.9 | 146.1 | 146.2
28605 | 48.5 | -28.32 | 227.33 | 0 | 0 | 1.2 | 1248 | 0 | 4412 | 44.9 | -12.1 | -12.3 | 108 | 79 | 55 | 7 | 14.5 | 33 | 2.2 | 27 | 24 | 4 | 0 | 62 | 237 | 245.6 | 145.9 | 145.9 | 146.1 | 146.2
28623 | 48.51 | -28.3 | 227.33 | 0 | 0 | 1.2 | 1248 | 0 | 4412 | 44.8 | -12.1 | -12.3 | 108 | 79 | 55 | 7 | 14.5 | 33 | 2.2 | 27 | 24 | 4 | 0 | 62 | 237 | 245.6 | 145.9 | 145.8 | 146.1 | 146.2
28673 | 48.52 | -28.28 | 227.33 | 0 | 0 | 1.2 | 1248 | 0 | 4412 | 44.8 | -12.1 | -12.2 | 108 | 79 | 55 | 7 | 14.5 | 33 | 2.2 | 27 | 24 | 4 | 0 | 62 | 237 | 245.6 | 145.9 | 145.8 | 145.9 | 146.2
28686 | 48.53 | -28.26 | 227.33 | 0 | 0 | 1.2 | 1248 | 0 | 4412 | 44.8 | -12.1 | -12.2 | 108 | 79 | 55 | 7 | 14.5 | 33 | 2.2 | 27 | 24 | 4 | 0 | 62 | 237 | 245.6 | 145.9 | 145.8 | 145.9 | 146.2
28728 | 48.54 | -28.24 | 227.33 | 0 | 0 | 1.2 | 1248 | 0 | 4412 | 44.8 | -12.1 | -12.2 | 108 | 79 | 55 | 7 | 14.5 | 34 | 2.3 | 27 | 24 | 4 | 0 | 62 | 237 | 245.6 | 145.8 | 145.6 | 145.9 | 146.2
28822 | 48.55 | -28.22 | 227.33 | 0 | 0 | 1.2 | 1248 | 0 | 4412 | 44.7 | -12.1 | -12.2 | 108 | 79 | 55 | 7 | 14.5 | 34 | 2.3 | 27 | 24 | 4 | 0 | 62 | 237 | 245.6 | 145.8 | 145.6 | 145.9 | 146.2
28867 | 48.56 | -28.2 | 227.33 | 0 | 0 | 1.2 | 1248 | 0 | 4412 | 44.7 | -12.1 | -12.2 | 108 | 79 | 55 | 7 | 14.5 | 34 | 2.3 | 27 | 24 | 4 | 0 | 62 | 237 | 245.6 | 145.8 | 145.6 | 145.8 | 146.2
28932 | 48.56 | -28.18 | 227.33 | 0 | 0 | 1.2 | 1248 | 0 | 4412 | 44.6 | -12.1 | -12.2 | 108 | 79 | 55 | 7 | 14.5 | 34 | 2.3 | 27 | 24 | 4 | 0 | 62 | 237 | 245.6 | 145.8 | 145.5 | 145.8 | 146.2
28989 | 48.57 | -28.18 | 227.33 | 0 | 0 | 1.2 | 1248 | 0 | 4412 | 44.5 | -12 | -12.2 | 108 | 79 | 55 | 7 | 14.5 | 34 | 2.3 | 27 | 24 | 4 | 0 | 62 | 237 | 245.6 | 145.8 | 145.5 | 145.8 | 146.2
29006 | 48.58 | -28.16 | 227.33 | 0 | 0 | 1.2 | 1248 | 0 | 4412 | 44.5 | -12 | -12.2 | 108 | 79 | 55 | 7 | 14.5 | 34 | 2.3 | 27 | 24 | 4 | 0 | 62 | 237 | 245.6 | 145.6 | 145.5 | 145.8 | 146.2
29200 | 48.59 | -28.14 | 227.33 | 0 | 0 | 1.2 | 1248 | 0 | 4412 | 44.5 | -12 | -12.2 | 108 | 79 | 55 | 7 | 14.5 | 34 | 2.3 | 27 | 24 | 4 | 0 | 62 | 237 | 245.6 | 145.6 | 145.3 | 145.6 | 146.2
29290 | 48.6 | -28.12 | 227.33 | 0 | 0 | 1.2 | 1248 | 0 | 4412 | 44.5 | -12 | -12.2 | 108 | 79 | 55 | 7 | 14.5 | 34 | 2.3 | 27 | 24 | 4 | 0 | 62 | 237 | 245.6 | 145.6 | 145.3 | 145.6 | 146.2
29314 | 48.61 | -28.1 | 227.33 | 0 | 0 | 1.2 | 1248 | 0 | 4411 | 44.4 | -12 | -12.2 | 108 | 79 | 55 | 7 | 14.5 | 34 | 2.3 | 27 | 24 | 4 | 0 | 62 | 237 | 245.6 | 145.6 | 145.3 | 145.6 | 146.2
29366 | 48.62 | -28.08 | 227.33 | 0 | 0 | 1.2 | 1248 | 0 | 4411 | 44.4 | -12 | -12.2 | 108 | 79 | 55 | 7 | 14.5 | 34 | 2.3 | 27 | 24 | 4 | 0 | 62 | 237 | 245.6 | 145.6 | 145.3 | 145.6 | 146.2
29429 | 48.63 | -28.06 | 227.33 | 0 | 0 | 1.2 | 1248 | 0 | 4411 | 44.3 | -12 | -12.2 | 108 | 79 | 55 | 7 | 14.5 | 34 | 2.3 | 27 | 24 | 4 | 0 | 62 | 237 | 245.6 | 145.6 | 145.2 | 145.5 | 146.2
29444 | 48.64 | -28.04 | 227.33 | 0 | 0 | 1.2 | 1248 | 0 | 4411 | 44.3 | -12 | -12.2 | 108 | 79 | 55 | 7 | 14.5 | 34 | 2.3 | 27 | 24 | 4 | 0 | 62 | 237 | 245.6 | 145.5 | 145.2 | 145.5 | 146.2
29495 | 48.65 | -28.04 | 227.33 | 0 | 0 | 1.2 | 1248 | 0 | 4411 | 44.2 | -11.9 | -12.2 | 108 | 79 | 55 | 7 | 14.5 | 34 | 2.3 | 27 | 24 | 4 | 0 | 62 | 237 | 245.6 | 145.5 | 145.2 | 145.5 | 146.2
29570 | 48.65 | -28.02 | 227.33 | 0 | 0 | 1.2 | 1248 | 0 | 4411 | 44.2 | -11.9 | -12.2 | 108 | 79 | 55 | 7 | 14.5 | 34 | 2.3 | 27 | 24 | 4 | 0 | 62 | 237 | 245.6 | 145.5 | 145 | 145.5 | 146.2
29634 | 48.66 | -28 | 227.33 | 0 | 0 | 1.2 | 1248 | 0 | 4411 | 44.2 | -11.9 | -12.2 | 108 | 79 | 55 | 7 | 14.5 | 34 | 2.3 | 27 | 24 | 4 | 0 | 62 | 237 | 245.6 | 145.5 | 145 | 145.3 | 146.2
29691 | 48.67 | -27.98 | 227.33 | 0 | 0 | 1.2 | 1248 | 0 | 4411 | 44.1 | -11.9 | -12.2 | 108 | 79 | 55 | 7 | 14.5 | 34 | 2.3 | 27 | 24 | 4 | 0 | 62 | 237 | 245.6 | 145.5 | 145 | 145.3 | 146.2
29711 | 48.68 | -27.96 | 227.33 | 0 | 0 | 1.2 | 1248 | 0 | 4411 | 44.1 | -11.9 | -12.2 | 108 | 79 | 55 | 7 | 14.5 | 35 | 2.4 | 27 | 24 | 4 | 0 | 62 | 237 | 245.6 | 145.3 | 144.9 | 145.3 | 146.2
29760 | 48.69 | -27.94 | 227.33 | 0 | 0 | 1.2 | 1248 | 0 | 4411 | 44 | -11.9 | -12.2 | 108 | 79 | 55 | 7 | 14.5 | 35 | 2.4 | 27 | 24 | 4 | 0 | 62 | 237 | 245.6 | 145.3 | 144.9 | 145.3 | 146.2
29809 | 48.7 | -27.92 | 227.33 | 0 | 0 | 1.2 | 1248 | 0 | 4411 | 44 | -11.9 | -12.1 | 108 | 79 | 55 | 7 | 14.5 | 35 | 2.4 | 27 | 24 | 4 | 0 | 62 | 237 | 245.6 | 145.3 | 144.9 | 145.2 | 146.2
29965 | 48.71 | -27.9 | 227.33 | 0 | 0 | 1.2 | 1248 | 0 | 4411 | 44 | -11.9 | -12.1 | 108 | 79 | 55 | 7 | 14.5 | 35 | 2.4 | 27 | 24 | 4 | 0 | 62 | 237 | 245.6 | 145.3 | 144.7 | 145.2 | 146.2
30037 | 48.72 | -27.9 | 227.33 | 0 | 0 | 1.2 | 1248 | 0 | 4411 | 44 | -11.9 | -12.1 | 108 | 79 | 55 | 7 | 14.5 | 35 | 2.4 | 27 | 24 | 4 | 0 | 62 | 237 | 245.6 | 145.3 | 144.7 | 145.2 | 146.2
30083 | 48.73 | -27.88 | 227.33 | 0 | 0 | 1.2 | 1248 | 0 | 4411 | 43.9 | -11.9 | -12.1 | 108 | 79 | 55 | 7 | 14.5 | 35 | 2.4 | 27 | 24 | 4 | 0 | 62 | 237 | 245.6 | 145.2 | 144.7 | 145.2 | 146.2
30130 | 48.74 | -27.86 | 227.33 | 0 | 0 | 1.2 | 1248 | 0 | 4411 | 43.9 | -11.9 | -12.1 | 108 | 79 | 55 | 7 | 14.5 | 35 | 2.4 | 27 | 24 | 4 | 0 | 62 | 237 | 245.6 | 145.2 | 144.6 | 145 | 146.2
30178 | 48.74 | -27.84 | 227.33 | 0 | 0 | 1.2 | 1248 | 0 | 4411 | 43.8 | -11.9 | -12.1 | 108 | 79 | 55 | 7 | 14.5 | 35 | 2.4 | 27 | 24 | 4 | 0 | 62 | 237 | 245.6 | 145.2 | 144.6 | 145 | 146.2
30269 | 48.75 | -27.86 | 227.34 | 0 | 0 | 1.2 | 1248 | 0 | 4411 | 43.9 | -11.9 | -12.1 | 108 | 79 | 55 | 7 | 14.5 | 35 | 2.4 | 27 | 24 | 4 | 0 | 62 | 237 | 245.6 | 145.2 | 144.6 | 145 | 146.2
30285 | 48.76 | -27.88 | 227.35 | 0 | 0 | 1.2 | 1248 | 0 | 4411 | 43.9 | -11.9 | -12.1 | 108 | 79 | 55 | 7 | 14.5 | 35 | 2.4 | 27 | 24 | 4 | 0 | 62 | 237 | 245.6 | 145.2 | 144.6 | 145 | 146.1
30329 | 48.77 | -27.88 | 227.35 | 0 | 0 | 1.2 | 1248 | 0 | 4411 | 44 | -11.9 | -12.1 | 108 | 79 | 55 | 7 | 14.5 | 35 | 2.4 | 27 | 24 | 4 | 0 | 62 | 237 | 245.6 | 145.2 | 144.6 | 145 | 146.1
30359 | 48.78 | -27.9 | 227.36 | 0 | 0 | 1.2 | 1248 | 0 | 4411 | 44 | -11.9 | -12.1 | 108 | 79 | 55 | 7 | 14.5 | 35 | 2.4 | 27 | 24 | 4 | 0 | 62 | 237 | 245.6 | 145 | 144.6 | 145 | 146.1
30396 | 48.79 | -27.92 | 227.37 | 0 | 0 | 1.2 | 1248 | 0 | 4411 | 44.1 | -11.9 | -12.1 | 108 | 79 | 55 | 7 | 14.5 | 35 | 2.4 | 27 | 24 | 4 | 0 | 62 | 237 | 245.6 | 145 | 144.6 | 145 | 146.1
30494 | 48.8 | -27.94 | 227.38 | 0 | 0 | 1.2 | 1248 | 0 | 4412 | 44.1 | -11.9 | -12.2 | 108 | 79 | 55 | 7 | 14.5 | 35 | 2.4 | 27 | 24 | 4 | 0 | 62 | 237 | 245.6 | 145 | 144.7 | 145 | 145.9
30507 | 48.81 | -27.94 | 227.38 | 0 | 0 | 1.2 | 1248 | 0 | 4412 | 44.2 | -11.9 | -12.2 | 108 | 79 | 55 | 7 | 14.5 | 35 | 2.4 | 27 | 24 | 4 | 0 | 62 | 237 | 245.6 | 145 | 144.7 | 145 | 145.9
30549 | 48.82 | -27.96 | 227.39 | 0 | 0 | 1.2 | 1248 | 0 | 4412 | 44.2 | -11.9 | -12.2 | 108 | 79 | 55 | 7 | 14.5 | 34 | 2.4 | 27 | 24 | 4 | 0 | 62 | 237 | 245.6 | 145 | 144.7 | 145 | 145.9
30593 | 48.83 | -27.98 | 227.4 | 0 | 0 | 1.2 | 1248 | 0 | 4412 | 44.2 | -11.9 | -12.2 | 108 | 79 | 55 | 7 | 14.5 | 34 | 2.4 | 27 | 24 | 4 | 0 | 62 | 237 | 245.6 | 145 | 144.7 | 145 | 145.9
30607 | 48.83 | -28 | 227.41 | 0 | 0 | 1.2 | 1249 | 0 | 4412 | 44.3 | -12 | -12.2 | 108 | 79 | 55 | 7 | 14.5 | 34 | 2.4 | 27 | 24 | 4 | 0 | 62 | 237 | 245.6 | 145 | 144.7 | 145 | 145.8
30648 | 48.84 | -28.02 | 227.42 | 0 | 0 | 1.2 | 1249 | 0 | 4412 | 44.4 | -12 | -12.2 | 108 | 79 | 55 | 7 | 14.5 | 34 | 2.4 | 27 | 24 | 4 | 0 | 62 | 237 | 245.6 | 145 | 144.7 | 145 | 145.8
30698 | 48.85 | -28.02 | 227.42 | 0 | 0 | 1.2 | 1249 | 0 | 4412 | 44.5 | -12 | -12.2 | 108 | 79 | 55 | 7 | 14.5 | 34 | 2.4 | 27 | 24 | 4 | 0 | 62 | 237 | 245.6 | 144.9 | 144.7 | 145 | 145.8
30788 | 48.86 | -28.04 | 227.43 | 0 | 0 | 1.2 | 1249 | 0 | 4412 | 44.5 | -12 | -12.2 | 108 | 79 | 55 | 7 | 14.5 | 34 | 2.4 | 27 | 24 | 4 | 0 | 62 | 237 | 245.6 | 144.9 | 144.7 | 145 | 145.8
30967 | 48.87 | -28.06 | 227.44 | 0 | 0 | 1.2 | 1249 | 0 | 4412 | 44.5 | -12 | -12.2 | 108 | 79 | 55 | 7 | 14.5 | 34 | 2.4 | 27 | 24 | 4 | 0 | 62 | 237 | 245.6 | 144.9 | 144.7 | 145 | 145.6
31067 | 48.88 | -28.08 | 227.45 | 0 | 0 | 1.2 | 1249 | 0 | 4412 | 44.6 | -12 | -12.2 | 108 | 79 | 55 | 7 | 14.5 | 34 | 2.4 | 27 | 24 | 4 | 0 | 62 | 237 | 245.6 | 144.9 | 144.7 | 145 | 145.6
31125 | 48.89 | -28.08 | 227.45 | 0 | 0 | 1.2 | 1249 | 0 | 4413 | 44.6 | -12.1 | -12.2 | 109 | 79 | 55 | 7 | 14.5 | 34 | 2.3 | 27 | 24 | 4 | 0 | 62 | 237 | 245.6 | 144.9 | 144.9 | 145 | 145.6
31147 | 48.9 | -28.1 | 227.46 | 0 | 0 | 1.2 | 1249 | 0 | 4413 | 44.7 | -12.1 | -12.2 | 109 | 79 | 55 | 7 | 14.5 | 34 | 2.3 | 27 | 24 | 4 | 0 | 62 | 237 | 245.6 | 144.9 | 144.9 | 145 | 145.6
31285 | 48.91 | -28.12 | 227.47 | 0 | 0 | 1.2 | 1249 | 0 | 4413 | 44.8 | -12.1 | -12.2 | 109 | 79 | 55 | 7 | 14.5 | 34 | 2.3 | 27 | 24 | 4 | 0 | 62 | 237 | 245.6 | 144.9 | 144.9 | 145 | 145.5
31336 | 48.92 | -28.14 | 227.48 | 0 | 0 | 1.2 | 1249 | 0 | 4413 | 44.8 | -12.1 | -12.2 | 109 | 79 | 55 | 7 | 14.5 | 34 | 2.3 | 27 | 24 | 4 | 0 | 62 | 237 | 245.6 | 144.9 | 144.9 | 145 | 145.5
31352 | 48.93 | -28.14 | 227.48 | 0 | 0 | 1.2 | 1249 | 0 | 4413 | 44.8 | -12.1 | -12.2 | 109 | 79 | 55 | 7 | 14.5 | 34 | 2.3 | 27 | 24 | 4 | 0 | 62 | 237 | 245.6 | 144.7 | 144.9 | 145 | 145.5
31404 | 48.94 | -28.16 | 227.49 | 0 | 0 | 1.2 | 1249 | 0 | 4413 | 44.9 | -12.1 | -12.2 | 109 | 79 | 55 | 7 | 14.5 | 34 | 2.3 | 27 | 24 | 4 | 0 | 62 | 237 | 245.6 | 144.7 | 144.9 | 145 | 145.5
31424 | 48.94 | -28.18 | 227.5 | 0 | 0 | 1.2 | 1250 | 0 | 4413 | 45 | -12.2 | -12.2 | 109 | 79 | 55 | 7 | 14.5 | 34 | 2.3 | 27 | 24 | 4 | 0 | 62 | 237 | 245.6 | 144.7 | 144.9 | 145 | 145.3
31479 | 48.95 | -28.2 | 227.51 | 0 | 0 | 1.2 | 1250 | 0 | 4413 | 45 | -12.2 | -12.2 | 109 | 79 | 55 | 7 | 14.5 | 34 | 2.3 | 27 | 24 | 4 | 0 | 62 | 237 | 245.6 | 144.7 | 144.9 | 145 | 145.3
31528 | 48.96 | -28.22 | 227.52 | 0 | 0 | 1.2 | 1250 | 0 | 4413 | 45.1 | -12.2 | -12.2 | 109 | 79 | 55 | 7 | 14.5 | 33 | 2.3 | 27 | 24 | 4 | 0 | 62 | 237 | 245.6 | 144.7 | 144.9 | 145 | 145.3
31549 | 48.97 | -28.22 | 227.52 | 0 | 0 | 1.2 | 1250 | 0 | 4413 | 45.1 | -12.2 | -12.2 | 109 | 79 | 55 | 7 | 14.5 | 33 | 2.3 | 27 | 24 | 4 | 0 | 62 | 237 | 245.6 | 144.7 | 144.9 | 145 | 145.3
31647 | 48.98 | -28.24 | 227.53 | 0 | 0 | 1.2 | 1250 | 0 | 4414 | 45.1 | -12.2 | -12.3 | 109 | 79 | 55 | 7 | 14.5 | 33 | 2.3 | 27 | 24 | 4 | 0 | 62 | 237 | 245.6 | 144.7 | 145 | 145 | 145.2
31764 | 48.99 | -28.26 | 227.54 | 0 | 0 | 1.2 | 1250 | 0 | 4414 | 45.2 | -12.2 | -12.3 | 109 | 79 | 55 | 7 | 14.5 | 33 | 2.3 | 27 | 24 | 4 | 0 | 62 | 237 | 245.6 | 144.7 | 145 | 145 | 145.2
31812 | 49 | -28.28 | 227.55 | 0 | 0 | 1.2 | 1250 | 0 | 4414 | 45.3 | -12.2 | -12.3 | 109 | 79 | 55 | 7 | 14.5 | 33 | 2.3 | 27 | 24 | 4 | 0 | 62 | 237 | 245.6 | 144.6 | 145 | 145 | 145.2
31824 | 49.01 | -28.28 | 227.55 | 0 | 0 | 1.2 | 1250 | 0 | 4414 | 45.4 | -12.2 | -12.3 | 109 | 79 | 55 | 7 | 14.5 | 33 | 2.3 | 27 | 24 | 4 | 0 | 62 | 237 | 245.6 | 144.6 | 145 | 145 | 145.2
31845 | 49.02 | -28.3 | 227.56 | 0 | 0 | 1.2 | 1250 | 0 | 4414 | 45.4 | -12.2 | -12.3 | 109 | 79 | 55 | 7 | 14.5 | 33 | 2.3 | 27 | 24 | 4 | 0 | 62 | 237 | 245.6 | 144.6 | 145 | 145 | 145
31893 | 49.03 | -28.32 | 227.57 | 0 | 0 | 1.2 | 1250 | 0 | 4414 | 45.4 | -12.2 | -12.3 | 109 | 79 | 55 | 7 | 14.5 | 33 | 2.3 | 27 | 24 | 4 | 0 | 62 | 237 | 245.6 | 144.6 | 145 | 145 | 145
32080 | 49.04 | -28.32 | 227.57 | 0 | 0 | 1.2 | 1250 | 0 | 4413 | 45.4 | -12.2 | -12.3 | 109 | 79 | 55 | 7 | 14.5 | 33 | 2.3 | 27 | 24 | 4 | 0 | 62 | 237 | 245.6 | 144.6 | 145 | 145 | 145
32093 | 49.04 | -28.3 | 227.58 | 0 | 0 | 1.2 | 1250 | 0 | 4413 | 45.4 | -12.2 | -12.3 | 109 | 79 | 55 | 7 | 14.5 | 33 | 2.3 | 27 | 24 | 4 | 0 | 62 | 237 | 245.6 | 144.6 | 145 | 145 | 145
32138 | 49.05 | -28.3 | 227.58 | 0 | 0 | 1.2 | 1250 | 0 | 4412 | 45.4 | -12.2 | -12.3 | 109 | 79 | 55 | 7 | 14.5 | 33 | 2.3 | 27 | 24 | 4 | 0 | 62 | 237 | 245.6 | 144.6 | 145 | 145 | 145
32183 | 49.06 | -28.3 | 227.59 | 0 | 0 | 1.2 | 1250 | 0 | 4412 | 45.4 | -12.2 | -12.3 | 109 | 79 | 55 | 7 | 14.5 | 33 | 2.3 | 27 | 24 | 4 | 0 | 62 | 237 | 245.6 | 144.6 | 145 | 145 | 145
32226 | 49.07 | -28.28 | 227.59 | 0 | 0 | 1.2 | 1249 | 0 | 4411 | 45.4 | -12.2 | -12.3 | 109 | 79 | 55 | 7 | 14.5 | 33 | 2.3 | 27 | 24 | 4 | 0 | 62 | 237 | 245.6 | 144.6 | 145 | 145 | 145
32285 | 49.08 | -28.28 | 227.6 | 0 | 0 | 1.2 | 1249 | 0 | 4411 | 45.3 | -12.2 | -12.3 | 109 | 79 | 55 | 7 | 14.5 | 33 | 2.3 | 27 | 24 | 4 | 0 | 62 | 237 | 245.6 | 144.6 | 144.9 | 145 | 145
32328 | 49.09 | -28.28 | 227.6 | 0 | 0 | 1.2 | 1249 | 0 | 4410 | 45.3 | -12.2 | -12.3 | 109 | 79 | 55 | 7 | 14.5 | 33 | 2.3 | 27 | 24 | 4 | 0 | 62 | 237 | 245.6 | 144.6 | 144.9 | 145 | 145
32375 | 49.1 | -28.26 | 227.6 | 0 | 0 | 1.2 | 1249 | 0 | 4410 | 45.3 | -12.2 | -12.3 | 109 | 79 | 55 | 7 | 14.5 | 33 | 2.3 | 27 | 24 | 4 | 0 | 62 | 237 | 245.6 | 144.6 | 144.9 | 145 | 145
32443 | 49.11 | -28.26 | 227.61 | 0 | 0 | 1.2 | 1249 | 0 | 4409 | 45.3 | -12.2 | -12.3 | 109 | 79 | 55 | 7 | 14.5 | 33 | 2.3 | 27 | 24 | 4 | 0 | 62 | 237 | 245.6 | 144.6 | 144.9 | 145 | 145
32458 | 49.12 | -28.26 | 227.61 | 0 | 0 | 1.2 | 1249 | 0 | 4409 | 45.2 | -12.2 | -12.3 | 109 | 79 | 55 | 7 | 14.5 | 33 | 2.3 | 27 | 24 | 4 | 0 | 62 | 237 | 245.6 | 144.6 | 144.9 | 145 | 145
32499 | 49.13 | -28.24 | 227.62 | 0 | 0 | 1.2 | 1248 | 0 | 4408 | 45.2 | -12.2 | -12.3 | 109 | 79 | 55 | 7 | 14.5 | 33 | 2.3 | 27 | 24 | 4 | 0 | 62 | 237 | 245.6 | 144.6 | 144.9 | 145 | 145
32549 | 49.14 | -28.24 | 227.62 | 0 | 0 | 1.2 | 1248 | 0 | 4407 | 45.2 | -12.2 | -12.3 | 109 | 79 | 55 | 7 | 14.5 | 33 | 2.3 | 27 | 24 | 4 | 0 | 62 | 237 | 245.6 | 144.6 | 144.9 | 145 | 145
32590 | 49.14 | -28.24 | 227.62 | 0 | 0 | 1.2 | 1248 | 0 | 4407 | 45.2 | -12.2 | -12.3 | 109 | 79 | 55 | 7 | 14.5 | 33 | 2.3 | 27 | 24 | 4 | 0 | 62 | 237 | 245.6 | 144.6 | 144.9 | 145 | 145
32738 | 49.15 | -28.22 | 227.63 | 0 | 0 | 1.2 | 1248 | 0 | 4406 | 45.1 | -12.2 | -12.3 | 109 | 79 | 55 | 7 | 14.5 | 33 | 2.3 | 27 | 24 | 4 | 0 | 62 | 237 | 245.6 | 144.6 | 144.9 | 145 | 145
32791 | 49.16 | -28.22 | 227.63 | 0 | 0 | 1.2 | 1248 | 0 | 4406 | 45.1 | -12.2 | -12.3 | 109 | 79 | 55 | 7 | 14.5 | 33 | 2.3 | 27 | 24 | 4 | 0 | 62 | 237 | 245.6 | 144.6 | 144.9 | 145 | 145
32812 | 49.17 | -28.22 | 227.64 | 0 | 0 | 1.2 | 1248 | 0 | 4405 | 45.1 | -12.2 | -12.3 | 109 | 79 | 55 | 7 | 14.5 | 32 | 2.3 | 27 | 24 | 4 | 0 | 62 | 237 | 245.6 | 144.6 | 144.7 | 145 | 145
32832 | 49.18 | -28.22 | 227.64 | 0 | 0 | 1.2 | 1248 | 0 | 4405 | 45.1 | -12.2 | -12.3 | 109 | 79 | 55 | 7 | 14.5 | 32 | 2.3 | 27 | 24 | 4 | 0 | 62 | 237 | 245.6 | 144.6 | 144.7 | 145 | 145
32993 | 49.19 | -28.2 | 227.65 | 0 | 0 | 1.2 | 1248 | 0 | 4404 | 45.1 | -12.2 | -12.3 | 109 | 79 | 55 | 7 | 14.5 | 32 | 2.3 | 27 | 24 | 4 | 0 | 62 | 237 | 245.6 | 144.6 | 144.7 | 145 | 145
33044 | 49.2 | -28.2 | 227.65 | 0 | 0 | 1.2 | 1248 | 0 | 4404 | 45.1 | -12.2 | -12.3 | 109 | 79 | 55 | 7 | 14.5 | 32 | 2.3 | 27 | 24 | 4 | 0 | 62 | 237 | 245.6 | 144.6 | 144.7 | 145 | 145
33095 | 49.21 | -28.2 | 227.65 | 0 | 0 | 1.2 | 1248 | 0 | 4403 | 45.1 | -12.2 | -12.3 | 109 | 79 | 55 | 7 | 14.5 | 32 | 2.3 | 27 | 24 | 4 | 0 | 62 | 237 | 245.6 | 144.6 | 144.7 | 145 | 145
33109 | 49.22 | -28.18 | 227.66 | 0 | 0 | 1.2 | 1247 | 0 | 4402 | 45.1 | -12.2 | -12.3 | 109 | 79 | 55 | 7 | 14.5 | 32 | 2.3 | 27 | 24 | 4 | 0 | 62 | 237 | 245.6 | 144.6 | 144.7 | 145 | 145
33212 | 49.23 | -28.18 | 227.66 | 0 | 0 | 1.2 | 1247 | 0 | 4402 | 45 | -12.2 | -12.3 | 109 | 79 | 55 | 7 | 14.5 | 32 | 2.3 | 27 | 24 | 4 | 0 | 62 | 237 | 245.6 | 144.6 | 144.7 | 145 | 145
33281 | 49.24 | -28.18 | 227.67 | 0 | 0 | 1.2 | 1247 | 0 | 4401 | 45 | -12.2 | -12.3 | 109 | 79 | 55 | 7 | 14.5 | 32 | 2.3 | 27 | 24 | 4 | 0 | 62 | 237 | 245.6 | 144.6 | 144.7 | 145 | 145
33329 | 49.24 | -28.16 | 227.67 | 0 | 0 | 1.2 | 1247 | 0 | 4401 | 45 | -12.2 | -12.3 | 109 | 79 | 55 | 7 | 14.5 | 32 | 2.3 | 27 | 24 | 4 | 0 | 62 | 237 | 245.6 | 144.6 | 144.7 | 145 | 145
33344 | 49.25 | -28.16 | 227.67 | 0 | 0 | 1.2 | 1247 | 0 | 4400 | 45 | -12.2 | -12.3 | 109 | 79 | 55 | 7 | 14.5 | 32 | 2.3 | 27 | 24 | 4 | 0 | 62 | 237 | 245.6 | 144.6 | 144.7 | 145 | 145
33355 | 49.26 | -28.16 | 227.68 | 0 | 0 | 1.2 | 1247 | 0 | 4400 | 44.9 | -12.2 | -12.3 | 109 | 79 | 55 | 7 | 14.5 | 32 | 2.3 | 27 | 24 | 4 | 0 | 62 | 237 | 245.6 | 144.6 | 144.6 | 145 | 145
33480 | 49.27 | -28.14 | 227.68 | 0 | 0 | 1.2 | 1246 | 0 | 4399 | 44.9 | -12.2 | -12.3 | 109 | 79 | 55 | 7 | 14.5 | 32 | 2.3 | 27 | 24 | 4 | 0 | 62 | 237 | 245.6 | 144.6 | 144.6 | 145 | 145
33526 | 49.28 | -28.14 | 227.69 | 0 | 0 | 1.2 | 1246 | 0 | 4399 | 44.9 | -12.2 | -12.3 | 109 | 79 | 55 | 7 | 14.5 | 32 | 2.3 | 27 | 24 | 4 | 0 | 62 | 237 | 245.6 | 144.6 | 144.6 | 145 | 145
33545 | 49.29 | -28.14 | 227.69 | 0 | 0 | 1.2 | 1246 | 0 | 4398 | 44.9 | -12.2 | -12.3 | 109 | 79 | 55 | 7 | 14.5 | 32 | 2.3 | 27 | 24 | 4 | 0 | 62 | 237 | 245.6 | 144.6 | 144.6 | 145 | 145
33603 | 49.3 | -28.12 | 227.7 | 0 | 0 | 1.2 | 1246 | 0 | 4398 | 44.8 | -12.2 | -12.3 | 109 | 79 | 55 | 7 | 14.5 | 32 | 2.3 | 27 | 24 | 4 | 0 | 62 | 237 | 245.6 | 144.6 | 144.6 | 145 | 145
33643 | 49.31 | -28.12 | 227.7 | 0 | 0 | 1.2 | 1246 | 0 | 4397 | 44.8 | -12.2 | -12.3 | 109 | 79 | 55 | 7 | 14.5 | 32 | 2.3 | 27 | 24 | 4 | 0 | 62 | 237 | 245.6 | 144.6 | 144.6 | 145 | 145
33779 | 49.32 | -28.12 | 227.71 | 0 | 0 | 1.2 | 1246 | 0 | 4398 | 44.8 | -12.2 | -12.3 | 109 | 79 | 55 | 7 | 14.5 | 32 | 2.3 | 27 | 24 | 4 | 0 | 62 | 237 | 245.6 | 144.6 | 144.6 | 145 | 145
33824 | 49.32 | -28.12 | 227.72 | 0 | 0 | 1.2 | 1246 | 0 | 4398 | 44.9 | -12.2 | -12.3 | 109 | 79 | 55 | 7 | 14.5 | 32 | 2.3 | 27 | 24 | 4 | 0 | 62 | 237 | 245.6 | 144.6 | 144.6 | 145 | 145
33838 | 49.33 | -28.12 | 227.72 | 0 | 0 | 1.2 | 1246 | 0 | 4399 | 44.9 | -12.2 | -12.3 | 109 | 79 | 55 | 7 | 14.5 | 32 | 2.3 | 27 | 24 | 4 | 0 | 62 | 237 | 245.6 | 144.6 | 144.6 | 145 | 145
33881 | 49.34 | -28.12 | 227.73 | 0 | 0 | 1.2 | 1246 | 0 | 4399 | 45 | -12.2 | -12.3 | 109 | 79 | 55 | 7 | 14.5 | 32 | 2.3 | 27 | 24 | 4 | 0 | 62 | 237 | 245.6 | 144.6 | 144.6 | 145 | 145
33925 | 49.35 | -28.12 | 227.74 | 0 | 0 | 1.2 | 1246 | 0 | 4400 | 45 | -12.2 | -12.3 | 109 | 79 | 55 | 7 | 14.5 | 32 | 2.3 | 27 | 24 | 4 | 0 | 62 | 237 | 245.6 | 144.6 | 144.6 | 145 | 145
33955 | 49.36 | -28.14 | 227.75 | 0 | 0 | 1.2 | 1246 | 0 | 4400 | 45.1 | -12.2 | -12.4 | 109 | 79 | 55 | 7 | 14.5 | 32 | 2.3 | 27 | 24 | 4 | 0 | 62 | 237 | 245.6 | 144.6 | 144.6 | 145 | 145
34083 | 49.36 | -28.14 | 227.75 | 0 | 0 | 1.2 | 1246 | 0 | 4401 | 45.1 | -12.2 | -12.4 | 109 | 79 | 55 | 7 | 14.5 | 32 | 2.3 | 27 | 24 | 4 | 0 | 62 | 237 | 245.6 | 144.6 | 144.6 | 145 | 145
34097 | 49.37 | -28.14 | 227.76 | 0 | 0 | 1.2 | 1246 | 0 | 4402 | 45.1 | -12.2 | -12.4 | 109 | 79 | 55 | 7 | 14.5 | 32 | 2.3 | 27 | 24 | 4 | 0 | 62 | 237 | 245.6 | 144.6 | 144.6 | 145 | 145
34116 | 49.38 | -28.14 | 227.77 | 0 | 0 | 1.2 | 1246 | 0 | 4402 | 45.1 | -12.2 | -12.4 | 109 | 79 | 55 | 7 | 14.5 | 32 | 2.3 | 27 | 24 | 4 | 0 | 62 | 237 | 245.6 | 144.6 | 144.6 | 145 | 145
34159 | 49.39 | -28.14 | 227.78 | 0 | 0 | 1.2 | 1246 | 0 | 4403 | 45.1 | -12.2 | -12.4 | 109 | 79 | 55 | 7 | 14.5 | 32 | 2.3 | 27 | 24 | 4 | 0 | 62 | 237 | 245.6 | 144.6 | 144.6 | 145 | 145
34200 | 49.4 | -28.14 | 227.79 | 0 | 0 | 1.2 | 1246 | 0 | 4403 | 45.2 | -12.2 | -12.4 | 109 | 79 | 55 | 7 | 14.5 | 32 | 2.3 | 27 | 24 | 4 | 0 | 62 | 237 | 245.6 | 144.6 | 144.6 | 145 | 145
34251 | 49.41 | -28.14 | 227.79 | 0 | 0 | 1.2 | 1246 | 0 | 4404 | 45.2 | -12.2 | -12.4 | 109 | 79 | 55 | 7 | 14.5 | 32 | 2.3 | 27 | 24 | 4 | 0 | 62 | 237 | 245.6 | 144.6 | 144.6 | 145 | 145
34290 | 49.41 | -28.14 | 227.8 | 0 | 0 | 1.2 | 1246 | 0 | 4405 | 45.2 | -12.2 | -12.4 | 109 | 79 | 55 | 7 | 14.5 | 32 | 2.3 | 27 | 24 | 4 | 0 | 62 | 237 | 245.6 | 144.6 | 144.6 | 145 | 145
34457 | 49.42 | -28.14 | 227.81 | 0 | 0 | 1.2 | 1246 | 0 | 4405 | 45.3 | -12.2 | -12.4 | 109 | 79 | 55 | 7 | 14.5 | 32 | 2.3 | 27 | 24 | 4 | 0 | 62 | 237 | 245.6 | 144.6 | 144.6 | 145 | 145
34506 | 49.43 | -28.14 | 227.82 | 0 | 0 | 1.2 | 1246 | 0 | 4406 | 45.3 | -12.2 | -12.4 | 109 | 79 | 55 | 7 | 14.5 | 32 | 2.3 | 27 | 24 | 4 | 0 | 62 | 237 | 245.6 | 144.6 | 144.6 | 145 | 145
34565 | 49.44 | -28.16 | 227.82 | 0 | 0 | 1.2 | 1246 | 0 | 4406 | 45.4 | -12.2 | -12.5 | 109 | 79 | 55 | 7 | 14.5 | 31 | 2.2 | 27 | 24 | 4 | 0 | 62 | 237 | 245.6 | 144.6 | 144.6 | 145 | 145
34614 | 49.45 | -28.16 | 227.83 | 0 | 0 | 1.2 | 1246 | 0 | 4407 | 45.4 | -12.2 | -12.5 | 109 | 79 | 55 | 7 | 14.5 | 31 | 2.2 | 27 | 24 | 4 | 0 | 62 | 237 | 245.6 | 144.6 | 144.6 | 145 | 145
34670 | 49.45 | -28.16 | 227.84 | 0 | 0 | 1.2 | 1246 | 0 | 4407 | 45.4 | -12.2 | -12.5 | 109 | 79 | 55 | 7 | 14.5 | 31 | 2.2 | 27 | 24 | 4 | 0 | 62 | 237 | 245.6 | 144.6 | 144.6 | 145 | 145
34684 | 49.46 | -28.16 | 227.85 | 0 | 0 | 1.2 | 1246 | 0 | 4408 | 45.4 | -12.2 | -12.5 | 109 | 79 | 55 | 7 | 14.5 | 31 | 2.2 | 27 | 24 | 4 | 0 | 62 | 237 | 245.6 | 144.6 | 144.6 | 145 | 145
34735 | 49.47 | -28.16 | 227.85 | 0 | 0 | 1.2 | 1246 | 0 | 4409 | 45.4 | -12.2 | -12.5 | 109 | 79 | 55 | 7 | 14.5 | 31 | 2.2 | 27 | 24 | 4 | 0 | 62 | 237 | 245.6 | 144.6 | 144.6 | 145 | 145
34771 | 49.48 | -28.16 | 227.86 | 0 | 0 | 1.2 | 1246 | 0 | 4409 | 45.5 | -12.2 | -12.5 | 109 | 79 | 55 | 7 | 14.5 | 31 | 2.2 | 27 | 24 | 4 | 0 | 62 | 237 | 245.6 | 144.6 | 144.6 | 145 | 145
34845 | 49.49 | -28.16 | 227.87 | 0 | 0 | 1.2 | 1246 | 0 | 4410 | 45.5 | -12.2 | -12.5 | 109 | 79 | 55 | 7 | 14.5 | 31 | 2.2 | 27 | 24 | 4 | 0 | 62 | 237 | 245.6 | 144.6 | 144.6 | 145 | 145
34858 | 49.49 | -28.16 | 227.88 | 0 | 0 | 1.2 | 1246 | 0 | 4410 | 45.6 | -12.2 | -12.5 | 109 | 79 | 55 | 7 | 14.5 | 31 | 2.2 | 27 | 24 | 4 | 0 | 62 | 237 | 245.6 | 144.6 | 144.6 | 145 | 145
34907 | 49.5 | -28.16 | 227.89 | 0 | 0 | 1.2 | 1246 | 0 | 4411 | 45.6 | -12.3 | -12.5 | 109 | 79 | 55 | 7 | 14.5 | 31 | 2.2 | 27 | 24 | 4 | 0 | 62 | 237 | 245.6 | 144.6 | 144.6 | 145 | 145
34916 | 49.51 | -28.16 | 227.89 | 0 | 0 | 1.2 | 1246 | 0 | 4412 | 45.6 | -12.3 | -12.5 | 109 | 79 | 55 | 7 | 14.5 | 31 | 2.2 | 27 | 24 | 4 | 0 | 62 | 237 | 245.6 | 144.6 | 144.6 | 145 | 145
34928 | 49.52 | -28.18 | 227.9 | 0 | 0 | 1.2 | 1246 | 0 | 4412 | 45.6 | -12.3 | -12.5 | 109 | 79 | 55 | 7 | 14.5 | 31 | 2.2 | 27 | 24 | 4 | 0 | 62 | 237 | 245.6 | 144.6 | 144.6 | 145 | 145
35193 | 49.53 | -28.18 | 227.91 | 0 | 0 | 1.2 | 1246 | 0 | 4413 | 45.6 | -12.3 | -12.5 | 109 | 79 | 55 | 7 | 14.5 | 31 | 2.2 | 27 | 24 | 4 | 0 | 62 | 237 | 245.6 | 144.6 | 144.6 | 145 | 145
35278 | 49.54 | -28.18 | 227.92 | 0 | 0 | 1.2 | 1246 | 0 | 4413 | 45.7 | -12.3 | -12.5 | 109 | 79 | 55 | 7 | 14.5 | 31 | 2.2 | 27 | 24 | 4 | 0 | 62 | 237 | 245.6 | 144.6 | 144.6 | 145 | 145
35291 | 49.54 | -28.18 | 227.92 | 0 | 0 | 1.2 | 1246 | 0 | 4414 | 45.7 | -12.3 | -12.5 | 109 | 79 | 55 | 7 | 14.5 | 31 | 2.2 | 27 | 24 | 4 | 0 | 62 | 237 | 245.6 | 144.6 | 144.6 | 145 | 145
35335 | 49.55 | -28.18 | 227.93 | 0 | 0 | 1.2 | 1246 | 0 | 4414 | 45.8 | -12.3 | -12.5 | 109 | 79 | 55 | 7 | 14.5 | 31 | 2.2 | 27 | 24 | 4 | 0 | 62 | 237 | 245.6 | 144.6 | 144.6 | 145 | 145
35389 | 49.56 | -28.18 | 227.94 | 0 | 0 | 1.2 | 1246 | 0 | 4415 | 45.8 | -12.3 | -12.5 | 109 | 79 | 55 | 7 | 14.5 | 31 | 2.2 | 27 | 24 | 4 | 0 | 62 | 237 | 245.6 | 144.6 | 144.6 | 145 | 145
35489 | 49.57 | -28.2 | 227.94 | 0 | 0 | 1.2 | 1246 | 0 | 4415 | 45.8 | -12.3 | -12.5 | 109 | 79 | 55 | 7 | 14.5 | 31 | 2.2 | 27 | 24 | 4 | 0 | 62 | 237 | 245.6 | 144.6 | 144.6 | 145 | 145
35530 | 49.57 | -28.2 | 227.94 | 0 | 0 | 1.2 | 1246 | 0 | 4415 | 45.7 | -12.3 | -12.5 | 109 | 79 | 55 | 7 | 14.5 | 31 | 2.2 | 27 | 24 | 4 | 0 | 62 | 237 | 245.6 | 144.6 | 144.6 | 145 | 145
35585 | 49.58 | -28.22 | 227.94 | 0 | 0 | 1.2 | 1246 | 0 | 4415 | 45.7 | -12.3 | -12.5 | 109 | 79 | 55 | 7 | 14.5 | 31 | 2.2 | 27 | 24 | 4 | 0 | 62 | 237 | 245.6 | 144.6 | 144.6 | 145 | 145
35633 | 49.59 | -28.24 | 227.94 | 0 | 0 | 1.2 | 1246 | 0 | 4415 | 45.7 | -12.3 | -12.5 | 109 | 79 | 55 | 7 | 14.5 | 31 | 2.2 | 27 | 24 | 4 | 0 | 62 | 237 | 245.6 | 144.6 | 144.6 | 145 | 145
35685 | 49.59 | -28.26 | 227.94 | 0 | 0 | 1.2 | 1247 | 0 | 4415 | 45.7 | -12.3 | -12.5 | 109 | 79 | 55 | 7 | 14.5 | 31 | 2.2 | 27 | 24 | 4 | 0 | 62 | 237 | 245.6 | 144.6 | 144.6 | 145 | 145
35706 | 49.6 | -28.26 | 227.94 | 0 | 0 | 1.2 | 1247 | 0 | 4414 | 45.6 | -12.3 | -12.5 | 109 | 79 | 55 | 7 | 14.5 | 32 | 2.2 | 27 | 24 | 4 | 0 | 62 | 237 | 245.6 | 144.6 | 144.6 | 145 | 145
35716 | 49.61 | -28.28 | 227.94 | 0 | 0 | 1.2 | 1247 | 0 | 4414 | 45.6 | -12.3 | -12.5 | 109 | 79 | 55 | 7 | 14.5 | 32 | 2.2 | 27 | 24 | 4 | 0 | 62 | 237 | 245.6 | 144.6 | 144.6 | 145 | 145
35759 | 49.62 | -28.3 | 227.94 | 0 | 0 | 1.2 | 1247 | 0 | 4414 | 45.6 | -12.3 | -12.5 | 109 | 79 | 55 | 7 | 14.5 | 32 | 2.2 | 27 | 24 | 4 | 0 | 62 | 237 | 245.6 | 144.6 | 144.6 | 145 | 145
35799 | 49.62 | -28.32 | 227.94 | 0 | 0 | 1.2 | 1247 | 0 | 4414 | 45.6 | -12.3 | -12.5 | 109 | 79 | 55 | 7 | 14.5 | 32 | 2.2 | 27 | 24 | 4 | 0 | 62 | 237 | 245.6 | 144.6 | 144.6 | 145 | 145
35838 | 49.63 | -28.32 | 227.94 | 0 | 0 | 1.2 | 1247 | 0 | 4414 | 45.6 | -12.3 | -12.5 | 109 | 79 | 55 | 7 | 14.5 | 32 | 2.2 | 27 | 24 | 4 | 0 | 62 | 237 | 245.6 | 144.6 | 144.6 | 145 | 145
35877 | 49.64 | -28.34 | 227.94 | 0 | 0 | 1.2 | 1248 | 0 | 4414 | 45.6 | -12.3 | -12.5 | 109 | 79 | 55 | 7 | 14.5 | 32 | 2.2 | 27 | 24 | 4 | 0 | 62 | 237 | 245.6 | 144.6 | 144.6 | 145 | 145
35922 | 49.64 | -28.36 | 227.94 | 0 | 0 | 1.2 | 1248 | 0 | 4414 | 45.6 | -12.3 | -12.5 | 109 | 79 | 55 | 7 | 14.5 | 32 | 2.2 | 27 | 24 | 4 | 0 | 62 | 237 | 245.6 | 144.6 | 144.6 | 145 | 145
35936 | 49.65 | -28.38 | 227.94 | 0 | 0 | 1.2 | 1248 | 0 | 4414 | 45.5 | -12.3 | -12.5 | 109 | 79 | 55 | 7 | 14.5 | 32 | 2.2 | 27 | 24 | 4 | 0 | 62 | 237 | 245.6 | 144.6 | 144.6 | 145 | 145
36184 | 49.66 | -28.38 | 227.94 | 0 | 0 | 1.2 | 1248 | 0 | 4414 | 45.5 | -12.3 | -12.5 | 109 | 79 | 55 | 7 | 14.5 | 32 | 2.2 | 27 | 24 | 4 | 0 | 62 | 237 | 245.6 | 144.6 | 144.6 | 145 | 145
36196 | 49.66 | -28.4 | 227.94 | 0 | 0 | 1.2 | 1248 | 0 | 4414 | 45.5 | -12.3 | -12.5 | 109 | 79 | 55 | 7 | 14.5 | 32 | 2.2 | 27 | 24 | 4 | 0 | 62 | 237 | 245.6 | 144.6 | 144.6 | 145 | 145
36250 | 49.67 | -28.42 | 227.94 | 0 | 0 | 1.2 | 1248 | 0 | 4413 | 45.4 | -12.3 | -12.5 | 109 | 79 | 55 | 7 | 14.5 | 33 | 2.2 | 27 | 24 | 4 | 0 | 62 | 237 | 245.6 | 144.6 | 144.6 | 145 | 145
36295 | 49.68 | -28.44 | 227.94 | 0 | 0 | 1.2 | 1248 | 0 | 4413 | 45.4 | -12.3 | -12.5 | 109 | 79 | 55 | 7 | 14.5 | 33 | 2.2 | 27 | 24 | 4 | 0 | 62 | 237 | 245.6 | 144.6 | 144.6 | 145 | 145
36314 | 49.69 | -28.44 | 227.94 | 0 | 0 | 1.2 | 1248 | 0 | 4413 | 45.4 | -12.3 | -12.5 | 109 | 79 | 55 | 7 | 14.5 | 33 | 2.2 | 27 | 24 | 4 | 0 | 62 | 237 | 245.6 | 144.6 | 144.6 | 145 | 145
36390 | 49.69 | -28.46 | 227.94 | 0 | 0 | 1.2 | 1248 | 0 | 4413 | 45.4 | -12.3 | -12.5 | 109 | 79 | 55 | 7 | 14.5 | 33 | 2.2 | 27 | 24 | 4 | 0 | 62 | 237 | 245.6 | 144.6 | 144.6 | 145 | 145
36478 | 49.7 | -28.48 | 227.94 | 0 | 0 | 1.2 | 1248 | 0 | 4413 | 45.4 | -12.3 | -12.5 | 109 | 79 | 55 | 7 | 14.5 | 33 | 2.2 | 27 | 24 | 4 | 0 | 62 | 237 | 245.6 | 144.6 | 144.6 | 145 | 145
36490 | 49.71 | -28.5 | 227.94 | 0 | 0 | 1.2 | 1249 | 0 | 4413 | 45.4 | -12.3 | -12.5 | 109 | 79 | 55 | 7 | 14.5 | 33 | 2.2 | 27 | 24 | 4 | 0 | 62 | 237 | 245.6 | 144.6 | 144.6 | 145 | 145
36534 | 49.71 | -28.5 | 227.94 | 0 | 0 | 1.2 | 1249 | 0 | 4413 | 45.4 | -12.3 | -12.5 | 109 | 79 | 55 | 7 | 14.5 | 33 | 2.2 | 27 | 24 | 4 | 0 | 62 | 237 | 245.6 | 144.6 | 144.6 | 145 | 145
36549 | 49.72 | -28.52 | 227.94 | 0 | 0 | 1.2 | 1249 | 0 | 4413 | 45.3 | -12.3 | -12.5 | 109 | 79 | 55 | 7 | 14.5 | 33 | 2.2 | 27 | 24 | 4 | 0 | 62 | 237 | 245.6 | 144.6 | 144.6 | 145 | 145
36560 | 49.73 | -28.54 | 227.94 | 0 | 0 | 1.2 | 1249 | 0 | 4413 | 45.3 | -12.3 | -12.5 | 109 | 79 | 55 | 7 | 14.5 | 33 | 2.2 | 27 | 24 | 4 | 0 | 62 | 237 | 245.6 | 144.6 | 144.6 | 145 | 145
36608 | 49.73 | -28.56 | 227.94 | 0 | 0 | 1.2 | 1249 | 0 | 4413 | 45.3 | -12.3 | -12.5 | 109 | 79 | 55 | 7 | 14.5 | 33 | 2.2 | 27 | 24 | 4 | 0 | 62 | 237 | 245.6 | 144.6 | 144.6 | 145 | 145
36651 | 49.74 | -28.56 | 227.94 | 0 | 0 | 1.2 | 1249 | 0 | 4412 | 45.2 | -12.3 | -12.5 | 109 | 79 | 55 | 7 | 14.5 | 34 | 2.2 | 27 | 24 | 4 | 0 | 62 | 237 | 245.6 | 144.6 | 144.6 | 145 | 145
36748 | 49.75 | -28.58 | 227.94 | 0 | 0 | 1.2 | 1250 | 0 | 4412 | 45.2 | -12.3 | -12.5 | 109 | 79 | 55 | 7 | 14.5 | 34 | 2.2 | 27 | 24 | 4 | 0 | 62 | 237 | 245.6 | 144.6 | 144.6 | 145 | 145
36769 | 49.76 | -28.6 | 227.94 | 0 | 0 | 1.2 | 1250 | 0 | 4412 | 45.2 | -12.3 | -12.5 | 109 | 79 | 55 | 7 | 14.5 | 34 | 2.2 | 27 | 24 | 4 | 0 | 62 | 237 | 245.6 | 144.6 | 144.6 | 145 | 145
36794 | 49.76 | -28.62 | 227.94 | 0 | 0 | 1.2 | 1250 | 0 | 4412 | 45.2 | -12.3 | -12.5 | 109 | 79 | 55 | 7 | 14.5 | 34 | 2.2 | 27 | 24 | 4 | 0 | 62 | 237 | 245.6 | 144.6 | 144.6 | 145 | 145
36836 | 49.77 | -28.62 | 227.94 | 0 | 0 | 1.2 | 1250 | 0 | 4412 | 45.1 | -12.3 | -12.5 | 109 | 79 | 55 | 7 | 14.5 | 34 | 2.2 | 27 | 24 | 4 | 0 | 62 | 237 | 245.6 | 144.6 | 144.6 | 145 | 145
36854 | 49.78 | -28.64 | 227.94 | 0 | 0 | 1.2 | 1250 | 0 | 4412 | 45.1 | -12.3 | -12.5 | 109 | 79 | 55 | 7 | 14.5 | 34 | 2.2 | 27 | 24 | 4 | 0 | 62 | 237 | 245.6 | 144.6 | 144.6 | 145 | 145
36955 | 49.79 | -28.62 | 227.94 | 0 | 0 | 1.2 | 1250 | 0 | 4412 | 45.1 | -12.3 | -12.5 | 109 | 79 | 55 | 7 | 14.5 | 34 | 2.2 | 27 | 24 | 4 | 0 | 62 | 237 | 245.6 | 144.6 | 144.6 | 145 | 145
36998 | 49.8 | -28.58 | 227.95 | 0 | 0 | 1.2 | 1250 | 0 | 4412 | 45.1 | -12.3 | -12.5 | 109 | 79 | 55 | 7 | 14.5 | 34 | 2.2 | 27 | 24 | 4 | 0 | 62 | 237 | 245.6 | 144.6 | 144.6 | 145 | 145
37013 | 49.8 | -28.56 | 227.95 | 0 | 0 | 1.2 | 1250 | 0 | 4411 | 45.1 | -12.3 | -12.5 | 109 | 79 | 55 | 7 | 14.5 | 34 | 2.2 | 27 | 24 | 4 | 0 | 62 | 237 | 245.6 | 144.6 | 144.6 | 145 | 145
37055 | 49.81 | -28.54 | 227.96 | 0 | 0 | 1.2 | 1250 | 0 | 4411 | 45.1 | -12.3 | -12.5 | 109 | 79 | 55 | 7 | 14.5 | 34 | 2.2 | 27 | 24 | 4 | 0 | 62 | 237 | 245.6 | 144.6 | 144.6 | 145 | 145
37097 | 49.82 | -28.5 | 227.96 | 0 | 0 | 1.2 | 1250 | 0 | 4411 | 45 | -12.3 | -12.5 | 109 | 79 | 55 | 7 | 14.5 | 34 | 2.2 | 27 | 24 | 4 | 0 | 62 | 237 | 245.6 | 144.6 | 144.6 | 145 | 145
37116 | 49.83 | -28.48 | 227.96 | 0 | 0 | 1.2 | 1250 | 0 | 4411 | 45 | -12.2 | -12.5 | 109 | 79 | 55 | 7 | 14.5 | 34 | 2.2 | 27 | 24 | 4 | 0 | 62 | 237 | 245.6 | 144.6 | 144.6 | 145 | 145
37164 | 49.84 | -28.46 | 227.97 | 0 | 0 | 1.2 | 1250 | 0 | 4411 | 45 | -12.2 | -12.5 | 109 | 79 | 55 | 7 | 14.5 | 34 | 2.2 | 27 | 24 | 4 | 0 | 62 | 237 | 245.6 | 144.6 | 144.6 | 145 | 145
37243 | 49.85 | -28.42 | 227.97 | 0 | 0 | 1.2 | 1250 | 0 | 4410 | 44.9 | -12.2 | -12.4 | 109 | 79 | 55 | 7 | 14.5 | 33 | 2.2 | 27 | 24 | 4 | 0 | 62 | 237 | 245.6 | 144.6 | 144.6 | 145 | 145
37256 | 49.86 | -28.4 | 227.97 | 0 | 0 | 1.2 | 1250 | 0 | 4410 | 44.9 | -12.2 | -12.4 | 109 | 79 | 55 | 7 | 14.5 | 33 | 2.2 | 27 | 24 | 4 | 0 | 62 | 237 | 245.6 | 144.6 | 144.6 | 145 | 145
37277 | 49.87 | -28.38 | 227.98 | 0 | 0 | 1.2 | 1250 | 0 | 4410 | 44.9 | -12.2 | -12.4 | 109 | 79 | 55 | 7 | 14.5 | 33 | 2.2 | 27 | 24 | 4 | 0 | 62 | 237 | 245.6 | 144.6 | 144.6 | 145 | 145
37316 | 49.88 | -28.34 | 227.98 | 0 | 0 | 1.2 | 1250 | 0 | 4410 | 44.8 | -12.2 | -12.4 | 109 | 79 | 55 | 7 | 14.5 | 33 | 2.2 | 27 | 24 | 4 | 0 | 62 | 237 | 245.6 | 144.6 | 144.6 | 145 | 145
37367 | 49.89 | -28.32 | 227.99 | 0 | 0 | 1.2 | 1250 | 0 | 4410 | 44.8 | -12.2 | -12.4 | 109 | 79 | 55 | 7 | 14.5 | 33 | 2.2 | 27 | 24 | 4 | 0 | 62 | 237 | 245.6 | 144.6 | 144.6 | 145 | 145
37409 | 49.9 | -28.3 | 227.99 | 0 | 0 | 1.2 | 1250 | 0 | 4409 | 44.8 | -12.2 | -12.3 | 109 | 79 | 55 | 7 | 14.5 | 33 | 2.2 | 27 | 24 | 4 | 0 | 62 | 237 | 245.6 | 144.6 | 144.6 | 145 | 145
37689 | 49.91 | -28.26 | 227.99 | 0 | 0 | 1.2 | 1250 | 0 | 4409 | 44.8 | -12.2 | -12.3 | 109 | 79 | 55 | 7 | 14.5 | 33 | 2.2 | 27 | 24 | 4 | 0 | 62 | 237 | 245.6 | 144.6 | 144.6 | 145 | 145
37743 | 49.92 | -28.24 | 228 | 0 | 0 | 1.2 | 1250 | 0 | 4409 | 44.8 | -12.2 | -12.3 | 109 | 79 | 55 | 7 | 14.5 | 33 | 2.2 | 27 | 24 | 4 | 0 | 62 | 237 | 245.6 | 144.6 | 144.6 | 145 | 145
37804 | 49.93 | -28.22 | 228 | 0 | 0 | 1.2 | 1250 | 0 | 4409 | 44.8 | -12.2 | -12.3 | 111 | 79 | 55 | 6 | 14.5 | 33 | 2.2 | 27 | 24 | 4 | 0 | 62 | 237 | 245.6 | 144.6 | 144.6 | 145 | 145
37857 | 49.94 | -28.2 | 228.01 | 0 | 0 | 1.2 | 1250 | 0 | 4409 | 44.8 | -12.2 | -12.3 | 111 | 79 | 55 | 6 | 14.5 | 33 | 2.2 | 27 | 24 | 4 | 0 | 62 | 237 | 245.6 | 144.6 | 144.6 | 145 | 145
37878 | 49.95 | -28.16 | 228.01 | 0 | 0 | 1.2 | 1250 | 0 | 4409 | 44.7 | -12.2 | -12.3 | 111 | 79 | 55 | 6 | 14.5 | 33 | 2.2 | 27 | 24 | 4 | 0 | 62 | 237 | 245.6 | 144.6 | 144.6 | 145 | 145
37929 | 49.96 | -28.14 | 228.01 | 0 | 0 | 1.2 | 1250 | 0 | 4408 | 44.7 | -12.2 | -12.2 | 111 | 79 | 55 | 6 | 14.5 | 33 | 2.2 | 27 | 24 | 4 | 0 | 62 | 237 | 245.6 | 144.6 | 144.6 | 145 | 145
37949 | 49.97 | -28.12 | 228.02 | 0 | 0 | 1.2 | 1250 | 0 | 4408 | 44.7 | -12.2 | -12.2 | 111 | 79 | 55 | 6 | 14.5 | 33 | 2.2 | 27 | 24 | 4 | 0 | 62 | 237 | 245.6 | 144.6 | 144.6 | 145 | 145
38007 | 49.98 | -28.08 | 228.02 | 0 | 0 | 1.2 | 1250 | 0 | 4408 | 44.6 | -12.2 | -12.2 | 111 | 79 | 55 | 6 | 14.5 | 33 | 2.2 | 27 | 24 | 4 | 0 | 62 | 237 | 245.6 | 144.6 | 144.6 | 145 | 145
38059 | 49.99 | -28.06 | 228.03 | 0 | 0 | 1.2 | 1250 | 0 | 4408 | 44.6 | -12.2 | -12.2 | 111 | 79 | 55 | 6 | 14.5 | 33 | 2.2 | 27 | 24 | 4 | 0 | 62 | 237 | 245.6 | 144.6 | 144.6 | 145 | 145
38110 | 50 | -28.04 | 228.03 | 0 | 0 | 1.2 | 1250 | 0 | 4408 | 44.6 | -12.2 | -12.2 | 111 | 79 | 55 | 6 | 14.5 | 33 | 2.2 | 27 | 24 | 4 | 0 | 62 | 237 | 245.6 | 144.6 | 144.6 | 145 | 145
38122 | 50.01 | -28 | 228.03 | 0 | 0 | 1.2 | 1250 | 0 | 4407 | 44.5 | -12.2 | -12.2 | 111 | 79 | 55 | 6 | 14.5 | 32 | 2.2 | 27 | 24 | 4 | 0 | 62 | 237 | 245.6 | 144.6 | 144.6 | 145 | 145
38173 | 50.02 | -27.98 | 228.04 | 0 | 0 | 1.2 | 1250 | 0 | 4407 | 44.5 | -12.2 | -12.2 | 111 | 79 | 55 | 6 | 14.5 | 32 | 2.2 | 27 | 24 | 4 | 0 | 62 | 237 | 245.6 | 144.6 | 144.6 | 145 | 145
38225 | 50.03 | -27.96 | 228.04 | 0 | 0 | 1.2 | 1250 | 0 | 4407 | 44.5 | -12.1 | -12.2 | 111 | 79 | 55 | 6 | 14.5 | 32 | 2.2 | 27 | 24 | 4 | 0 | 62 | 237 | 245.6 | 144.6 | 144.6 | 145 | 145
38403 | 50.04 | -27.92 | 228.04 | 0 | 0 | 1.2 | 1250 | 0 | 4407 | 44.5 | -12.1 | -12.2 | 111 | 79 | 55 | 6 | 14.5 | 32 | 2.2 | 27 | 24 | 4 | 0 | 62 | 237 | 245.6 | 144.6 | 144.6 | 145 | 145
38437 | 50.05 | -27.9 | 228.05 | 0 | 0 | 1.2 | 1250 | 0 | 4407 | 44.5 | -12.1 | -12.2 | 111 | 79 | 55 | 6 | 14.5 | 32 | 2.2 | 27 | 24 | 4 | 0 | 62 | 237 | 245.6 | 144.6 | 144.6 | 145 | 145
38487 | 50.05 | -27.88 | 228.05 | 0 | 0 | 1.2 | 1250 | 0 | 4406 | 44.5 | -12.1 | -12.1 | 111 | 79 | 55 | 6 | 14.5 | 32 | 2.2 | 27 | 24 | 4 | 0 | 62 | 237 | 245.6 | 144.6 | 144.6 | 145 | 145
38535 | 50.06 | -27.84 | 228.06 | 0 | 0 | 1.2 | 1250 | 0 | 4406 | 44.4 | -12.1 | -12.1 | 111 | 79 | 55 | 6 | 14.5 | 32 | 2.2 | 27 | 24 | 4 | 0 | 62 | 237 | 245.6 | 144.6 | 144.6 | 145 | 145
38582 | 50.07 | -27.82 | 228.06 | 0 | 0 | 1.2 | 1250 | 0 | 4406 | 44.4 | -12.1 | -12.1 | 111 | 79 | 55 | 6 | 14.5 | 32 | 2.2 | 27 | 24 | 4 | 0 | 62 | 237 | 245.6 | 144.6 | 144.6 | 145 | 145
38673 | 50.08 | -27.82 | 228.07 | 0 | 0 | 1.2 | 1250 | 0 | 4406 | 44.4 | -12.1 | -12.1 | 111 | 79 | 55 | 6 | 14.5 | 32 | 2.2 | 27 | 24 | 4 | 0 | 62 | 237 | 245.6 | 144.6 | 144.6 | 145 | 145
38718 | 50.09 | -27.84 | 228.08 | 0 | 0 | 1.2 | 1250 | 0 | 4406 | 44.5 | -12.1 | -12.1 | 111 | 79 | 55 | 6 | 14.5 | 32 | 2.2 | 27 | 24 | 4 | 0 | 62 | 237 | 245.6 | 144.6 | 144.6 | 145 | 145
38774 | 50.1 | -27.84 | 228.08 | 0 | 0 | 1.2 | 1250 | 0 | 4406 | 44.5 | -12.1 | -12.1 | 111 | 79 | 55 | 6 | 14.5 | 32 | 2.2 | 27 | 24 | 4 | 0 | 62 | 237 | 245.6 | 144.6 | 144.6 | 145 | 145
38828 | 50.11 | -27.86 | 228.09 | 0 | 0 | 1.2 | 1250 | 0 | 4407 | 44.5 | -12.1 | -12.1 | 111 | 79 | 55 | 6 | 14.5 | 32 | 2.2 | 27 | 24 | 4 | 0 | 62 | 237 | 245.6 | 144.6 | 144.6 | 145 | 145
38908 | 50.11 | -27.86 | 228.1 | 0 | 0 | 1.2 | 1250 | 0 | 4407 | 44.5 | -12.1 | -12.1 | 111 | 79 | 55 | 6 | 14.5 | 32 | 2.2 | 27 | 24 | 4 | 0 | 62 | 237 | 245.6 | 144.6 | 144.6 | 145 | 145
38960 | 50.12 | -27.88 | 228.11 | 0 | 0 | 1.2 | 1250 | 0 | 4407 | 44.5 | -12.1 | -12.2 | 111 | 79 | 55 | 6 | 14.5 | 32 | 2.2 | 27 | 24 | 4 | 0 | 62 | 237 | 245.6 | 144.6 | 144.6 | 145 | 145
39003 | 50.13 | -27.88 | 228.12 | 0 | 0 | 1.2 | 1250 | 0 | 4407 | 44.5 | -12.1 | -12.2 | 111 | 79 | 55 | 6 | 14.5 | 32 | 2.2 | 27 | 24 | 4 | 0 | 62 | 237 | 245.6 | 144.6 | 144.6 | 145 | 145
39015 | 50.14 | -27.88 | 228.12 | 0 | 0 | 1.2 | 1250 | 0 | 4407 | 44.6 | -12.1 | -12.2 | 111 | 79 | 55 | 6 | 14.5 | 32 | 2.2 | 27 | 24 | 4 | 0 | 62 | 237 | 245.6 | 144.6 | 144.6 | 145 | 145
39026 | 50.15 | -27.9 | 228.13 | 0 | 0 | 1.2 | 1250 | 0 | 4407 | 44.6 | -12.1 | -12.2 | 111 | 79 | 55 | 6 | 14.5 | 32 | 2.2 | 27 | 24 | 4 | 0 | 62 | 237 | 245.6 | 144.6 | 144.6 | 145 | 145
39069 | 50.15 | -27.9 | 228.14 | 0 | 0 | 1.2 | 1249 | 0 | 4408 | 44.6 | -12.1 | -12.2 | 111 | 79 | 55 | 6 | 14.5 | 32 | 2.2 | 27 | 24 | 4 | 0 | 62 | 237 | 245.6 | 144.6 | 144.6 | 145 | 145
39110 | 50.16 | -27.92 | 228.15 | 0 | 0 | 1.2 | 1249 | 0 | 4408 | 44.7 | -12.1 | -12.2 | 111 | 79 | 55 | 6 | 14.5 | 32 | 2.2 | 27 | 24 | 4 | 0 | 62 | 237 | 245.6 | 144.6 | 144.6 | 145 | 145
39160 | 50.17 | -27.92 | 228.16 | 0 | 0 | 1.2 | 1249 | 0 | 4408 | 44.7 | -12.1 | -12.2 | 111 | 79 | 55 | 6 | 14.5 | 32 | 2.2 | 27 | 24 | 4 | 0 | 62 | 237 | 245.6 | 144.6 | 144.6 | 145 | 145
39203 | 50.18 | -27.92 | 228.16 | 0 | 0 | 1.2 | 1249 | 0 | 4408 | 44.7 | -12.1 | -12.2 | 111 | 79 | 55 | 6 | 14.5 | 32 | 2.2 | 27 | 24 | 4 | 0 | 62 | 237 | 245.6 | 144.6 | 144.6 | 145 | 145
39391 | 50.19 | -27.94 | 228.17 | 0 | 0 | 1.2 | 1249 | 0 | 4408 | 44.8 | -12.1 | -12.2 | 111 | 79 | 55 | 6 | 14.5 | 32 | 2.2 | 27 | 24 | 4 | 0 | 62 | 237 | 245.6 | 144.6 | 144.6 | 145 | 145
39408 | 50.19 | -27.94 | 228.18 | 0 | 0 | 1.2 | 1249 | 0 | 4408 | 44.8 | -12.1 | -12.2 | 111 | 79 | 55 | 6 | 14.5 | 32 | 2.2 | 27 | 24 | 4 | 0 | 62 | 237 | 245.6 | 144.6 | 144.6 | 145 | 145
39465 | 50.2 | -27.96 | 228.19 | 0 | 0 | 1.2 | 1249 | 0 | 4409 | 44.8 | -12.1 | -12.2 | 111 | 79 | 55 | 7 | 14.5 | 31 | 2.1 | 27 | 24 | 4 | 0 | 62 | 237 | 245.6 | 144.6 | 144.6 | 145 | 145
39480 | 50.21 | -27.96 | 228.2 | 0 | 0 | 1.2 | 1249 | 0 | 4409 | 44.8 | -12.1 | -12.2 | 111 | 79 | 55 | 7 | 14.5 | 31 | 2.1 | 27 | 24 | 4 | 0 | 62 | 237 | 245.6 | 144.6 | 144.6 | 145 | 145
39537 | 50.22 | -27.98 | 228.21 | 0 | 0 | 1.2 | 1249 | 0 | 4409 | 44.8 | -12.1 | -12.2 | 111 | 79 | 55 | 7 | 14.5 | 31 | 2.1 | 27 | 24 | 4 | 0 | 62 | 237 | 245.6 | 144.6 | 144.6 | 145 | 145
39628 | 50.23 | -27.98 | 228.21 | 0 | 0 | 1.2 | 1249 | 0 | 4409 | 44.8 | -12.1 | -12.2 | 111 | 79 | 55 | 7 | 14.5 | 31 | 2.1 | 27 | 24 | 4 | 0 | 62 | 237 | 245.6 | 144.6 | 144.6 | 145 | 145
39695 | 50.24 | -27.98 | 228.22 | 0 | 0 | 1.2 | 1249 | 0 | 4409 | 44.8 | -12.1 | -12.2 | 111 | 79 | 55 | 7 | 14.5 | 31 | 2.1 | 27 | 24 | 4 | 0 | 62 | 237 | 245.6 | 144.6 | 144.6 | 145 | 145
39707 | 50.24 | -28 | 228.23 | 0 | 0 | 1.2 | 1249 | 0 | 4409 | 44.9 | -12.1 | -12.2 | 111 | 79 | 55 | 7 | 14.5 | 31 | 2.1 | 27 | 24 | 4 | 0 | 62 | 237 | 245.6 | 144.6 | 144.6 | 145 | 145
39754 | 50.25 | -28 | 228.24 | 0 | 0 | 1.2 | 1248 | 0 | 4410 | 44.9 | -12.1 | -12.2 | 111 | 79 | 55 | 7 | 14.5 | 31 | 2.1 | 27 | 24 | 4 | 0 | 62 | 237 | 245.6 | 144.6 | 144.6 | 145 | 145
39800 | 50.26 | -28.02 | 228.25 | 0 | 0 | 1.2 | 1248 | 0 | 4410 | 44.9 | -12.1 | -12.2 | 111 | 79 | 55 | 7 | 14.5 | 31 | 2.1 | 27 | 24 | 4 | 0 | 62 | 237 | 245.6 | 144.6 | 144.6 | 145 | 145
39817 | 50.27 | -28.02 | 228.25 | 0 | 0 | 1.2 | 1248 | 0 | 4410 | 45 | -12.1 | -12.2 | 111 | 79 | 55 | 7 | 14.5 | 31 | 2.1 | 27 | 24 | 4 | 0 | 62 | 237 | 245.6 | 144.6 | 144.6 | 145 | 145
39864 | 50.28 | -28.02 | 228.26 | 0 | 0 | 1.2 | 1248 | 0 | 4410 | 45 | -12.1 | -12.2 | 111 | 79 | 55 | 7 | 14.5 | 31 | 2.1 | 27 | 24 | 4 | 0 | 62 | 237 | 245.6 | 144.6 | 144.6 | 145 | 145
39909 | 50.28 | -28.04 | 228.27 | 0 | 0 | 1.2 | 1248 | 0 | 4410 | 45 | -12.1 | -12.3 | 111 | 79 | 55 | 7 | 14.5 | 31 | 2.1 | 27 | 24 | 4 | 0 | 62 | 237 | 245.6 | 144.6 | 144.6 | 145 | 145
40135 | 50.29 | -28.04 | 228.28 | 0 | 0 | 1.2 | 1248 | 0 | 4410 | 45.1 | -12.1 | -12.3 | 111 | 79 | 55 | 7 | 14.5 | 31 | 2.1 | 27 | 24 | 4 | 0 | 62 | 237 | 245.6 | 144.6 | 144.6 | 145 | 145
40177 | 50.3 | -28.06 | 228.29 | 0 | 0 | 1.2 | 1248 | 0 | 4411 | 45.1 | -12.1 | -12.3 | 111 | 79 | 55 | 7 | 14.5 | 31 | 2.1 | 27 | 24 | 4 | 0 | 62 | 237 | 245.6 | 144.6 | 144.6 | 145 | 145
40220 | 50.31 | -28.06 | 228.29 | 0 | 0 | 1.2 | 1248 | 0 | 4411 | 45.1 | -12.1 | -12.3 | 111 | 79 | 55 | 7 | 14.5 | 31 | 2.1 | 27 | 24 | 4 | 0 | 62 | 237 | 245.6 | 144.6 | 144.6 | 145 | 145
40266 | 50.32 | -28.08 | 228.3 | 0 | 0 | 1.2 | 1248 | 0 | 4411 | 45.1 | -12.1 | -12.3 | 111 | 79 | 55 | 7 | 14.5 | 31 | 2.1 | 27 | 24 | 4 | 0 | 62 | 237 | 245.6 | 144.6 | 144.6 | 145 | 145
40282 | 50.32 | -28.08 | 228.31 | 0 | 0 | 1.2 | 1248 | 0 | 4411 | 45.1 | -12.1 | -12.3 | 111 | 79 | 55 | 7 | 14.5 | 31 | 2.1 | 27 | 24 | 4 | 0 | 62 | 237 | 245.6 | 144.6 | 144.6 | 145 | 145
40442 | 50.33 | -28.08 | 228.31 | 0 | 0 | 1.2 | 1248 | 0 | 4411 | 45.1 | -12.1 | -12.3 | 111 | 79 | 55 | 7 | 14.5 | 31 | 2.1 | 27 | 24 | 4 | 0 | 62 | 237 | 245.6 | 144.6 | 144.6 | 145 | 145
40483 | 50.34 | -28.08 | 228.32 | 0 | 0 | 1.2 | 1248 | 0 | 4410 | 45.1 | -12.1 | -12.3 | 111 | 79 | 55 | 7 | 14.5 | 31 | 2.1 | 27 | 24 | 4 | 0 | 62 | 237 | 245.6 | 144.6 | 144.6 | 145 | 145
40512 | 50.35 | -28.08 | 228.32 | 0 | 0 | 1.2 | 1248 | 0 | 4410 | 45.1 | -12.1 | -12.3 | 111 | 79 | 55 | 7 | 14.5 | 31 | 2.1 | 27 | 24 | 4 | 0 | 62 | 237 | 245.6 | 144.6 | 144.6 | 145 | 145
40529 | 50.36 | -28.06 | 228.33 | 0 | 0 | 1.2 | 1248 | 0 | 4410 | 45.1 | -12.1 | -12.3 | 111 | 79 | 55 | 7 | 14.5 | 31 | 2.1 | 27 | 24 | 4 | 0 | 62 | 237 | 245.6 | 144.6 | 144.6 | 145 | 145
40580 | 50.37 | -28.06 | 228.33 | 0 | 0 | 1.2 | 1248 | 0 | 4410 | 45.1 | -12.1 | -12.3 | 111 | 79 | 55 | 7 | 14.5 | 31 | 2.1 | 27 | 24 | 4 | 0 | 62 | 237 | 245.6 | 144.6 | 144.6 | 145 | 145
40611 | 50.38 | -28.06 | 228.33 | 0 | 0 | 1.2 | 1248 | 0 | 4409 | 45.1 | -12.1 | -12.3 | 111 | 79 | 55 | 7 | 14.5 | 31 | 2.1 | 27 | 24 | 4 | 0 | 62 | 237 | 245.6 | 144.6 | 144.6 | 145 | 145
40626 | 50.38 | -28.06 | 228.34 | 0 | 0 | 1.2 | 1248 | 0 | 4409 | 45.1 | -12.1 | -12.3 | 111 | 79 | 55 | 7 | 14.5 | 31 | 2.1 | 27 | 24 | 4 | 0 | 62 | 237 | 245.6 | 144.6 | 144.6 | 145 | 145
40648 | 50.39 | -28.06 | 228.34 | 0 | 0 | 1.2 | 1248 | 0 | 4409 | 45.2 | -12.1 | -12.3 | 111 | 79 | 55 | 7 | 14.5 | 31 | 2.1 | 27 | 24 | 4 | 0 | 62 | 237 | 245.6 | 144.6 | 144.6 | 145 | 145
40688 | 50.4 | -28.06 | 228.34 | 0 | 0 | 1.2 | 1248 | 0 | 4409 | 45.2 | -12.1 | -12.3 | 111 | 79 | 55 | 7 | 14.5 | 31 | 2.1 | 27 | 24 | 4 | 0 | 62 | 237 | 245.6 | 144.6 | 144.6 | 145 | 145
40726 | 50.41 | -28.04 | 228.35 | 0 | 0 | 1.2 | 1247 | 0 | 4408 | 45.2 | -12.1 | -12.3 | 111 | 79 | 55 | 7 | 14.5 | 31 | 2.1 | 27 | 24 | 4 | 0 | 62 | 237 | 245.6 | 144.6 | 144.6 | 145 | 145
40841 | 50.42 | -28.04 | 228.35 | 0 | 0 | 1.2 | 1247 | 0 | 4408 | 45.2 | -12.1 | -12.3 | 111 | 79 | 55 | 7 | 14.5 | 31 | 2.1 | 27 | 24 | 4 | 0 | 62 | 237 | 245.6 | 144.6 | 144.6 | 145 | 145
40892 | 50.43 | -28.04 | 228.36 | 0 | 0 | 1.2 | 1247 | 0 | 4408 | 45.2 | -12.1 | -12.3 | 111 | 79 | 55 | 7 | 14.5 | 31 | 2.1 | 27 | 24 | 4 | 0 | 62 | 237 | 245.6 | 144.6 | 144.6 | 145 | 145
40929 | 50.44 | -28.04 | 228.36 | 0 | 0 | 1.2 | 1247 | 0 | 4408 | 45.2 | -12.1 | -12.3 | 111 | 79 | 55 | 7 | 14.5 | 31 | 2.1 | 27 | 24 | 4 | 0 | 62 | 237 | 245.6 | 144.6 | 144.6 | 145 | 145
41109 | 50.45 | -28.04 | 228.36 | 0 | 0 | 1.2 | 1247 | 0 | 4407 | 45.2 | -12.1 | -12.3 | 111 | 79 | 55 | 7 | 14.5 | 31 | 2.1 | 27 | 24 | 4 | 0 | 62 | 237 | 245.6 | 144.6 | 144.6 | 145 | 145
41173 | 50.45 | -28.04 | 228.37 | 0 | 0 | 1.2 | 1247 | 0 | 4407 | 45.2 | -12.1 | -12.3 | 111 | 79 | 55 | 7 | 14.5 | 31 | 2.1 | 27 | 24 | 4 | 0 | 62 | 237 | 245.6 | 144.6 | 144.6 | 145 | 145
41250 | 50.46 | -28.02 | 228.37 | 0 | 0 | 1.2 | 1247 | 0 | 4407 | 45.2 | -12.2 | -12.4 | 111 | 79 | 55 | 7 | 14.5 | 31 | 2 | 27 | 24 | 4 | 0 | 62 | 237 | 245.6 | 144.6 | 144.6 | 145 | 145
41301 | 50.47 | -28.02 | 228.38 | 0 | 0 | 1.2 | 1247 | 0 | 4407 | 45.2 | -12.2 | -12.4 | 111 | 79 | 55 | 7 | 14.5 | 31 | 2 | 27 | 24 | 4 | 0 | 62 | 237 | 245.6 | 144.6 | 144.6 | 145 | 145
41357 | 50.48 | -28.02 | 228.38 | 0 | 0 | 1.2 | 1247 | 0 | 4406 | 45.2 | -12.2 | -12.4 | 111 | 79 | 55 | 7 | 14.5 | 31 | 2 | 27 | 24 | 4 | 0 | 62 | 237 | 245.6 | 144.6 | 144.6 | 145 | 145
41404 | 50.49 | -28.02 | 228.38 | 0 | 0 | 1.2 | 1247 | 0 | 4406 | 45.2 | -12.2 | -12.4 | 111 | 79 | 55 | 7 | 14.5 | 31 | 2 | 27 | 24 | 4 | 0 | 62 | 237 | 245.6 | 144.6 | 144.6 | 145 | 145
41419 | 50.5 | -28.02 | 228.39 | 0 | 0 | 1.2 | 1247 | 0 | 4406 | 45.2 | -12.2 | -12.4 | 111 | 79 | 55 | 7 | 14.5 | 31 | 2 | 27 | 24 | 4 | 0 | 62 | 237 | 245.6 | 144.6 | 144.6 | 145 | 145
41465 | 50.51 | -28.02 | 228.39 | 0 | 0 | 1.2 | 1247 | 0 | 4406 | 45.2 | -12.2 | -12.4 | 111 | 79 | 55 | 7 | 14.5 | 31 | 2 | 27 | 24 | 4 | 0 | 62 | 237 | 245.6 | 144.6 | 144.6 | 145 | 145
41512 | 50.51 | -28 | 228.4 | 0 | 0 | 1.2 | 1246 | 0 | 4405 | 45.2 | -12.2 | -12.4 | 111 | 79 | 55 | 7 | 14.5 | 31 | 2 | 27 | 24 | 4 | 0 | 62 | 237 | 245.6 | 144.6 | 144.6 | 145 | 145
41572 | 50.52 | -28 | 228.4 | 0 | 0 | 1.2 | 1246 | 0 | 4405 | 45.2 | -12.2 | -12.4 | 111 | 79 | 55 | 7 | 14.5 | 31 | 2 | 27 | 24 | 4 | 0 | 62 | 237 | 245.6 | 144.6 | 144.6 | 145 | 145
41601 | 50.53 | -28 | 228.4 | 0 | 0 | 1.2 | 1246 | 0 | 4405 | 45.3 | -12.2 | -12.4 | 111 | 79 | 55 | 7 | 14.5 | 31 | 2 | 27 | 24 | 4 | 0 | 62 | 237 | 245.6 | 144.6 | 144.6 | 145 | 145
41626 | 50.54 | -28 | 228.41 | 0 | 0 | 1.2 | 1246 | 0 | 4405 | 45.3 | -12.2 | -12.4 | 111 | 79 | 55 | 7 | 14.5 | 31 | 2 | 27 | 24 | 4 | 0 | 62 | 237 | 245.6 | 144.6 | 144.6 | 145 | 145
41680 | 50.55 | -28 | 228.41 | 0 | 0 | 1.2 | 1246 | 0 | 4404 | 45.3 | -12.2 | -12.4 | 111 | 79 | 55 | 7 | 14.5 | 31 | 2 | 27 | 24 | 4 | 0 | 62 | 237 | 245.6 | 144.6 | 144.6 | 145 | 145
41826 | 50.56 | -28 | 228.41 | 0 | 0 | 1.2 | 1246 | 0 | 4404 | 45.3 | -12.2 | -12.4 | 111 | 79 | 55 | 7 | 14.5 | 31 | 2 | 27 | 24 | 4 | 0 | 62 | 237 | 245.6 | 144.6 | 144.6 | 145 | 145
41870 | 50.57 | -27.98 | 228.42 | 0 | 0 | 1.2 | 1246 | 0 | 4404 | 45.3 | -12.2 | -12.4 | 111 | 79 | 55 | 7 | 14.5 | 31 | 2 | 27 | 24 | 4 | 0 | 62 | 237 | 245.6 | 144.6 | 144.6 | 145 | 145
41884 | 50.57 | -27.98 | 228.42 | 0 | 0 | 1.2 | 1246 | 0 | 4404 | 45.3 | -12.2 | -12.4 | 111 | 79 | 55 | 7 | 14.5 | 31 | 2 | 27 | 24 | 4 | 0 | 62 | 237 | 245.6 | 144.6 | 144.6 | 145 | 145
41898 | 50.58 | -27.98 | 228.43 | 0 | 0 | 1.2 | 1246 | 0 | 4403 | 45.3 | -12.2 | -12.4 | 111 | 79 | 55 | 7 | 14.5 | 31 | 2 | 27 | 24 | 4 | 0 | 62 | 237 | 245.6 | 144.6 | 144.6 | 145 | 145
41944 | 50.59 | -27.98 | 228.43 | 0 | 0 | 1.2 | 1246 | 0 | 4403 | 45.3 | -12.2 | -12.4 | 111 | 79 | 55 | 7 | 14.5 | 31 | 2 | 27 | 24 | 4 | 0 | 62 | 237 | 245.6 | 144.6 | 144.6 | 145 | 145
42081 | 50.6 | -27.98 | 228.43 | 0 | 0 | 1.2 | 1246 | 0 | 4403 | 45.3 | -12.2 | -12.4 | 111 | 79 | 55 | 7 | 14.5 | 31 | 2 | 27 | 24 | 4 | 0 | 62 | 237 | 245.6 | 144.6 | 144.6 | 145 | 145
42093 | 50.61 | -28 | 228.44 | 0 | 0 | 1.2 | 1246 | 0 | 4403 | 45.3 | -12.2 | -12.4 | 111 | 79 | 55 | 7 | 14.5 | 31 | 2 | 27 | 24 | 4 | 0 | 62 | 237 | 245.6 | 144.6 | 144.6 | 144.9 | 145
42134 | 50.61 | -28 | 228.44 | 0 | 0 | 1.2 | 1246 | 0 | 4404 | 45.3 | -12.2 | -12.4 | 111 | 79 | 55 | 7 | 14.5 | 31 | 2 | 27 | 24 | 4 | 0 | 62 | 237 | 245.6 | 144.6 | 144.6 | 144.9 | 145
42150 | 50.62 | -28.02 | 228.45 | 0 | 0 | 1.2 | 1246 | 0 | 4404 | 45.3 | -12.2 | -12.4 | 111 | 79 | 55 | 7 | 14.5 | 31 | 2 | 27 | 24 | 4 | 0 | 62 | 237 | 245.6 | 144.6 | 144.6 | 144.9 | 144.9
42190 | 50.63 | -28.02 | 228.45 | 0 | 0 | 1.2 | 1246 | 0 | 4404 | 45.3 | -12.2 | -12.4 | 111 | 79 | 55 | 7 | 14.5 | 31 | 2 | 27 | 24 | 4 | 0 | 62 | 237 | 245.6 | 144.6 | 144.6 | 144.7 | 144.9
42239 | 50.64 | -28.04 | 228.45 | 0 | 0 | 1.2 | 1246 | 0 | 4404 | 45.3 | -12.2 | -12.4 | 111 | 79 | 55 | 7 | 14.5 | 31 | 2 | 27 | 24 | 4 | 0 | 62 | 237 | 245.6 | 144.6 | 144.6 | 144.7 | 144.9
42279 | 50.64 | -28.04 | 228.46 | 0 | 0 | 1.2 | 1246 | 0 | 4405 | 45.3 | -12.2 | -12.4 | 111 | 79 | 55 | 7 | 14.5 | 31 | 2 | 27 | 24 | 4 | 0 | 62 | 237 | 245.6 | 144.6 | 144.6 | 144.7 | 144.9
42318 | 50.65 | -28.06 | 228.46 | 0 | 0 | 1.2 | 1246 | 0 | 4405 | 45.2 | -12.2 | -12.4 | 111 | 79 | 55 | 7 | 14.5 | 31 | 2.1 | 27 | 24 | 4 | 0 | 62 | 237 | 245.6 | 144.6 | 144.6 | 144.6 | 144.9
42362 | 50.66 | -28.06 | 228.46 | 0 | 0 | 1.2 | 1246 | 0 | 4405 | 45.2 | -12.2 | -12.4 | 111 | 79 | 55 | 7 | 14.5 | 31 | 2.1 | 27 | 24 | 4 | 0 | 62 | 237 | 245.6 | 144.6 | 144.6 | 144.6 | 144.9
42398 | 50.67 | -28.08 | 228.47 | 0 | 0 | 1.2 | 1247 | 0 | 4405 | 45.2 | -12.2 | -12.4 | 111 | 79 | 55 | 7 | 14.5 | 31 | 2.1 | 27 | 24 | 4 | 0 | 62 | 237 | 245.6 | 144.6 | 144.6 | 144.6 | 144.9
42441 | 50.68 | -28.08 | 228.47 | 0 | 0 | 1.2 | 1247 | 0 | 4405 | 45.2 | -12.2 | -12.4 | 111 | 79 | 55 | 7 | 14.5 | 31 | 2.1 | 27 | 24 | 4 | 0 | 62 | 237 | 245.6 | 144.6 | 144.6 | 144.5 | 144.9
42487 | 50.68 | -28.1 | 228.48 | 0 | 0 | 1.2 | 1247 | 0 | 4406 | 45.2 | -12.2 | -12.4 | 111 | 79 | 55 | 7 | 14.5 | 31 | 2.1 | 27 | 24 | 4 | 0 | 62 | 237 | 245.6 | 144.6 | 144.6 | 144.5 | 144.7
42524 | 50.69 | -28.1 | 228.48 | 0 | 0 | 1.2 | 1247 | 0 | 4406 | 45.2 | -12.2 | -12.4 | 111 | 79 | 55 | 7 | 14.5 | 31 | 2.1 | 27 | 24 | 4 | 0 | 62 | 237 | 245.6 | 144.6 | 144.6 | 144.5 | 144.7
42665 | 50.7 | -28.12 | 228.48 | 0 | 0 | 1.2 | 1247 | 0 | 4406 | 45.2 | -12.2 | -12.4 | 111 | 79 | 55 | 7 | 14.5 | 31 | 2.1 | 27 | 24 | 4 | 0 | 62 | 237 | 245.6 | 144.6 | 144.6 | 144.3 | 144.7
42714 | 50.71 | -28.12 | 228.49 | 0 | 0 | 1.2 | 1247 | 0 | 4406 | 45.2 | -12.2 | -12.4 | 111 | 79 | 55 | 7 | 14.5 | 31 | 2.1 | 27 | 24 | 4 | 0 | 62 | 237 | 245.6 | 144.6 | 144.6 | 144.3 | 144.7
42750 | 50.71 | -28.14 | 228.49 | 0 | 0 | 1.2 | 1247 | 0 | 4407 | 45.2 | -12.2 | -12.4 | 111 | 79 | 55 | 7 | 14.5 | 31 | 2.1 | 27 | 24 | 4 | 0 | 62 | 237 | 245.6 | 144.6 | 144.6 | 144.3 | 144.7
42832 | 50.72 | -28.14 | 228.5 | 0 | 0 | 1.2 | 1247 | 0 | 4407 | 45.2 | -12.2 | -12.4 | 111 | 79 | 55 | 7 | 14.5 | 31 | 2.1 | 27 | 24 | 4 | 0 | 62 | 237 | 245.6 | 144.6 | 144.6 | 144.3 | 144.7
42860 | 50.73 | -28.16 | 228.5 | 0 | 0 | 1.2 | 1247 | 0 | 4407 | 45.2 | -12.2 | -12.4 | 111 | 79 | 55 | 7 | 14.5 | 31 | 2.1 | 27 | 24 | 4 | 0 | 62 | 237 | 245.6 | 144.6 | 144.6 | 144.2 | 144.7
42872 | 50.74 | -28.16 | 228.5 | 0 | 0 | 1.2 | 1247 | 0 | 4407 | 45.2 | -12.2 | -12.4 | 111 | 79 | 55 | 7 | 14.5 | 31 | 2.1 | 27 | 24 | 4 | 0 | 62 | 237 | 245.6 | 144.6 | 144.6 | 144.2 | 144.7
42893 | 50.74 | -28.18 | 228.51 | 0 | 0 | 1.2 | 1247 | 0 | 4408 | 45.2 | -12.2 | -12.4 | 111 | 79 | 55 | 7 | 14.5 | 31 | 2.1 | 27 | 24 | 4 | 0 | 62 | 237 | 245.6 | 144.6 | 144.6 | 144.2 | 144.6
42910 | 50.75 | -28.18 | 228.51 | 0 | 0 | 1.2 | 1247 | 0 | 4408 | 45.2 | -12.2 | -12.4 | 111 | 79 | 55 | 7 | 14.5 | 31 | 2.1 | 27 | 24 | 4 | 0 | 62 | 237 | 245.6 | 144.6 | 144.6 | 144 | 144.6
42959 | 50.76 | -28.2 | 228.52 | 0 | 0 | 1.2 | 1248 | 0 | 4408 | 45.2 | -12.2 | -12.4 | 111 | 79 | 55 | 7 | 14.5 | 31 | 2.1 | 27 | 24 | 4 | 0 | 62 | 237 | 245.6 | 144.6 | 144.6 | 144 | 144.6
43007 | 50.77 | -28.2 | 228.52 | 0 | 0 | 1.2 | 1248 | 0 | 4408 | 45.2 | -12.2 | -12.4 | 111 | 79 | 55 | 7 | 14.5 | 31 | 2.1 | 27 | 24 | 4 | 0 | 62 | 237 | 245.6 | 144.6 | 144.6 | 144 | 144.6
43018 | 50.77 | -28.22 | 228.52 | 0 | 0 | 1.2 | 1248 | 0 | 4408 | 45.1 | -12.2 | -12.4 | 111 | 79 | 55 | 7 | 14.5 | 31 | 2.2 | 27 | 24 | 4 | 0 | 62 | 237 | 245.6 | 144.6 | 144.6 | 143.9 | 144.6
43069 | 50.78 | -28.22 | 228.53 | 0 | 0 | 1.2 | 1248 | 0 | 4409 | 45.1 | -12.2 | -12.4 | 111 | 79 | 55 | 7 | 14.5 | 31 | 2.2 | 27 | 24 | 4 | 0 | 62 | 237 | 245.6 | 144.6 | 144.6 | 143.9 | 144.6
43117 | 50.79 | -28.24 | 228.53 | 0 | 0 | 1.2 | 1248 | 0 | 4409 | 45.1 | -12.2 | -12.4 | 111 | 79 | 55 | 7 | 14.5 | 31 | 2.2 | 27 | 24 | 4 | 0 | 62 | 237 | 245.6 | 144.6 | 144.6 | 143.9 | 144.6
43290 | 50.8 | -28.24 | 228.53 | 0 | 0 | 1.2 | 1248 | 0 | 4409 | 45.1 | -12.2 | -12.4 | 111 | 79 | 55 | 7 | 14.5 | 31 | 2.2 | 27 | 24 | 4 | 0 | 62 | 237 | 245.6 | 144.6 | 144.6 | 143.7 | 144.6
43308 | 50.8 | -28.26 | 228.54 | 0 | 0 | 1.2 | 1248 | 0 | 4409 | 45.1 | -12.2 | -12.4 | 111 | 79 | 55 | 7 | 14.5 | 31 | 2.2 | 27 | 24 | 4 | 0 | 62 | 237 | 245.6 | 144.6 | 144.6 | 143.7 | 144.5
43358 | 50.81 | -28.26 | 228.54 | 0 | 0 | 1.2 | 1248 | 0 | 4410 | 45.1 | -12.2 | -12.4 | 111 | 79 | 55 | 7 | 14.5 | 31 | 2.2 | 27 | 24 | 4 | 0 | 62 | 237 | 245.6 | 144.6 | 144.6 | 143.7 | 144.5
43405 | 50.82 | -28.28 | 228.55 | 0 | 0 | 1.2 | 1248 | 0 | 4410 | 45.1 | -12.2 | -12.4 | 111 | 79 | 55 | 7 | 14.5 | 31 | 2.2 | 27 | 24 | 4 | 0 | 62 | 237 | 245.6 | 144.6 | 144.6 | 143.6 | 144.5
43420 | 50.83 | -28.28 | 228.55 | 0 | 0 | 1.2 | 1248 | 0 | 4410 | 45.1 | -12.2 | -12.4 | 111 | 79 | 55 | 7 | 14.5 | 31 | 2.2 | 27 | 24 | 4 | 0 | 62 | 237 | 245.6 | 144.6 | 144.6 | 143.6 | 144.5
43529 | 50.83 | -28.28 | 228.56 | 0 | 0 | 1.2 | 1248 | 0 | 4410 | 45.1 | -12.2 | -12.4 | 111 | 79 | 55 | 7 | 14.5 | 31 | 2.2 | 27 | 24 | 4 | 0 | 62 | 237 | 245.6 | 144.6 | 144.6 | 143.6 | 144.5
43593 | 50.84 | -28.28 | 228.57 | 0 | 0 | 1.2 | 1248 | 0 | 4410 | 45.1 | -12.2 | -12.4 | 111 | 79 | 55 | 7 | 14.5 | 31 | 2.2 | 27 | 24 | 4 | 0 | 62 | 237 | 245.6 | 144.6 | 144.5 | 143.6 | 144.5
43637 | 50.85 | -28.28 | 228.57 | 0 | 0 | 1.2 | 1248 | 0 | 4410 | 45.1 | -12.2 | -12.4 | 111 | 79 | 55 | 7 | 14.5 | 31 | 2.2 | 27 | 24 | 4 | 0 | 62 | 237 | 245.6 | 144.5 | 144.5 | 143.6 | 144.5
43663 | 50.86 | -28.26 | 228.58 | 0 | 0 | 1.2 | 1248 | 0 | 4411 | 45.1 | -12.2 | -12.4 | 111 | 79 | 55 | 7 | 14.5 | 31 | 2.2 | 27 | 24 | 4 | 0 | 62 | 237 | 245.6 | 144.5 | 144.5 | 143.6 | 144.6
43712 | 50.86 | -28.26 | 228.59 | 0 | 0 | 1.2 | 1248 | 0 | 4411 | 45.1 | -12.2 | -12.4 | 111 | 79 | 55 | 7 | 14.5 | 31 | 2.2 | 27 | 24 | 4 | 0 | 62 | 237 | 245.6 | 144.5 | 144.3 | 143.6 | 144.6
43765 | 50.87 | -28.26 | 228.6 | 0 | 0 | 1.2 | 1248 | 0 | 4411 | 45.1 | -12.2 | -12.4 | 111 | 79 | 55 | 7 | 14.5 | 31 | 2.2 | 27 | 24 | 4 | 0 | 62 | 237 | 245.6 | 144.5 | 144.3 | 143.7 | 144.6
43811 | 50.88 | -28.26 | 228.61 | 0 | 0 | 1.2 | 1248 | 0 | 4411 | 45.1 | -12.2 | -12.4 | 111 | 79 | 55 | 7 | 14.5 | 31 | 2.2 | 27 | 24 | 4 | 0 | 62 | 237 | 245.6 | 144.3 | 144.3 | 143.7 | 144.6
43825 | 50.89 | -28.26 | 228.61 | 0 | 0 | 1.2 | 1248 | 0 | 4411 | 45.1 | -12.2 | -12.3 | 111 | 79 | 55 | 7 | 14.5 | 31 | 2.2 | 27 | 24 | 4 | 0 | 62 | 237 | 245.6 | 144.3 | 144.2 | 143.7 | 144.6
43836 | 50.89 | -28.26 | 228.62 | 0 | 0 | 1.2 | 1248 | 0 | 4411 | 45.1 | -12.2 | -12.3 | 111 | 79 | 55 | 7 | 14.5 | 31 | 2.2 | 27 | 24 | 4 | 0 | 62 | 237 | 245.6 | 144.3 | 144.2 | 143.7 | 144.6
43880 | 50.9 | -28.26 | 228.63 | 0 | 0 | 1.2 | 1249 | 0 | 4411 | 45.1 | -12.2 | -12.3 | 111 | 79 | 55 | 7 | 14.5 | 31 | 2.2 | 27 | 24 | 4 | 0 | 62 | 237 | 245.6 | 144.3 | 144.2 | 143.7 | 144.6
43924 | 50.91 | -28.26 | 228.64 | 0 | 0 | 1.2 | 1249 | 0 | 4411 | 45.1 | -12.2 | -12.3 | 111 | 79 | 55 | 7 | 14.5 | 31 | 2.2 | 27 | 24 | 4 | 0 | 62 | 237 | 245.6 | 144.3 | 144 | 143.7 | 144.6
43948 | 50.92 | -28.24 | 228.65 | 0 | 0 | 1.2 | 1249 | 0 | 4412 | 45.1 | -12.2 | -12.3 | 111 | 79 | 55 | 7 | 14.5 | 31 | 2.2 | 27 | 24 | 4 | 0 | 62 | 237 | 245.6 | 144.2 | 144 | 143.7 | 144.7
43978 | 50.92 | -28.24 | 228.65 | 0 | 0 | 1.2 | 1249 | 0 | 4412 | 45.1 | -12.2 | -12.3 | 111 | 79 | 55 | 7 | 14.5 | 31 | 2.2 | 27 | 24 | 4 | 0 | 62 | 237 | 245.6 | 144.2 | 144 | 143.7 | 144.7
44143 | 50.93 | -28.24 | 228.66 | 0 | 0 | 1.2 | 1249 | 0 | 4412 | 45.1 | -12.2 | -12.3 | 111 | 79 | 55 | 7 | 14.5 | 31 | 2.2 | 27 | 24 | 4 | 0 | 62 | 237 | 245.6 | 144.2 | 143.9 | 143.7 | 144.7
44157 | 50.94 | -28.24 | 228.67 | 0 | 0 | 1.2 | 1249 | 0 | 4412 | 45.1 | -12.2 | -12.3 | 111 | 79 | 55 | 7 | 14.5 | 31 | 2.2 | 27 | 24 | 4 | 0 | 62 | 237 | 245.6 | 144.2 | 143.9 | 143.7 | 144.7
44217 | 50.95 | -28.24 | 228.68 | 0 | 0 | 1.2 | 1249 | 0 | 4412 | 45 | -12.2 | -12.3 | 113 | 79 | 55 | 6 | 14.5 | 30 | 2.1 | 27 | 24 | 4 | 0 | 62 | 237 | 245.6 | 144 | 143.9 | 143.9 | 144.7
44230 | 50.96 | -28.24 | 228.69 | 0 | 0 | 1.2 | 1249 | 0 | 4412 | 45 | -12.2 | -12.3 | 113 | 79 | 55 | 6 | 14.5 | 30 | 2.1 | 27 | 24 | 4 | 0 | 62 | 237 | 245.6 | 144 | 143.9 | 143.9 | 144.7
44289 | 50.96 | -28.24 | 228.7 | 0 | 0 | 1.2 | 1249 | 0 | 4412 | 45 | -12.2 | -12.3 | 113 | 79 | 55 | 6 | 14.5 | 30 | 2.1 | 27 | 24 | 4 | 0 | 62 | 237 | 245.6 | 144 | 143.7 | 143.9 | 144.7
44350 | 50.97 | -28.24 | 228.7 | 0 | 0 | 1.2 | 1249 | 0 | 4412 | 45 | -12.2 | -12.3 | 113 | 79 | 55 | 6 | 14.5 | 30 | 2.1 | 27 | 24 | 4 | 0 | 62 | 237 | 245.6 | 144 | 143.7 | 143.9 | 144.7
44433 | 50.98 | -28.22 | 228.71 | 0 | 0 | 1.2 | 1249 | 0 | 4413 | 45 | -12.2 | -12.3 | 113 | 79 | 55 | 6 | 14.5 | 30 | 2.1 | 27 | 24 | 4 | 0 | 62 | 237 | 245.6 | 143.9 | 143.7 | 143.9 | 144.9
44469 | 50.99 | -28.22 | 228.72 | 0 | 0 | 1.2 | 1249 | 0 | 4413 | 45 | -12.2 | -12.3 | 113 | 79 | 55 | 6 | 14.5 | 30 | 2.1 | 27 | 24 | 4 | 0 | 62 | 237 | 245.6 | 143.9 | 143.6 | 143.9 | 144.9
44484 | 50.99 | -28.22 | 228.73 | 0 | 0 | 1.2 | 1250 | 0 | 4413 | 45 | -12.2 | -12.3 | 113 | 79 | 55 | 6 | 14.5 | 30 | 2.1 | 27 | 24 | 4 | 0 | 62 | 237 | 245.6 | 143.9 | 143.6 | 143.9 | 144.9
44536 | 51 | -28.22 | 228.74 | 0 | 0 | 1.2 | 1250 | 0 | 4413 | 45 | -12.2 | -12.3 | 113 | 79 | 55 | 6 | 14.5 | 30 | 2.1 | 27 | 24 | 4 | 0 | 62 | 237 | 245.6 | 143.9 | 143.6 | 143.9 | 144.9
44550 | 51.01 | -28.22 | 228.74 | 0 | 0 | 1.2 | 1250 | 0 | 4413 | 45 | -12.2 | -12.2 | 113 | 79 | 55 | 6 | 14.5 | 30 | 2.1 | 27 | 24 | 4 | 0 | 62 | 237 | 245.6 | 143.9 | 143.4 | 143.9 | 144.9
44565 | 51.02 | -28.22 | 228.75 | 0 | 0 | 1.2 | 1250 | 0 | 4413 | 45 | -12.2 | -12.2 | 113 | 79 | 55 | 6 | 14.5 | 30 | 2.1 | 27 | 24 | 4 | 0 | 62 | 237 | 245.6 | 143.7 | 143.4 | 143.9 | 144.9
44616 | 51.02 | -28.22 | 228.76 | 0 | 0 | 1.2 | 1250 | 0 | 4413 | 44.9 | -12.2 | -12.2 | 113 | 79 | 55 | 6 | 14.5 | 30 | 2.1 | 27 | 24 | 4 | 0 | 62 | 237 | 245.6 | 143.7 | 143.4 | 144 | 144.9
44802 | 51.03 | -28.22 | 228.77 | 0 | 0 | 1.2 | 1250 | 0 | 4413 | 44.9 | -12.2 | -12.2 | 113 | 79 | 55 | 6 | 14.5 | 30 | 2.1 | 27 | 24 | 4 | 0 | 62 | 237 | 245.6 | 143.7 | 143.3 | 144 | 144.9
44824 | 51.04 | -28.2 | 228.78 | 0 | 0 | 1.2 | 1250 | 0 | 4414 | 44.9 | -12.2 | -12.2 | 113 | 79 | 55 | 6 | 14.5 | 30 | 2.1 | 27 | 24 | 4 | 0 | 62 | 237 | 245.6 | 143.7 | 143.3 | 144 | 145
44873 | 51.05 | -28.2 | 228.78 | 0 | 0 | 1.2 | 1250 | 0 | 4414 | 44.9 | -12.2 | -12.2 | 113 | 79 | 55 | 6 | 14.5 | 30 | 2.1 | 27 | 24 | 4 | 0 | 62 | 237 | 245.6 | 143.6 | 143.3 | 144 | 145
44964 | 51.05 | -28.2 | 228.79 | 0 | 0 | 1.2 | 1250 | 0 | 4414 | 44.9 | -12.2 | -12.2 | 113 | 79 | 55 | 6 | 14.5 | 30 | 2.1 | 27 | 24 | 4 | 0 | 62 | 237 | 245.6 | 143.6 | 143.2 | 144 | 145
45012 | 51.06 | -28.2 | 228.8 | 0 | 0 | 1.2 | 1250 | 0 | 4414 | 44.9 | -12.2 | -12.2 | 113 | 79 | 55 | 6 | 14.5 | 30 | 2.1 | 27 | 24 | 4 | 0 | 62 | 237 | 245.6 | 143.6 | 143.2 | 144 | 145
45120 | 51.07 | -28.18 | 228.8 | 0 | 0 | 1.2 | 1250 | 0 | 4413 | 45.3 | -12.2 | -12.2 | 113 | 79 | 55 | 6 | 14.5 | 30 | 2.1 | 27 | 24 | 4 | 0 | 62 | 237 | 245.6 | 138.9 | 138.5 | 139.4 | 140.4
45134 | 51.08 | -28.18 | 228.81 | 0 | 0 | 1.1 | 1250 | -1 | 4413 | 45.6 | -12 | -12.2 | 113 | 79 | 55 | 6 | 14.5 | 30 | 2.1 | 27 | 24 | 4 | 0 | 62 | 237 | 245.6 | 134.3 | 133.9 | 134.7 | 135.6
45188 | 51.09 | -28.16 | 228.81 | 0 | 0 | 1.1 | 1250 | -1 | 4412 | 46 | -11.9 | -12.2 | 113 | 79 | 55 | 6 | 14.5 | 30 | 2.1 | 27 | 24 | 4 | 0 | 62 | 237 | 245.6 | 129.7 | 129.2 | 130.1 | 131
45233 | 51.1 | -28.14 | 228.82 | 0 | 0 | 1.1 | 1251 | -2 | 4412 | 46.4 | -11.9 | -12.1 | 113 | 79 | 55 | 6 | 14.5 | 30 | 2.1 | 27 | 24 | 4 | 0 | 62 | 237 | 245.6 | 125 | 124.7 | 125.5 | 126.3
45296 | 51.1 | -28.12 | 228.82 | 0 | 0 | 1 | 1251 | -2 | 4411 | 46.8 | -11.8 | -12.1 | 113 | 79 | 55 | 6 | 14.5 | 30 | 2.1 | 27 | 24 | 4 | 0 | 62 | 237 | 245.6 | 120.4 | 120.1 | 120.8 | 121.7
45317 | 51.11 | -28.12 | 228.82 | 0 | 0 | 1 | 1251 | -3 | 4411 | 47.1 | -11.7 | -12.1 | 113 | 79 | 55 | 6 | 14.5 | 30 | 2.1 | 27 | 24 | 4 | 0 | 62 | 237 | 245.6 | 115.7 | 115.5 | 116.2 | 116.9
45362 | 51.12 | -28.1 | 228.83 | 0 | 0 | 1 | 1251 | -3 | 4410 | 47.5 | -11.6 | -12 | 113 | 79 | 55 | 6 | 14.5 | 30 | 2.1 | 27 | 24 | 4 | 0 | 62 | 237 | 245.6 | 111.1 | 110.8 | 111.5 | 112.3
45407 | 51.13 | -28.08 | 228.83 | 0 | 0 | 0.9 | 1252 | -4 | 4409 | 47.9 | -11.5 | -12 | 113 | 79 | 55 | 6 | 14.5 | 30 | 2.1 | 27 | 24 | 4 | 0 | 62 | 237 | 245.6 | 106.6 | 106.2 | 106.9 | 107.6
45453 | 51.14 | -28.06 | 228.83 | 0 | 0 | 0.9 | 1252 | -4 | 4409 | 48.2 | -11.4 | -12 | 113 | 79 | 55 | 6 | 14.5 | 30 | 2.1 | 27 | 24 | 4 | 0 | 62 | 237 | 245.6 | 102 | 101.5 | 102.3 | 103
45466 | 51.15 | -28.06 | 228.84 | 0 | 0 | 0.9 | 1252 | -5 | 4408 | 48.6 | -11.3 | -11.9 | 113 | 79 | 55 | 6 | 14.5 | 30 | 2.1 | 27 | 24 | 4 | 0 | 62 | 237 | 245.6 | 97.3 | 97 | 97.6 | 98.2
45510 | 51.16 | -28.04 | 228.84 | 0 | 0 | 0.8 | 1252 | -6 | 4408 | 49 | -11.2 | -11.9 | 113 | 79 | 55 | 6 | 14.5 | 30 | 2.1 | 27 | 24 | 4 | 0 | 62 | 237 | 245.6 | 92.7 | 92.4 | 93 | 93.6
45590 | 51.16 | -28.02 | 228.85 | 0 | 0 | 0.8 | 1252 | -6 | 4407 | 49.3 | -11.1 | -11.9 | 113 | 79 | 55 | 6 | 14.5 | 30 | 2.1 | 27 | 24 | 4 | 0 | 62 | 237 | 245.6 | 88 | 87.7 | 88.3 | 88.9
45657 | 51.17 | -28 | 228.85 | 0 | 0 | 0.8 | 1252 | -7 | 4406 | 49.7 | -11.1 | -11.9 | 113 | 79 | 55 | 6 | 14.5 | 30 | 2.1 | 27 | 24 | 4 | 0 | 62 | 237 | 245.6 | 83.4 | 83.1 | 83.7 | 84.3
45797 | 51.18 | -28 | 228.85 | 0 | 0 | 0.7 | 1253 | -7 | 4406 | 50.1 | -10.9 | -11.9 | 113 | 79 | 55 | 6 | 14.5 | 30 | 2.1 | 27 | 24 | 4 | 0 | 62 | 237 | 245.6 | 78.8 | 78.5 | 79 | 79.5
45808 | 51.19 | -27.98 | 228.86 | 0 | 0 | 0.7 | 1253 | -8 | 4405 | 50.4 | -10.8 | -11.8 | 113 | 79 | 55 | 6 | 14.5 | 30 | 2.1 | 27 | 24 | 4 | 0 | 62 | 237 | 245.6 | 74.1 | 73.8 | 74.4 | 74.8
45830 | 51.2 | -27.96 | 228.86 | 0 | 0 | 0.7 | 1253 | -8 | 4405 | 50.9 | -10.8 | -11.8 | 113 | 79 | 55 | 6 | 14.5 | 30 | 2.2 | 27 | 24 | 4 | 0 | 62 | 237 | 245.6 | 69.5 | 69.3 | 69.6 | 70.2
45886 | 51.21 | -27.94 | 228.87 | 0 | 0 | 0.6 | 1253 | -9 | 4404 | 51.3 | -10.7 | -11.7 | 113 | 79 | 55 | 6 | 14.5 | 30 | 2.2 | 27 | 24 | 4 | 0 | 62 | 237 | 245.6 | 64.8 | 64.7 | 65 | 65.6
45908 | 51.22 | -27.94 | 228.87 | 0 | 0 | 0.6 | 1254 | -9 | 4404 | 51.6 | -10.5 | -11.7 | 113 | 79 | 55 | 6 | 14.5 | 30 | 2.2 | 27 | 24 | 4 | 0 | 62 | 237 | 245.6 | 60.2 | 60 | 60.3 | 60.8
45919 | 51.22 | -27.92 | 228.87 | 0 | 0 | 0.6 | 1254 | -10 | 4403 | 52 | -10.5 | -11.7 | 113 | 79 | 55 | 6 | 14.5 | 30 | 2.2 | 27 | 24 | 4 | 0 | 62 | 237 | 245.6 | 55.6 | 55.4 | 55.7 | 56.1
46008 | 51.23 | -27.9 | 228.88 | 0 | 0 | 0.5 | 1254 | -10 | 4402 | 52.4 | -10.4 | -11.7 | 113 | 79 | 55 | 6 | 14.5 | 30 | 2.2 | 27 | 24 | 4 | 0 | 62 | 237 | 245.6 | 50.9 | 50.8 | 51.1 | 51.5
46077 | 51.24 | -27.88 | 228.88 | 0 | 0 | 0.5 | 1254 | -11 | 4402 | 52.7 | -10.3 | -11.7 | 113 | 79 | 55 | 6 | 14.5 | 30 | 2.2 | 27 | 24 | 4 | 0 | 62 | 237 | 245.6 | 46.3 | 46.1 | 46.4 | 46.8
46131 | 51.25 | -27.88 | 228.89 | 0 | 0 | 0.5 | 1254 | -12 | 4401 | 53.1 | -10.2 | -11.6 | 113 | 79 | 55 | 6 | 14.5 | 30 | 2.2 | 27 | 24 | 4 | 0 | 62 | 237 | 245.6 | 41.6 | 41.6 | 41.8 | 42.1
46183 | 51.26 | -27.86 | 228.89 | 0 | 0 | 0.4 | 1254 | -12 | 4401 | 53.5 | -10.1 | -11.6 | 113 | 79 | 55 | 6 | 14.5 | 30 | 2.2 | 27 | 24 | 4 | 0 | 62 | 237 | 245.6 | 37 | 37 | 37.1 | 37.4
46235 | 51.27 | -27.84 | 228.89 | 0 | 0 | 0.4 | 1255 | -13 | 4400 | 53.8 | -10 | -11.6 | 113 | 79 | 55 | 6 | 14.5 | 30 | 2.2 | 27 | 24 | 4 | 0 | 62 | 237 | 245.6 | 32.5 | 32.3 | 32.5 | 32.8
46287 | 51.27 | -27.82 | 228.9 | 0 | 0 | 0.3 | 1255 | -13 | 4399 | 54.2 | -10 | -11.5 | 113 | 79 | 55 | 6 | 14.5 | 30 | 2.2 | 27 | 24 | 4 | 0 | 62 | 237 | 245.6 | 27.8 | 27.7 | 27.8 | 28.1
46300 | 51.28 | -27.82 | 228.9 | 0 | 0 | 0.3 | 1255 | -14 | 4399 | 54.6 | -9.8 | -11.5 | 113 | 79 | 55 | 6 | 14.5 | 30 | 2.2 | 27 | 24 | 4 | 0 | 62 | 237 | 245.6 | 23.2 | 23.1 | 23.2 | 23.4
46528 | 51.29 | -27.8 | 228.9 | 0 | 0 | 0.3 | 1255 | -14 | 4398 | 54.9 | -9.7 | -11.5 | 113 | 79 | 55 | 6 | 14.5 | 30 | 2.2 | 27 | 24 | 4 | 0 | 62 | 237 | 245.6 | 18.6 | 18.4 | 18.6 | 18.7
46582 | 51.3 | -27.78 | 228.91 | 0 | 0 | 0.2 | 1256 | -15 | 4398 | 55.3 | -9.7 | -11.4 | 113 | 79 | 55 | 6 | 14.5 | 30 | 2.2 | 27 | 24 | 4 | 0 | 62 | 237 | 245.6 | 13.9 | 13.9 | 13.9 | 14.1
46594 | 51.31 | -27.76 | 228.91 | 0 | 0 | 0.2 | 1256 | -15 | 4397 | 55.7 | -9.6 | -11.4 | 113 | 79 | 55 | 6 | 14.5 | 30 | 2.2 | 27 | 24 | 4 | 0 | 62 | 237 | 245.6 | 9.3 | 9.3 | 9.3 | 9.4
46618 | 51.32 | -27.76 | 228.92 | 0 | 0 | 0.2 | 1256 | -16 | 4397 | 56 | -9.4 | -11.4 | 113 | 79 | 55 | 6 | 14.5 | 30 | 2.2 | 27 | 24 | 4 | 0 | 62 | 237 | 245.6 | 4.6 | 4.6 | 4.6 | 4.6
46634 | 51.33 | -27.74 | 228.92 | 0 | 0 | 0.1 | 1256 | -17 | 4396 | 56.4 | -9.4 | -11.4 | 113 | 79 | 55 | 6 | 14.5 | 30 | 2.2 | 27 | 24 | 4 | 0 | 62 | 237 | 245.6 | 0 | 0 | 0 | 0
46756 | 51.33 | -27.7 | 228.92 | 0 | 0 | 0.2 | 1256 | -10 | 4389 | 56.1 | -8.6 | -11.4 | 113 | 79 | 55 | 6 | 14.5 | 30 | 2.2 | 27 | 24 | 4 | 0 | 62 | 237 | 245.6 | 4.9 | 4.9 | 4.9 | 4.9
46813 | 51.34 | -27.66 | 228.91 | 0 | 0 | 0.2 | 1255 | -2 | 4381 | 55.8 | -7.7 | -11.5 | 113 | 79 | 55 | 6 | 14.5 | 30 | 2.2 | 27 | 24 | 4 | 0 | 62 | 237 | 245.6 | 9.9 | 9.9 | 9.9 | 9.9
46849 | 51.35 | -27.62 | 228.91 | 0 | 0 | 0.2 | 1255 | 5 | 4374 | 55.5 | -6.9 | -11.6 | 113 | 79 | 55 | 6 | 14.5 | 30 | 2.2 | 27 | 24 | 4 | 0 | 62 | 237 | 245.6 | 14.8 | 14.6 | 14.6 | 14.6
46896 | 51.36 | -27.56 | 228.9 | 0 | 0 | 0.3 | 1254 | 13 | 4366 | 55.2 | -6 | -11.6 | 113 | 79 | 55 | 6 | 14.5 | 30 | 2.2 | 27 | 24 | 4 | 0 | 62 | 237 | 245.6 | 19.6 | 19.6 | 19.6 | 19.6
46954 | 51.37 | -27.52 | 228.9 | 0 | 0 | 0.3 | 1254 | 20 | 4359 | 54.9 | -5.2 | -11.7 | 113 | 79 | 55 | 6 | 14.5 | 30 | 2.2 | 27 | 24 | 4 | 0 | 62 | 237 | 245.6 | 24.5 | 24.5 | 24.5 | 24.5
47009 | 51.38 | -27.48 | 228.9 | 0.6 | 0 | 0.4 | 1254 | 28 | 4351 | 54.7 | -4.4 | -11.7 | 113 | 79 | 55 | 6 | 14.5 | 30 | 2.2 | 27 | 24 | 4 | 0 | 62 | 237 | 245.6 | 29.4 | 29.4 | 29.4 | 29.4
47057 | 51.39 | -27.44 | 228.89 | 0.6 | 0 | 0.4 | 1253 | 35 | 4344 | 54.4 | -3.5 | -11.8 | 113 | 79 | 55 | 6 | 14.5 | 30 | 2.2 | 27 | 24 | 4 | 0 | 62 | 237 | 245.6 | 34.4 | 34.2 | 34.2 | 34.2
47102 | 51.39 | -27.4 | 228.89 | 0.6 | 0 | 0.4 | 1253 | 43 | 4336 | 54.1 | -2.7 | -11.9 | 113 | 79 | 55 | 6 | 14.5 | 31 | 2.2 | 27 | 24 | 4 | 0 | 62 | 237 | 245.6 | 39.3 | 39.2 | 39.2 | 39.2
47117 | 51.4 | -27.36 | 228.89 | 0.6 | 0 | 0.5 | 1252 | 50 | 4329 | 53.8 | -1.8 | -11.9 | 113 | 79 | 55 | 6 | 14.5 | 31 | 2.2 | 27 | 24 | 4 | 0 | 62 | 237 | 245.6 | 44.2 | 44.1 | 44.1 | 44.1
47161 | 51.41 | -27.32 | 228.88 | 0.6 | 0 | 0.5 | 1252 | 58 | 4321 | 53.5 | -1 | -12 | 113 | 79 | 55 | 6 | 14.5 | 31 | 2.2 | 27 | 24 | 4 | 0 | 62 | 237 | 245.6 | 49.2 | 49 | 49 | 49
47190 | 51.42 | -27.28 | 228.88 | 0.6 | 0 | 0.6 | 1252 | 65 | 4314 | 53.2 | -0.2 | -12.1 | 113 | 79 | 55 | 6 | 14.5 | 31 | 2.2 | 27 | 24 | 4 | 0 | 62 | 237 | 245.6 | 54.1 | 54 | 54 | 54
47254 | 51.43 | -27.22 | 228.87 | 0.6 | 0 | 0.6 | 1251 | 72 | 4306 | 52.9 | 0.6 | -12.1 | 113 | 79 | 55 | 6 | 14.5 | 31 | 2.2 | 27 | 24 | 4 | 0 | 62 | 237 | 245.6 | 58.9 | 58.7 | 58.7 | 58.7
47298 | 51.44 | -27.18 | 228.87 | 0.6 | 0 | 0.6 | 1251 | 80 | 4299 | 52.7 | 1.5 | -12.2 | 113 | 79 | 55 | 6 | 14.5 | 31 | 2.2 | 27 | 24 | 4 | 0 | 62 | 237 | 245.6 | 63.8 | 63.7 | 63.7 | 63.7
47480 | 51.44 | -27.14 | 228.87 | 0.6 | 0 | 0.7 | 1250 | 87 | 4291 | 52.4 | 2.3 | -12.2 | 113 | 79 | 55 | 6 | 14.5 | 31 | 2.2 | 27 | 24 | 4 | 0 | 62 | 237 | 245.6 | 68.7 | 68.6 | 68.6 | 68.6
47494 | 51.45 | -27.1 | 228.86 | 0.6 | 0 | 0.7 | 1250 | 95 | 4284 | 52.1 | 3.1 | -12.3 | 113 | 79 | 55 | 6 | 14.5 | 31 | 2.2 | 27 | 24 | 4 | 0 | 62 | 237 | 245.6 | 73.7 | 73.5 | 73.5 | 73.5
47575 | 51.46 | -27.06 | 228.86 | 1.2 | 0 | 0.7 | 1250 | 102 | 4276 | 51.8 | 4 | -12.4 | 113 | 79 | 55 | 6 | 14.5 | 31 | 2.2 | 27 | 24 | 4 | 0 | 62 | 237 | 245.6 | 78.6 | 78.3 | 78.3 | 78.3
47610 | 51.47 | -27.02 | 228.85 | 1.2 | 0 | 0.8 | 1250 | 110 | 4269 | 51.5 | 4.8 | -12.5 | 113 | 79 | 55 | 6 | 14.5 | 31 | 2.2 | 27 | 24 | 4 | 0 | 62 | 237 | 245.6 | 83.5 | 83.3 | 83.3 | 83.3
47683 | 51.48 | -26.98 | 228.85 | 1.2 | 0 | 0.8 | 1249 | 117 | 4261 | 51.3 | 5.6 | -12.5 | 113 | 79 | 55 | 6 | 14.5 | 31 | 2.2 | 27 | 24 | 4 | 0 | 62 | 237 | 245.6 | 88.5 | 88.2 | 88.2 | 88.2
47719 | 51.49 | -26.94 | 228.85 | 1.2 | 0 | 0.9 | 1249 | 125 | 4254 | 51 | 6.5 | -12.6 | 113 | 79 | 55 | 6 | 14.5 | 31 | 2.2 | 27 | 24 | 4 | 0 | 62 | 237 | 245.6 | 93.4 | 93.1 | 93.1 | 93.1
47773 | 51.5 | -26.88 | 228.84 | 1.2 | 0 | 0.9 | 1248 | 132 | 4246 | 50.7 | 7.3 | -12.6 | 113 | 79 | 55 | 6 | 14.5 | 31 | 2.2 | 27 | 24 | 4 | 0 | 62 | 237 | 245.6 | 98.2 | 97.9 | 97.9 | 97.9
47824 | 51.5 | -26.84 | 228.84 | 1.2 | 0 | 0.9 | 1248 | 139 | 4239 | 50.4 | 8.1 | -12.7 | 113 | 79 | 55 | 6 | 14.5 | 31 | 2.2 | 27 | 24 | 4 | 0 | 62 | 237 | 245.6 | 103.1 | 102.8 | 102.8 | 102.8
47874 | 51.51 | -26.8 | 228.83 | 1.2 | 0 | 1 | 1248 | 147 | 4231 | 50.1 | 8.9 | -12.8 | 113 | 79 | 55 | 6 | 14.5 | 31 | 2.2 | 27 | 24 | 4 | 0 | 62 | 237 | 245.6 | 108.1 | 107.8 | 107.8 | 107.8
47885 | 51.52 | -26.76 | 228.83 | 1.2 | 0 | 1 | 1247 | 154 | 4224 | 49.8 | 9.8 | -12.8 | 113 | 79 | 55 | 6 | 14.5 | 31 | 2.2 | 27 | 24 | 4 | 0 | 62 | 237 | 245.6 | 113 | 112.7 | 112.7 | 112.7
47935 | 51.53 | -26.72 | 228.83 | 1.2 | 0 | 1.1 | 1247 | 162 | 4216 | 49.5 | 10.6 | -12.9 | 113 | 79 | 55 | 6 | 14.5 | 32 | 2.2 | 27 | 24 | 4 | 0 | 62 | 237 | 245.6 | 117.9 | 117.6 | 117.6 | 117.6
47978 | 51.54 | -26.68 | 228.82 | 1.2 | 0 | 1.1 | 1246 | 169 | 4209 | 49.2 | 11.4 | -13 | 113 | 79 | 55 | 6 | 14.5 | 32 | 2.2 | 27 | 24 | 4 | 0 | 62 | 237 | 245.6 | 122.8 | 122.4 | 122.4 | 122.4
48004 | 51.55 | -26.64 | 228.82 | 1.9 | 0 | 1.1 | 1246 | 177 | 4201 | 49 | 12.3 | -13.1 | 113 | 79 | 55 | 6 | 14.5 | 32 | 2.2 | 27 | 24 | 4 | 0 | 62 | 237 | 245.6 | 127.8 | 127.3 | 127.3 | 127.3
48133 | 51.55 | -26.6 | 228.82 | 1.9 | 0 | 1.2 | 1246 | 184 | 4194 | 48.7 | 13.1 | -13.1 | 113 | 79 | 55 | 6 | 14.5 | 32 | 2.2 | 27 | 24 | 4 | 0 | 62 | 237 | 245.6 | 132.7 | 132.3 | 132.3 | 132.3
48189 | 51.56 | -26.54 | 228.81 | 1.9 | 0 | 1.2 | 1245 | 192 | 4186 | 48.4 | 13.9 | -13.1 | 113 | 79 | 55 | 6 | 14.5 | 32 | 2.2 | 27 | 24 | 4 | 0 | 62 | 237 | 245.6 | 137.5 | 137.2 | 137.2 | 137.2
48238 | 51.57 | -26.5 | 228.81 | 1.9 | 0 | 1.2 | 1245 | 199 | 4179 | 48.1 | 14.7 | -13.2 | 113 | 79 | 55 | 6 | 14.5 | 32 | 2.2 | 27 | 24 | 4 | 0 | 62 | 237 | 245.6 | 142.4 | 142 | 142 | 142
48285 | 51.58 | -26.46 | 228.8 | 1.9 | 0 | 1.3 | 1244 | 207 | 4171 | 47.8 | 15.6 | -13.3 | 113 | 79 | 55 | 6 | 14.5 | 32 | 2.2 | 27 | 24 | 4 | 0 | 62 | 237 | 245.6 | 147.4 | 146.9 | 146.9 | 146.9
48296 | 51.59 | -26.42 | 228.8 | 1.9 | 0 | 1.3 | 1244 | 214 | 4164 | 47.5 | 16.4 | -13.3 | 113 | 79 | 55 | 6 | 14.5 | 32 | 2.2 | 27 | 24 | 4 | 0 | 62 | 237 | 245.6 | 152.3 | 151.9 | 151.9 | 151.9
48489 | 51.6 | -26.48 | 228.81 | 1.9 | 0 | 1.3 | 1244 | 209 | 4171 | 47.4 | 15.6 | -13.3 | 113 | 79 | 55 | 6 | 14.5 | 32 | 2.2 | 27 | 24 | 4 | 0 | 62 | 237 | 245.6 | 151.7 | 151.3 | 151.3 | 151.4
48535 | 51.61 | -26.52 | 228.82 | 1.9 | 0 | 1.3 | 1244 | 205 | 4177 | 47.4 | 14.7 | -13.3 | 113 | 79 | 55 | 6 | 14.5 | 32 | 2.2 | 27 | 24 | 4 | 0 | 62 | 237 | 245.6 | 151.1 | 150.7 | 150.8 | 151
48553 | 51.61 | -26.58 | 228.82 | 1.9 | 0 | 1.3 | 1244 | 200 | 4184 | 47.3 | 13.9 | -13.3 | 113 | 79 | 55 | 6 | 14.5 | 32 | 2.2 | 27 | 24 | 4 | 0 | 62 | 237 | 245.6 | 150.6 | 150.1 | 150.3 | 150.4
48565 | 51.62 | -26.62 | 228.83 | 1.9 | 0 | 1.3 | 1244 | 195 | 4190 | 47.3 | 13 | -13.2 | 113 | 79 | 55 | 6 | 14.5 | 32 | 2.2 | 27 | 24 | 4 | 0 | 62 | 237 | 245.6 | 150 | 149.7 | 149.8 | 150
48612 | 51.63 | -26.68 | 228.84 | 1.9 | 0 | 1.3 | 1244 | 191 | 4197 | 47.3 | 12.2 | -13.2 | 113 | 79 | 55 | 6 | 14.5 | 32 | 2.2 | 27 | 24 | 4 | 0 | 62 | 237 | 245.6 | 149.4 | 149.1 | 149.2 | 149.5
48636 | 51.64 | -26.72 | 228.85 | 1.2 | 0 | 1.3 | 1244 | 186 | 4203 | 47.3 | 11.3 | -13.2 | 113 | 79 | 55 | 6 | 14.5 | 32 | 2.2 | 27 | 24 | 4 | 0 | 62 | 237 | 245.6 | 148.8 | 148.5 | 148.7 | 149.1
48682 | 51.65 | -26.78 | 228.85 | 1.2 | 0 | 1.3 | 1244 | 181 | 4210 | 47.2 | 10.4 | -13.1 | 113 | 79 | 55 | 6 | 14.5 | 32 | 2.2 | 27 | 24 | 4 | 0 | 62 | 237 | 245.6 | 148.2 | 147.9 | 148.2 | 148.7
48697 | 51.66 | -26.82 | 228.86 | 1.2 | 0 | 1.3 | 1244 | 177 | 4216 | 47.2 | 9.6 | -13.1 | 113 | 79 | 55 | 6 | 14.5 | 32 | 2.2 | 27 | 24 | 4 | 0 | 62 | 237 | 245.6 | 147.7 | 147.4 | 147.7 | 148.1
48742 | 51.67 | -26.88 | 228.87 | 1.2 | 0 | 1.3 | 1244 | 172 | 4223 | 47.1 | 8.7 | -13.1 | 113 | 79 | 55 | 6 | 14.5 | 32 | 2.2 | 27 | 24 | 4 | 0 | 62 | 237 | 245.6 | 147.1 | 146.8 | 147.1 | 147.7
48800 | 51.67 | -26.92 | 228.88 | 1.2 | 0 | 1.3 | 1245 | 167 | 4229 | 47.1 | 7.8 | -13.1 | 113 | 79 | 55 | 6 | 14.5 | 32 | 2.2 | 27 | 24 | 4 | 0 | 62 | 237 | 245.6 | 146.5 | 146.2 | 146.6 | 147.2
48851 | 51.68 | -26.98 | 228.89 | 1.2 | 0 | 1.3 | 1245 | 163 | 4236 | 47.1 | 7 | -13.1 | 113 | 79 | 55 | 6 | 14.5 | 32 | 2.2 | 27 | 24 | 4 | 0 | 62 | 237 | 245.6 | 145.9 | 145.6 | 146.1 | 146.8
48924 | 51.69 | -27.02 | 228.89 | 1.2 | 0 | 1.3 | 1245 | 158 | 4243 | 47 | 6.1 | -13 | 113 | 79 | 55 | 6 | 14.5 | 32 | 2.2 | 27 | 24 | 4 | 0 | 62 | 237 | 245.6 | 145.3 | 145.2 | 145.6 | 146.3
48967 | 51.7 | -27.08 | 228.9 | 1.2 | 0 | 1.3 | 1245 | 153 | 4249 | 47 | 5.2 | -13 | 113 | 79 | 55 | 6 | 14.5 | 32 | 2.2 | 27 | 24 | 4 | 0 | 62 | 237 | 245.6 | 144.7 | 144.6 | 145 | 145.8
49106 | 51.71 | -27.12 | 228.91 | 1.2 | 0 | 1.3 | 1245 | 149 | 4256 | 46.9 | 4.4 | -13 | 113 | 79 | 55 | 6 | 14.5 | 32 | 2.2 | 27 | 24 | 4 | 0 | 62 | 237 | 245.6 | 144.2 | 144 | 144.5 | 145.3
49117 | 51.72 | -27.18 | 228.92 | 1.2 | 0 | 1.3 | 1245 | 144 | 4262 | 46.9 | 3.5 | -12.9 | 113 | 79 | 55 | 6 | 14.5 | 32 | 2.2 | 27 | 24 | 4 | 0 | 62 | 237 | 245.6 | 143.6 | 143.4 | 144 | 144.9
49176 | 51.73 | -27.22 | 228.92 | 0.6 | 0 | 1.3 | 1245 | 139 | 4269 | 46.8 | 2.7 | -12.9 | 113 | 79 | 55 | 6 | 14.5 | 31 | 2.2 | 27 | 24 | 4 | 0 | 62 | 237 | 245.6 | 143.2 | 142.9 | 143.4 | 144.5
49228 | 51.73 | -27.28 | 228.93 | 0.6 | 0 | 1.3 | 1245 | 134 | 4275 | 46.8 | 1.8 | -12.8 | 113 | 79 | 55 | 6 | 14.5 | 31 | 2.2 | 27 | 24 | 4 | 0 | 62 | 237 | 245.6 | 142.6 | 142.3 | 143 | 144
49263 | 51.74 | -27.32 | 228.94 | 0.6 | 0 | 1.3 | 1245 | 130 | 4282 | 46.8 | 1 | -12.8 | 113 | 79 | 55 | 6 | 14.5 | 31 | 2.2 | 27 | 24 | 4 | 0 | 62 | 237 | 245.6 | 142 | 141.7 | 142.4 | 143.6
49318 | 51.75 | -27.38 | 228.95 | 0.6 | 0 | 1.3 | 1245 | 125 | 4288 | 46.8 | 0.1 | -12.8 | 113 | 79 | 55 | 6 | 14.5 | 31 | 2.2 | 27 | 24 | 4 | 0 | 62 | 237 | 245.6 | 141.4 | 141.1 | 141.8 | 143
49372 | 51.76 | -27.42 | 228.95 | 0.6 | 0 | 1.3 | 1245 | 120 | 4295 | 46.7 | -0.7 | -12.8 | 113 | 79 | 55 | 6 | 14.5 | 31 | 2.2 | 27 | 24 | 4 | 0 | 62 | 237 | 245.6 | 140.8 | 140.7 | 141.4 | 142.6
49425 | 51.77 | -27.48 | 228.96 | 0.6 | 0 | 1.3 | 1245 | 116 | 4302 | 46.6 | -1.6 | -12.8 | 113 | 79 | 55 | 6 | 14.5 | 31 | 2.2 | 27 | 24 | 4 | 0 | 62 | 237 | 245.6 | 140.3 | 140.1 | 140.8 | 142.1
49438 | 51.78 | -27.52 | 228.97 | 0.6 | 0 | 1.3 | 1246 | 111 | 4308 | 46.6 | -2.4 | -12.7 | 113 | 79 | 55 | 6 | 14.5 | 31 | 2.2 | 27 | 24 | 4 | 0 | 62 | 237 | 245.6 | 139.7 | 139.5 | 140.4 | 141.7
49469 | 51.79 | -27.58 | 228.98 | 0.6 | 0 | 1.3 | 1246 | 106 | 4315 | 46.5 | -3.3 | -12.7 | 113 | 79 | 55 | 6 | 14.5 | 31 | 2.2 | 27 | 24 | 4 | 0 | 62 | 237 | 245.6 | 139.1 | 138.9 | 139.8 | 141.3
49522 | 51.8 | -27.62 | 228.99 | 0.6 | 0 | 1.3 | 1246 | 102 | 4321 | 46.5 | -4.2 | -12.7 | 113 | 79 | 55 | 6 | 14.5 | 31 | 2.2 | 27 | 24 | 4 | 0 | 62 | 237 | 245.6 | 138.5 | 138.4 | 139.2 | 140.7
49555 | 51.8 | -27.68 | 228.99 | 0.6 | 0 | 1.3 | 1246 | 97 | 4328 | 46.5 | -5 | -12.6 | 113 | 79 | 55 | 6 | 14.5 | 31 | 2.2 | 27 | 24 | 4 | 0 | 62 | 237 | 245.6 | 137.9 | 137.8 | 138.8 | 140.3
49655 | 51.81 | -27.72 | 229 | 0 | 0 | 1.3 | 1246 | 92 | 4334 | 46.5 | -5.9 | -12.6 | 113 | 79 | 55 | 6 | 14.5 | 31 | 2.2 | 27 | 24 | 4 | 0 | 62 | 237 | 245.6 | 137.4 | 137.2 | 138.2 | 139.8
49785 | 51.82 | -27.78 | 229.01 | 0 | 0 | 1.3 | 1246 | 88 | 4341 | 46.4 | -6.8 | -12.6 | 113 | 79 | 55 | 6 | 14.5 | 31 | 2.2 | 27 | 24 | 4 | 0 | 62 | 237 | 245.6 | 136.8 | 136.6 | 137.6 | 139.4
49837 | 51.83 | -27.82 | 229.02 | 0 | 0 | 1.3 | 1246 | 83 | 4347 | 46.4 | -7.6 | -12.5 | 113 | 79 | 55 | 6 | 14.5 | 31 | 2.2 | 27 | 24 | 4 | 0 | 62 | 237 | 245.6 | 136.2 | 136.2 | 137.2 | 138.9
49888 | 51.84 | -27.88 | 229.02 | 0 | 0 | 1.3 | 1246 | 78 | 4354 | 46.3 | -8.5 | -12.5 | 113 | 79 | 55 | 6 | 14.5 | 31 | 2.2 | 27 | 24 | 4 | 0 | 62 | 237 | 245.6 | 135.6 | 135.6 | 136.6 | 138.4
49902 | 51.85 | -27.92 | 229.03 | 0 | 0 | 1.3 | 1246 | 74 | 4360 | 46.3 | -9.4 | -12.5 | 113 | 79 | 55 | 6 | 14.5 | 31 | 2.2 | 27 | 24 | 4 | 0 | 62 | 237 | 245.6 | 135 | 135 | 136.2 | 137.9
49953 | 51.86 | -27.98 | 229.04 | 0 | 0 | 1.3 | 1246 | 69 | 4367 | 46.2 | -10.3 | -12.5 | 113 | 79 | 55 | 6 | 14.5 | 31 | 2.2 | 27 | 24 | 4 | 0 | 62 | 237 | 245.6 | 134.5 | 134.5 | 135.6 | 137.5
50101 | 51.87 | -28.02 | 229.05 | 0 | 0 | 1.3 | 1246 | 67 | 4368 | 46.2 | -10.3 | -12.5 | 113 | 79 | 55 | 6 | 14.5 | 31 | 2.2 | 27 | 24 | 4 | 0 | 62 | 237 | 245.6 | 134.7 | 134.7 | 135.9 | 137.6
50149 | 51.87 | -28.08 | 229.06 | 0 | 0 | 1.3 | 1246 | 65 | 4370 | 46.2 | -10.4 | -12.5 | 113 | 79 | 55 | 6 | 14.5 | 31 | 2.2 | 27 | 24 | 4 | 0 | 62 | 237 | 245.6 | 134.9 | 135 | 136 | 137.9
50197 | 51.88 | -28.12 | 229.06 | 0 | 0 | 1.3 | 1246 | 62 | 4371 | 46.2 | -10.5 | -12.5 | 113 | 79 | 55 | 6 | 14.5 | 31 | 2.2 | 27 | 24 | 4 | 0 | 62 | 237 | 245.6 | 135.2 | 135.3 | 136.3 | 138.1
50244 | 51.89 | -28.16 | 229.07 | 0 | 0 | 1.3 | 1246 | 60 | 4373 | 46.2 | -10.5 | -12.5 | 113 | 79 | 55 | 6 | 14.5 | 32 | 2.2 | 27 | 24 | 4 | 0 | 62 | 237 | 245.6 | 135.5 | 135.5 | 136.6 | 138.2
50291 | 51.9 | -28.22 | 229.08 | 0 | 0 | 1.3 | 1247 | 58 | 4374 | 46.2 | -10.6 | -12.5 | 113 | 79 | 55 | 6 | 14.5 | 32 | 2.2 | 27 | 24 | 4 | 0 | 62 | 237 | 245.6 | 135.8 | 135.8 | 136.8 | 138.4
50351 | 51.91 | -28.26 | 229.09 | 0 | 0 | 1.3 | 1247 | 56 | 4376 | 46.2 | -10.7 | -12.5 | 113 | 79 | 55 | 6 | 14.5 | 32 | 2.2 | 27 | 24 | 4 | 0 | 62 | 237 | 245.6 | 135.9 | 136 | 137.1 | 138.7
50400 | 51.92 | -28.3 | 229.09 | 0 | 0 | 1.3 | 1247 | 53 | 4377 | 46.2 | -10.8 | -12.5 | 113 | 79 | 55 | 6 | 14.5 | 32 | 2.2 | 27 | 24 | 4 | 0 | 62 | 237 | 245.6 | 136.2 | 136.3 | 137.4 | 138.8
50426 | 51.93 | -28.36 | 229.1 | 0 | 0 | 1.3 | 1247 | 51 | 4378 | 46.2 | -10.8 | -12.5 | 113 | 79 | 55 | 6 | 14.5 | 32 | 2.2 | 27 | 24 | 4 | 0 | 62 | 237 | 245.6 | 136.5 | 136.6 | 137.5 | 138.9
50485 | 51.94 | -28.4 | 229.11 | 0 | 0 | 1.3 | 1247 | 49 | 4380 | 46.2 | -10.9 | -12.5 | 113 | 79 | 55 | 6 | 14.5 | 32 | 2.2 | 27 | 24 | 4 | 0 | 62 | 237 | 245.6 | 136.6 | 136.9 | 137.8 | 139.1
50530 | 51.95 | -28.46 | 229.12 | 0 | 0 | 1.3 | 1247 | 47 | 4381 | 46.2 | -11 | -12.5 | 113 | 79 | 55 | 6 | 14.5 | 32 | 2.2 | 27 | 24 | 4 | 0 | 62 | 237 | 245.6 | 136.9 | 137.2 | 138.1 | 139.4
50546 | 51.96 | -28.5 | 229.13 | 0 | 0 | 1.3 | 1248 | 45 | 4383 | 46.2 | -11.1 | -12.5 | 113 | 79 | 55 | 6 | 14.5 | 32 | 2.2 | 27 | 24 | 4 | 0 | 62 | 237 | 245.6 | 137.2 | 137.5 | 138.2 | 139.5
50667 | 51.96 | -28.54 | 229.13 | 0 | 0 | 1.3 | 1248 | 42 | 4384 | 46.2 | -11.1 | -12.5 | 113 | 79 | 55 | 6 | 14.5 | 33 | 2.2 | 27 | 24 | 4 | 0 | 62 | 237 | 245.6 | 137.5 | 137.6 | 138.5 | 139.7
50715 | 51.97 | -28.6 | 229.14 | 0 | 0 | 1.3 | 1248 | 40 | 4385 | 46.2 | -11.2 | -12.5 | 113 | 79 | 55 | 6 | 14.5 | 33 | 2.2 | 27 | 24 | 4 | 0 | 62 | 237 | 245.6 | 137.6 | 137.9 | 138.8 | 139.8
50922 | 51.98 | -28.64 | 229.15 | 0 | 0 | 1.3 | 1248 | 38 | 4387 | 46.2 | -11.3 | -12.5 | 113 | 79 | 55 | 6 | 14.5 | 33 | 2.2 | 27 | 24 | 4 | 0 | 62 | 237 | 245.6 | 137.9 | 138.2 | 138.9 | 140.1
50973 | 51.99 | -28.68 | 229.16 | 0 | 0 | 1.3 | 1248 | 36 | 4388 | 46.2 | -11.4 | -12.5 | 113 | 79 | 55 | 6 | 14.5 | 33 | 2.2 | 27 | 24 | 4 | 0 | 62 | 237 | 245.6 | 138.2 | 138.5 | 139.2 | 140.3
51033 | 52 | -28.74 | 229.16 | 0 | 0 | 1.3 | 1248 | 33 | 4390 | 46.3 | -11.4 | -12.6 | 113 | 79 | 55 | 6 | 14.5 | 33 | 2.2 | 27 | 24 | 4 | 0 | 62 | 237 | 245.6 | 138.4 | 138.8 | 139.5 | 140.4
51084 | 52.01 | -28.78 | 229.17 | 0 | 0 | 1.3 | 1248 | 31 | 4391 | 46.3 | -11.4 | -12.6 | 113 | 79 | 55 | 6 | 14.5 | 33 | 2.2 | 27 | 24 | 4 | 0 | 62 | 237 | 245.6 | 138.7 | 139.1 | 139.8 | 140.5
51144 | 52.02 | -28.82 | 229.18 | 0 | 0 | 1.3 | 1248 | 29 | 4393 | 46.3 | -11.5 | -12.6 | 113 | 79 | 55 | 6 | 14.5 | 33 | 2.2 | 27 | 24 | 4 | 0 | 62 | 237 | 245.6 | 138.9 | 139.4 | 140 | 140.8
51178 | 52.03 | -28.88 | 229.19 | 0 | 0 | 1.3 | 1248 | 27 | 4394 | 46.3 | -11.6 | -12.6 | 113 | 79 | 55 | 6 | 14.5 | 33 | 2.2 | 27 | 24 | 4 | 0 | 62 | 237 | 245.6 | 139.1 | 139.7 | 140.3 | 141
51293 | 52.04 | -28.92 | 229.19 | 0 | 0 | 1.3 | 1248 | 24 | 4395 | 46.3 | -11.7 | -12.6 | 113 | 79 | 55 | 6 | 14.5 | 34 | 2.2 | 27 | 24 | 4 | 0 | 62 | 237 | 245.6 | 139.4 | 139.8 | 140.5 | 141.1
51307 | 52.05 | -28.96 | 229.2 | 0 | 0 | 1.3 | 1249 | 22 | 4397 | 46.3 | -11.7 | -12.6 | 113 | 79 | 55 | 6 | 14.5 | 34 | 2.2 | 27 | 24 | 4 | 0 | 62 | 237 | 245.6 | 139.7 | 140.1 | 140.7 | 141.3
51356 | 52.05 | -29.02 | 229.21 | 0 | 0 | 1.3 | 1249 | 20 | 4398 | 46.3 | -11.8 | -12.6 | 113 | 79 | 55 | 6 | 14.5 | 34 | 2.2 | 27 | 24 | 4 | 0 | 62 | 237 | 245.6 | 140 | 140.4 | 141 | 141.6
51403 | 52.06 | -29.06 | 229.22 | 0 | 0 | 1.3 | 1249 | 18 | 4400 | 46.3 | -11.9 | -12.6 | 113 | 79 | 55 | 6 | 14.5 | 34 | 2.2 | 27 | 24 | 4 | 0 | 62 | 237 | 245.6 | 140.1 | 140.7 | 141.3 | 141.7
51451 | 52.07 | -29.12 | 229.23 | 0 | 0 | 1.3 | 1249 | 16 | 4401 | 46.3 | -11.9 | -12.6 | 113 | 79 | 55 | 6 | 14.5 | 34 | 2.2 | 27 | 24 | 4 | 0 | 62 | 237 | 245.6 | 140.4 | 141 | 141.4 | 141.8
51463 | 52.08 | -29.16 | 229.23 | 0 | 0 | 1.3 | 1249 | 13 | 4402 | 46.3 | -12 | -12.6 | 113 | 79 | 55 | 6 | 14.5 | 34 | 2.2 | 27 | 24 | 4 | 0 | 62 | 237 | 245.6 | 140.7 | 141.3 | 141.7 | 142
51510 | 52.09 | -29.2 | 229.24 | 0 | 0 | 1.3 | 1249 | 11 | 4404 | 46.3 | -12.1 | -12.7 | 113 | 79 | 55 | 6 | 14.5 | 34 | 2.2 | 27 | 24 | 4 | 0 | 62 | 237 | 245.6 | 140.8 | 141.6 | 142 | 142.3
51706 | 52.1 | -29.26 | 229.25 | 0 | 0 | 1.3 | 1250 | 9 | 4405 | 46.3 | -12.2 | -12.7 | 113 | 79 | 55 | 6 | 14.5 | 34 | 2.2 | 27 | 24 | 4 | 0 | 62 | 237 | 245.6 | 141.1 | 141.8 | 142.1 | 142.4
51754 | 52.11 | -29.3 | 229.26 | 0 | 0 | 1.3 | 1250 | 7 | 4407 | 46.3 | -12.2 | -12.7 | 113 | 79 | 55 | 6 | 14.5 | 35 | 2.2 | 27 | 24 | 4 | 0 | 62 | 237 | 245.6 | 141.4 | 142 | 142.4 | 142.6
51765 | 52.12 | -29.34 | 229.26 | 0 | 0 | 1.3 | 1250 | 4 | 4408 | 46.3 | -12.3 | -12.7 | 113 | 79 | 55 | 6 | 14.5 | 35 | 2.2 | 27 | 24 | 4 | 0 | 62 | 237 | 245.6 | 141.7 | 142.3 | 142.7 | 142.7
51812 | 52.13 | -29.4 | 229.27 | 0 | 0 | 1.3 | 1250 | 2 | 4410 | 46.3 | -12.4 | -12.7 | 113 | 79 | 55 | 6 | 14.5 | 35 | 2.2 | 27 | 24 | 4 | 0 | 62 | 237 | 245.6 | 141.8 | 142.6 | 142.9 | 143
51825 | 52.14 | -29.44 | 229.28 | 0 | 0 | 1.3 | 1250 | 0 | 4411 | 46.3 | -12.5 | -12.7 | 113 | 79 | 55 | 6 | 14.5 | 35 | 2.2 | 27 | 24 | 4 | 0 | 62 | 237 | 245.6 | 142.1 | 142.9 | 143.2 | 143.2
51933 | 52.14 | -29.44 | 229.29 | 0 | 0 | 1.3 | 1250 | 0 | 4411 | 46.3 | -12.5 | -12.7 | 113 | 79 | 55 | 6 | 14.5 | 35 | 2.2 | 27 | 24 | 4 | 0 | 62 | 237 | 245.6 | 137.5 | 138.2 | 138.5 | 138.5
51951 | 52.15 | -29.44 | 229.3 | 0 | 0 | 1.2 | 1250 | 0 | 4412 | 46.3 | -12.5 | -12.7 | 113 | 79 | 55 | 6 | 14.5 | 34 | 2.2 | 27 | 24 | 4 | 0 | 62 | 237 | 245.6 | 133 | 133.6 | 133.9 | 133.9
51989 | 52.16 | -29.44 | 229.3 | 0 | 0 | 1.2 | 1250 | 0 | 4412 | 46.3 | -12.5 | -12.7 | 113 | 79 | 55 | 6 | 14.5 | 34 | 2.2 | 27 | 24 | 4 | 0 | 62 | 237 | 245.6 | 128.4 | 129.1 | 129.2 | 129.2
52029 | 52.17 | -29.44 | 229.31 | 0 | 0 | 1.2 | 1250 | 0 | 4413 | 46.3 | -12.5 | -12.7 | 113 | 79 | 55 | 6 | 14.5 | 34 | 2.1 | 27 | 24 | 4 | 0 | 62 | 237 | 245.6 | 123.9 | 124.4 | 124.7 | 124.7
52083 | 52.18 | -29.44 | 229.32 | 0 | 0 | 1.1 | 1250 | 0 | 4413 | 46.3 | -12.5 | -12.7 | 113 | 79 | 55 | 6 | 14.5 | 33 | 2.1 | 27 | 24 | 4 | 0 | 62 | 237 | 245.6 | 119.2 | 119.8 | 120.1 | 120.1
52148 | 52.19 | -29.44 | 229.33 | 0 | 0 | 1.1 | 1250 | 0 | 4414 | 46.4 | -12.5 | -12.7 | 113 | 79 | 55 | 6 | 14.5 | 33 | 2.1 | 27 | 24 | 4 | 0 | 62 | 237 | 245.6 | 114.6 | 115.2 | 115.5 | 115.5
52193 | 52.19 | -29.44 | 229.34 | 0 | 0 | 1.1 | 1250 | 0 | 4414 | 46.4 | -12.5 | -12.7 | 113 | 79 | 55 | 6 | 14.5 | 33 | 2.1 | 27 | 24 | 4 | 0 | 62 | 237 | 245.6 | 110.1 | 110.7 | 110.8 | 110.8
52207 | 52.2 | -29.44 | 229.34 | 0 | 0 | 1 | 1250 | 0 | 4415 | 46.4 | -12.5 | -12.8 | 113 | 79 | 55 | 6 | 14.5 | 32 | 2.1 | 27 | 24 | 4 | 0 | 62 | 237 | 245.6 | 105.4 | 106 | 106.2 | 106.2
52252 | 52.21 | -29.44 | 229.35 | 0 | 0 | 1 | 1250 | 0 | 4415 | 46.4 | -12.5 | -12.8 | 113 | 79 | 55 | 6 | 14.5 | 32 | 2.1 | 27 | 24 | 4 | 0 | 62 | 237 | 245.6 | 100.8 | 101.4 | 101.5 | 101.5
52267 | 52.22 | -29.44 | 229.36 | 0 | 0 | 1 | 1251 | 0 | 4416 | 46.4 | -12.5 | -12.8 | 113 | 79 | 55 | 6 | 14.5 | 32 | 2.1 | 27 | 24 | 4 | 0 | 62 | 237 | 245.6 | 96.3 | 96.7 | 97 | 97
52310 | 52.23 | -29.44 | 229.37 | 0 | 0 | 0.9 | 1251 | 0 | 4416 | 46.4 | -12.5 | -12.8 | 113 | 79 | 55 | 6 | 14.5 | 31 | 2.1 | 27 | 24 | 4 | 0 | 62 | 237 | 245.6 | 91.7 | 92.1 | 92.4 | 92.4
52437 | 52.24 | -29.44 | 229.38 | 0 | 0 | 0.9 | 1251 | 0 | 4417 | 46.4 | -12.5 | -12.8 | 113 | 79 | 55 | 6 | 14.5 | 31 | 2 | 27 | 24 | 4 | 0 | 62 | 237 | 245.6 | 87.2 | 87.6 | 87.7 | 87.7
52483 | 52.24 | -29.44 | 229.38 | 0 | 0 | 0.9 | 1251 | 0 | 4417 | 46.4 | -12.5 | -12.8 | 113 | 79 | 55 | 6 | 14.5 | 31 | 2 | 27 | 24 | 4 | 0 | 62 | 237 | 245.6 | 82.5 | 83 | 83.1 | 83.1
52628 | 52.25 | -29.44 | 229.39 | 0 | 0 | 0.8 | 1251 | 0 | 4418 | 46.4 | -12.5 | -12.8 | 113 | 79 | 55 | 6 | 14.5 | 30 | 2 | 27 | 24 | 4 | 0 | 62 | 237 | 245.6 | 77.9 | 78.3 | 78.5 | 78.5
52681 | 52.26 | -29.44 | 229.4 | 0 | 0 | 0.8 | 1251 | 0 | 4418 | 46.4 | -12.5 | -12.8 | 113 | 79 | 55 | 6 | 14.5 | 30 | 2 | 27 | 24 | 4 | 0 | 62 | 237 | 245.6 | 73.4 | 73.7 | 73.8 | 73.8
52764 | 52.27 | -29.44 | 229.41 | 0 | 0 | 0.8 | 1251 | 0 | 4419 | 46.5 | -12.5 | -12.8 | 115 | 79 | 55 | 6 | 14.5 | 30 | 2 | 27 | 24 | 4 | 0 | 62 | 237 | 245.6 | 68.7 | 69.2 | 69.3 | 69.3
52799 | 52.28 | -29.44 | 229.42 | 0 | 0 | 0.7 | 1251 | 0 | 4419 | 46.5 | -12.5 | -12.8 | 115 | 79 | 55 | 6 | 14.5 | 30 | 2 | 27 | 24 | 4 | 0 | 62 | 237 | 245.6 | 64.3 | 64.5 | 64.7 | 64.7
52852 | 52.29 | -29.44 | 229.43 | 0 | 0 | 0.7 | 1251 | 0 | 4420 | 46.5 | -12.5 | -12.8 | 115 | 79 | 55 | 6 | 14.5 | 29 | 2 | 27 | 24 | 4 | 0 | 62 | 237 | 245.6 | 59.6 | 59.9 | 60 | 60
52867 | 52.29 | -29.44 | 229.43 | 0 | 0 | 0.7 | 1251 | 0 | 4420 | 46.5 | -12.5 | -12.8 | 115 | 79 | 55 | 6 | 14.5 | 29 | 2 | 27 | 24 | 4 | 0 | 62 | 237 | 245.6 | 55 | 55.3 | 55.4 | 55.4
52919 | 52.3 | -29.44 | 229.44 | 0 | 0 | 0.6 | 1251 | 0 | 4421 | 46.5 | -12.5 | -12.8 | 115 | 79 | 55 | 6 | 14.5 | 29 | 1.9 | 27 | 24 | 4 | 0 | 62 | 237 | 245.6 | 50.5 | 50.8 | 50.8 | 50.8
52973 | 52.31 | -29.44 | 229.45 | 0 | 0 | 0.6 | 1251 | 0 | 4421 | 46.5 | -12.5 | -12.8 | 115 | 79 | 55 | 6 | 14.5 | 28 | 1.9 | 27 | 24 | 4 | 0 | 62 | 237 | 245.6 | 45.8 | 46.1 | 46.1 | 46.1
52986 | 52.32 | -29.44 | 229.46 | 0 | 0 | 0.6 | 1252 | 0 | 4422 | 46.5 | -12.5 | -12.8 | 115 | 79 | 55 | 6 | 14.5 | 28 | 1.9 | 27 | 24 | 4 | 0 | 62 | 237 | 245.6 | 41.3 | 41.5 | 41.6 | 41.6
53000 | 52.33 | -29.44 | 229.47 | 0 | 0 | 0.5 | 1252 | 0 | 4422 | 46.5 | -12.5 | -12.8 | 115 | 79 | 55 | 6 | 14.5 | 28 | 1.9 | 27 | 24 | 4 | 0 | 62 | 237 | 245.6 | 36.7 | 36.8 | 37 | 37
53015 | 52.34 | -29.44 | 229.47 | 0 | 0 | 0.5 | 1252 | 0 | 4423 | 46.5 | -12.6 | -12.8 | 115 | 79 | 55 | 6 | 14.5 | 27 | 1.9 | 27 | 24 | 4 | 0 | 62 | 237 | 245.6 | 32.1 | 32.2 | 32.3 | 32.3
53024 | 52.34 | -29.44 | 229.48 | 0 | 0 | 0.5 | 1252 | 0 | 4423 | 46.5 | -12.6 | -12.8 | 115 | 79 | 55 | 6 | 14.5 | 27 | 1.9 | 27 | 24 | 4 | 0 | 62 | 237 | 245.6 | 27.6 | 27.7 | 27.7 | 27.7
53076 | 52.35 | -29.44 | 229.49 | 0 | 0 | 0.4 | 1252 | 0 | 4424 | 46.5 | -12.6 | -12.8 | 115 | 79 | 55 | 6 | 14.5 | 27 | 1.9 | 27 | 24 | 4 | 0 | 62 | 237 | 245.6 | 22.9 | 23.1 | 23.1 | 23.1
53344 | 52.36 | -29.44 | 229.5 | 0 | 0 | 0.4 | 1252 | 0 | 4424 | 46.5 | -12.6 | -12.8 | 115 | 79 | 55 | 6 | 14.5 | 26 | 1.9 | 27 | 24 | 4 | 0 | 62 | 237 | 245.6 | 18.3 | 18.4 | 18.4 | 18.4
53394 | 52.37 | -29.44 | 229.51 | 0 | 0 | 0.3 | 1252 | 0 | 4425 | 46.5 | -12.6 | -12.8 | 115 | 79 | 55 | 6 | 14.5 | 26 | 1.8 | 27 | 24 | 4 | 0 | 62 | 237 | 245.6 | 13.8 | 13.8 | 13.9 | 13.9
53408 | 52.38 | -29.44 | 229.51 | 0 | 0 | 0.3 | 1252 | 0 | 4425 | 46.5 | -12.6 | -12.8 | 115 | 79 | 55 | 6 | 14.5 | 26 | 1.8 | 27 | 24 | 4 | 0 | 62 | 237 | 245.6 | 9.1 | 9.3 | 9.3 | 9.3
53420 | 52.39 | -29.44 | 229.52 | 0 | 0 | 0.3 | 1252 | 0 | 4426 | 46.5 | -12.6 | -12.8 | 115 | 79 | 55 | 6 | 14.5 | 25 | 1.8 | 27 | 24 | 4 | 0 | 62 | 237 | 245.6 | 4.6 | 4.6 | 4.6 | 4.6
53469 | 52.39 | -29.44 | 229.53 | 0 | 0 | 0.2 | 1252 | 0 | 4426 | 46.5 | -12.6 | -12.8 | 115 | 79 | 55 | 6 | 14.5 | 25 | 1.8 | 27 | 24 | 4 | 0 | 62 | 237 | 245.6 | 0 | 0 | 0 | 0
53596 | 52.4 | -29.38 | 229.53 | 0 | 0 | 0.2 | 1252 | 9 | 4416 | 46.7 | -11.7 | -12.9 | 115 | 79 | 55 | 6 | 14.5 | 25 | 1.8 | 27 | 24 | 4 | 0 | 62 | 237 | 245.6 | 0 | 0 | 0 | 0
53630 | 52.41 | -29.34 | 229.52 | 0 | 0 | 0.2 | 1252 | 18 | 4406 | 46.8 | -10.8 | -12.9 | 115 | 79 | 55 | 6 | 14.5 | 25 | 1.8 | 27 | 24 | 4 | 0 | 62 | 237 | 245.6 | 0 | 0 | 0 | 0
53668 | 52.42 | -29.28 | 229.52 | 0 | 0 | 0.2 | 1252 | 28 | 4396 | 47 | -10 | -13 | 115 | 79 | 55 | 6 | 14.5 | 25 | 1.8 | 27 | 24 | 4 | 0 | 62 | 237 | 245.6 | 0 | 0 | 0 | 0
53715 | 52.43 | -29.24 | 229.51 | 0.6 | 0 | 0.2 | 1252 | 37 | 4386 | 47.1 | -9 | -13 | 115 | 79 | 55 | 6 | 14.5 | 26 | 1.8 | 27 | 24 | 4 | 0 | 62 | 237 | 245.6 | 0 | 0 | 0 | 0
53763 | 52.44 | -29.18 | 229.51 | 0.6 | 0 | 0.2 | 1252 | 46 | 4376 | 47.3 | -8.1 | -13.1 | 115 | 79 | 55 | 6 | 14.5 | 26 | 1.8 | 27 | 24 | 4 | 0 | 62 | 237 | 245.6 | 0 | 0 | 0 | 0
53787 | 52.45 | -29.12 | 229.51 | 0.6 | 0 | 0.2 | 1252 | 55 | 4366 | 47.4 | -7.2 | -13.1 | 115 | 79 | 55 | 6 | 14.5 | 26 | 1.8 | 27 | 24 | 4 | 0 | 62 | 237 | 245.6 | 0 | 0 | 0 | 0
53833 | 52.46 | -29.08 | 229.5 | 0.6 | 0 | 0.2 | 1252 | 64 | 4356 | 47.6 | -6.3 | -13.1 | 115 | 79 | 55 | 6 | 14.5 | 26 | 1.8 | 27 | 24 | 4 | 0 | 62 | 237 | 245.6 | 0 | 0 | 0 | 0
53848 | 52.47 | -29.02 | 229.5 | 0.6 | 0 | 0.2 | 1252 | 74 | 4346 | 47.7 | -5.5 | -13.2 | 115 | 79 | 55 | 6 | 14.5 | 26 | 1.9 | 27 | 24 | 4 | 0 | 62 | 237 | 245.6 | 0 | 0 | 0 | 0
53894 | 52.48 | -28.96 | 229.5 | 0.6 | 0 | 0.2 | 1252 | 83 | 4336 | 47.9 | -4.6 | -13.3 | 115 | 79 | 55 | 6 | 14.5 | 26 | 1.9 | 27 | 24 | 4 | 0 | 62 | 237 | 245.6 | 0 | 0 | 0 | 0
53953 | 52.49 | -28.92 | 229.49 | 1.2 | 0 | 0.2 | 1252 | 92 | 4326 | 48 | -3.6 | -13.3 | 115 | 79 | 55 | 6 | 14.5 | 27 | 1.9 | 27 | 24 | 4 | 0 | 62 | 237 | 245.6 | 0 | 0 | 0 | 0
54038 | 52.49 | -28.86 | 229.49 | 1.2 | 0 | 0.2 | 1252 | 101 | 4316 | 48.2 | -2.7 | -13.3 | 115 | 79 | 55 | 6 | 14.5 | 27 | 1.9 | 27 | 24 | 4 | 0 | 62 | 237 | 245.6 | 0 | 0 | 0 | 0
54132 | 52.5 | -28.82 | 229.48 | 1.2 | 0 | 0.1 | 1252 | 110 | 4306 | 48.3 | -1.8 | -13.3 | 115 | 79 | 55 | 6 | 14.5 | 27 | 1.9 | 27 | 24 | 4 | 0 | 62 | 237 | 245.6 | 0 | 0 | 0 | 0
54147 | 52.51 | -28.76 | 229.48 | 1.2 | 0 | 0.1 | 1252 | 120 | 4296 | 48.5 | -1 | -13.4 | 115 | 79 | 55 | 6 | 14.5 | 27 | 1.9 | 27 | 24 | 4 | 0 | 62 | 237 | 245.6 | 0 | 0 | 0 | 0
54333 | 52.52 | -28.7 | 229.48 | 1.2 | 0 | 0.1 | 1252 | 129 | 4286 | 48.6 | -0.1 | -13.5 | 115 | 79 | 55 | 6 | 14.5 | 27 | 1.9 | 27 | 24 | 4 | 0 | 62 | 237 | 245.6 | 0 | 0 | 0 | 0
54440 | 52.53 | -28.66 | 229.47 | 1.2 | 0 | 0.1 | 1252 | 138 | 4276 | 48.7 | 0.8 | -13.5 | 115 | 79 | 55 | 6 | 14.5 | 27 | 1.9 | 27 | 24 | 4 | 0 | 62 | 237 | 245.6 | 0 | 0 | 0 | 0
54469 | 52.54 | -28.6 | 229.47 | 1.9 | 0 | 0.1 | 1252 | 147 | 4266 | 49 | 1.8 | -13.6 | 115 | 79 | 55 | 6 | 14.5 | 28 | 1.9 | 27 | 24 | 4 | 0 | 62 | 237 | 245.6 | 0 | 0 | 0 | 0
54521 | 52.55 | -28.56 | 229.46 | 1.9 | 0 | 0.1 | 1252 | 156 | 4256 | 49.1 | 2.7 | -13.6 | 115 | 79 | 55 | 6 | 14.5 | 28 | 1.9 | 27 | 24 | 4 | 0 | 62 | 237 | 245.6 | 0 | 0 | 0 | 0
54589 | 52.56 | -28.5 | 229.46 | 1.9 | 0 | 0.1 | 1252 | 165 | 4246 | 49.3 | 3.5 | -13.6 | 115 | 79 | 55 | 6 | 14.5 | 28 | 1.9 | 27 | 24 | 4 | 0 | 62 | 237 | 245.6 | 0 | 0 | 0 | 0
54642 | 52.57 | -28.44 | 229.46 | 1.9 | 0 | 0.1 | 1252 | 175 | 4236 | 49.4 | 4.4 | -13.7 | 115 | 79 | 55 | 6 | 14.5 | 28 | 1.9 | 27 | 24 | 4 | 0 | 62 | 237 | 245.6 | 0 | 0 | 0 | 0
54657 | 52.58 | -28.4 | 229.45 | 1.9 | 0 | 0.1 | 1252 | 184 | 4226 | 49.6 | 5.3 | -13.7 | 115 | 79 | 55 | 6 | 14.5 | 28 | 1.9 | 27 | 24 | 4 | 0 | 62 | 237 | 245.6 | 0 | 0 | 0 | 0
54667 | 52.59 | -28.34 | 229.45 | 1.9 | 0 | 0.1 | 1252 | 193 | 4216 | 49.7 | 6.2 | -13.8 | 115 | 79 | 55 | 6 | 14.5 | 28 | 1.9 | 27 | 24 | 4 | 0 | 62 | 237 | 245.6 | 0 | 0 | 0 | 0
54718 | 52.6 | -28.3 | 229.44 | 2.5 | 0 | 0.1 | 1252 | 202 | 4206 | 49.9 | 7.2 | -13.8 | 115 | 79 | 55 | 6 | 14.5 | 29 | 1.9 | 27 | 24 | 4 | 0 | 62 | 237 | 245.6 | 0 | 0 | 0 | 0
54838 | 52.6 | -28.24 | 229.44 | 2.5 | 0 | 0.1 | 1252 | 211 | 4196 | 50 | 8 | -13.9 | 115 | 79 | 55 | 6 | 14.5 | 29 | 1.9 | 27 | 24 | 4 | 0 | 62 | 237 | 245.6 | 0 | 0 | 0 | 0
54853 | 52.61 | -28.18 | 229.44 | 2.5 | 0 | 0.1 | 1252 | 221 | 4186 | 50.1 | 8.9 | -13.9 | 115 | 79 | 55 | 6 | 14.5 | 29 | 2 | 27 | 24 | 4 | 0 | 62 | 237 | 245.6 | 0 | 0 | 0 | 0
54870 | 52.62 | -28.14 | 229.43 | 2.5 | 0 | 0.1 | 1252 | 230 | 4176 | 50.3 | 9.8 | -13.9 | 115 | 79 | 55 | 6 | 14.5 | 29 | 2 | 27 | 24 | 4 | 0 | 62 | 237 | 245.6 | 0 | 0 | 0 | 0
54921 | 52.63 | -28.08 | 229.43 | 2.5 | 0 | 0 | 1252 | 239 | 4166 | 50.4 | 10.7 | -14 | 115 | 79 | 55 | 6 | 14.5 | 29 | 2 | 27 | 24 | 4 | 0 | 62 | 237 | 245.6 | 0 | 0 | 0 | 0
55046 | 52.64 | -28.02 | 229.43 | 2.5 | 0 | 0 | 1252 | 248 | 4156 | 50.6 | 11.6 | -14.1 | 115 | 79 | 55 | 6 | 14.5 | 29 | 2 | 27 | 24 | 4 | 0 | 62 | 237 | 245.6 | 0 | 0 | 0 | 0
55094 | 52.65 | -27.98 | 229.42 | 3.1 | 0 | 0 | 1252 | 257 | 4146 | 50.7 | 12.5 | -14.1 | 115 | 79 | 55 | 6 | 14.5 | 30 | 2 | 27 | 24 | 4 | 0 | 62 | 237 | 245.6 | 0 | 0 | 0 | 0
55182 | 52.66 | -27.92 | 229.42 | 3.1 | 0 | 0 | 1252 | 267 | 4136 | 50.9 | 13.4 | -14.2 | 115 | 79 | 55 | 6 | 14.5 | 30 | 2 | 27 | 24 | 4 | 0 | 62 | 237 | 245.6 | 0 | 0 | 0 | 0
55231 | 52.67 | -27.88 | 229.41 | 3.1 | 0 | 0 | 1252 | 276 | 4126 | 51 | 14.3 | -14.2 | 115 | 79 | 55 | 6 | 14.5 | 30 | 2 | 27 | 24 | 4 | 0 | 62 | 237 | 245.6 | 0 | 0 | 0 | 0
55290 | 52.68 | -27.82 | 229.41 | 3.1 | 0 | 0 | 1252 | 285 | 4116 | 51.2 | 15.2 | -14.2 | 115 | 79 | 55 | 6 | 14.5 | 30 | 2 | 27 | 24 | 4 | 0 | 62 | 237 | 245.6 | 0 | 0 | 0 | 0
55399 | 52.69 | -27.94 | 229.43 | 3.1 | 0 | 0 | 1252 | 295 | 4107 | 51.3 | 14.5 | -14.2 | 115 | 79 | 55 | 6 | 14.5 | 30 | 2 | 27 | 24 | 4 | 0 | 62 | 237 | 245.6 | 0 | 0 | 0 | 0
55414 | 52.7 | -28.06 | 229.45 | 3.1 | 0.5 | 0 | 1252 | 304 | 4097 | 51.3 | 13.8 | -14.3 | 115 | 79 | 55 | 6 | 14.5 | 30 | 2 | 27 | 24 | 4 | 0 | 62 | 237 | 245.6 | 0 | 0 | 0 | 0
55429 | 52.71 | -28.18 | 229.47 | 3.1 | 0.5 | 0 | 1252 | 314 | 4088 | 51.4 | 13.1 | -14.3 | 115 | 79 | 55 | 6 | 14.5 | 30 | 2 | 27 | 24 | 4 | 0 | 62 | 237 | 245.6 | 0 | 0 | 0 | 0
55474 | 52.71 | -28.3 | 229.49 | 3.7 | 0.5 | 0 | 1252 | 324 | 4079 | 51.5 | 12.5 | -14.3 | 115 | 79 | 55 | 6 | 14.5 | 29 | 2 | 27 | 24 | 4 | 0 | 62 | 237 | 245.6 | 0 | 0 | 0 | 0
55519 | 52.72 | -28.42 | 229.51 | 3.7 | 1 | 0 | 1251 | 334 | 4069 | 51.5 | 11.7 | -14.3 | 115 | 79 | 55 | 6 | 14.5 | 29 | 2 | 27 | 24 | 4 | 0 | 62 | 237 | 245.6 | 0 | 0 | 0 | 0
55547 | 52.73 | -28.54 | 229.53 | 3.7 | 1 | 0 | 1251 | 343 | 4060 | 51.6 | 11.1 | -14.4 | 115 | 79 | 55 | 6 | 14.5 | 29 | 2 | 27 | 24 | 4 | 0 | 62 | 237 | 245.6 | 0 | 0 | 0 | 0
55594 | 52.74 | -28.66 | 229.55 | 3.7 | 1 | 0 | 1251 | 353 | 4051 | 51.7 | 10.4 | -14.4 | 115 | 79 | 55 | 6 | 14.5 | 29 | 2 | 27 | 24 | 4 | 0 | 62 | 237 | 245.6 | 0 | 0 | 0 | 0
55645 | 52.75 | -28.76 | 229.57 | 3.7 | 1.5 | 0 | 1251 | 363 | 4041 | 51.8 | 9.7 | -14.4 | 115 | 79 | 55 | 6 | 14.5 | 29 | 2 | 27 | 24 | 4 | 0 | 62 | 237 | 245.6 | 0 | 0 | 0 | 0
55716 | 52.76 | -28.88 | 229.59 | 3.7 | 1.5 | 0 | 1251 | 373 | 4032 | 51.9 | 9 | -14.4 | 115 | 79 | 55 | 6 | 14.5 | 29 | 2 | 27 | 24 | 4 | 0 | 62 | 237 | 245.6 | 0 | 0 | 0 | 0
55762 | 52.77 | -29 | 229.61 | 3.7 | 1.5 | 0 | 1251 | 382 | 4023 | 52 | 8.3 | -14.5 | 115 | 79 | 55 | 6 | 14.5 | 29 | 2 | 27 | 24 | 4 | 0 | 62 | 237 | 245.6 | 0 | 0 | 0 | 0
55804 | 52.78 | -29.12 | 229.63 | 3.7 | 2 | 0 | 1250 | 392 | 4013 | 52.1 | 7.6 | -14.5 | 115 | 79 | 55 | 6 | 14.5 | 29 | 2 | 27 | 24 | 4 | 0 | 62 | 237 | 245.6 | 0 | 0 | 0 | 0
55828 | 52.79 | -29.24 | 229.65 | 4.3 | 2 | 0 | 1250 | 402 | 4004 | 52.1 | 6.9 | -14.5 | 115 | 79 | 55 | 6 | 14.5 | 28 | 2 | 27 | 24 | 4 | 0 | 62 | 237 | 245.6 | 0 | 0 | 0 | 0
55869 | 52.8 | -29.36 | 229.67 | 4.3 | 2 | 0 | 1250 | 412 | 3995 | 52.2 | 6.2 | -14.5 | 115 | 79 | 55 | 6 | 14.5 | 28 | 2 | 27 | 24 | 4 | 0 | 62 | 237 | 245.6 | 0 | 0 | 0 | 0
56104 | 52.81 | -29.48 | 229.69 | 4.3 | 2.5 | 0 | 1250 | 421 | 3985 | 52.3 | 5.5 | -14.5 | 115 | 79 | 55 | 6 | 14.5 | 28 | 2 | 27 | 24 | 4 | 0 | 62 | 237 | 245.6 | 0 | 0 | 0 | 0
56117 | 52.82 | -29.6 | 229.71 | 4.3 | 2.5 | 0 | 1250 | 431 | 3976 | 52.4 | 4.9 | -14.5 | 115 | 79 | 55 | 6 | 14.5 | 28 | 2 | 27 | 24 | 4 | 0 | 62 | 237 | 245.6 | 0 | 0 | 0 | 0
56176 | 52.82 | -29.72 | 229.72 | 4.3 | 2.5 | 0 | 1250 | 441 | 3967 | 52.4 | 4.1 | -14.5 | 115 | 81 | 55 | 6 | 14.5 | 28 | 2 | 27 | 24 | 4 | 0 | 62 | 237 | 245.6 | 0 | 0 | 0 | 0
56231 | 52.83 | -29.84 | 229.74 | 4.3 | 2.5 | 0 | 1250 | 451 | 3958 | 52.5 | 3.5 | -14.5 | 115 | 81 | 55 | 6 | 14.5 | 28 | 2 | 27 | 24 | 4 | 0 | 62 | 237 | 245.6 | 0 | 0 | 0 | 0
56291 | 52.84 | -29.96 | 229.76 | 4.3 | 3 | 0 | 1250 | 460 | 3948 | 52.6 | 2.8 | -14.6 | 115 | 81 | 55 | 6 | 14.5 | 28 | 2 | 27 | 24 | 4 | 0 | 62 | 237 | 245.6 | 0 | 0 | 0 | 0
56343 | 52.85 | -30.08 | 229.78 | 4.3 | 3 | 0 | 1250 | 470 | 3939 | 52.7 | 2.1 | -14.6 | 115 | 81 | 55 | 6 | 14.5 | 28 | 2 | 27 | 24 | 4 | 0 | 62 | 237 | 245.6 | 0 | 0 | 0 | 0
56372 | 52.86 | -30.2 | 229.8 | 5 | 3 | 0 | 1250 | 480 | 3930 | 52.7 | 1.4 | -14.6 | 115 | 81 | 55 | 6 | 14.5 | 27 | 2 | 27 | 24 | 4 | 0 | 62 | 237 | 245.6 | 0 | 0 | 0 | 0
56408 | 52.87 | -30.32 | 229.82 | 5 | 3.5 | 0 | 1249 | 490 | 3920 | 52.8 | 0.7 | -14.6 | 115 | 81 | 55 | 6 | 14.5 | 27 | 2 | 27 | 24 | 4 | 0 | 62 | 237 | 245.6 | 0 | 0 | 0 | 0
56428 | 52.88 | -30.44 | 229.84 | 5 | 3.5 | 0 | 1249 | 499 | 3911 | 52.9 | 0 | -14.7 | 115 | 81 | 55 | 6 | 14.5 | 27 | 2 | 27 | 24 | 4 | 0 | 62 | 237 | 245.6 | 0 | 0 | 0 | 0
56463 | 52.89 | -30.56 | 229.86 | 5 | 3.5 | 0 | 1249 | 509 | 3902 | 52.9 | -0.7 | -14.7 | 115 | 81 | 55 | 6 | 14.5 | 27 | 2 | 27 | 24 | 4 | 0 | 62 | 237 | 245.6 | 0 | 0 | 0 | 0
56515 | 52.9 | -30.66 | 229.88 | 5 | 4 | 0 | 1249 | 519 | 3892 | 53.1 | -1.3 | -14.7 | 115 | 81 | 55 | 6 | 14.5 | 27 | 2 | 27 | 24 | 4 | 0 | 62 | 237 | 245.6 | 0 | 0 | 0 | 0
56567 | 52.91 | -30.78 | 229.9 | 5 | 4 | 0 | 1249 | 529 | 3883 | 53.2 | -2 | -14.7 | 115 | 81 | 55 | 6 | 14.5 | 27 | 2 | 27 | 24 | 4 | 0 | 62 | 237 | 245.6 | 0 | 0 | 0 | 0
56621 | 52.92 | -30.9 | 229.92 | 5 | 4 | 0 | 1249 | 538 | 3874 | 53.2 | -2.7 | -14.7 | 115 | 81 | 55 | 6 | 14.5 | 27 | 2 | 27 | 24 | 4 | 0 | 62 | 237 | 245.6 | 0 | 0 | 0 | 0
56719 | 52.93 | -31.02 | 229.94 | 5 | 4.5 | 0 | 1248 | 548 | 3864 | 53.3 | -3.4 | -14.7 | 115 | 81 | 55 | 6 | 14.5 | 27 | 2 | 27 | 24 | 4 | 0 | 62 | 237 | 245.6 | 0 | 0 | 0 | 0
56778 | 52.93 | -31.14 | 229.96 | 5.6 | 4.5 | 0 | 1248 | 558 | 3855 | 53.4 | -4.1 | -14.7 | 115 | 81 | 55 | 6 | 14.5 | 26 | 2 | 27 | 24 | 4 | 0 | 62 | 237 | 245.6 | 0 | 0 | 0 | 0
56847 | 52.94 | -31.26 | 229.98 | 5.6 | 4.5 | 0 | 1248 | 568 | 3846 | 53.5 | -4.8 | -14.7 | 115 | 81 | 55 | 6 | 14.5 | 26 | 2 | 27 | 24 | 4 | 0 | 62 | 237 | 245.6 | 0 | 0 | 0 | 0
56896 | 52.95 | -31.38 | 230 | 5.6 | 5 | 0 | 1248 | 577 | 3836 | 53.5 | -5.5 | -14.8 | 115 | 81 | 55 | 6 | 14.5 | 26 | 2 | 27 | 24 | 4 | 0 | 62 | 237 | 245.6 | 0 | 0 | 0 | 0
56943 | 52.96 | -31.5 | 230.02 | 5.6 | 5 | 0 | 1248 | 587 | 3827 | 53.6 | -6.2 | -14.8 | 115 | 81 | 55 | 6 | 14.5 | 26 | 2 | 27 | 24 | 4 | 0 | 62 | 237 | 245.6 | 0 | 0 | 0 | 0
57061 | 52.97 | -31.52 | 230.02 | 5.6 | 5 | 0 | 1248 | 593 | 3821 | 54.2 | -5.5 | -15 | 115 | 81 | 55 | 6 | 14.5 | 26 | 2 | 27 | 24 | 4 | 0 | 62 | 237 | 245.6 | 0 | 0 | 0 | 0
57107 | 52.98 | -31.54 | 230.03 | 5.6 | 5.5 | 0 | 1249 | 598 | 3815 | 54.8 | -4.9 | -15.1 | 115 | 81 | 55 | 6 | 14.5 | 26 | 2 | 27 | 24 | 4 | 0 | 62 | 237 | 245.6 | 0 | 0 | 0 | 0
57150 | 52.99 | -31.54 | 230.03 | 5.6 | 5.5 | 0 | 1249 | 604 | 3808 | 55.5 | -4.2 | -15.3 | 115 | 81 | 55 | 6 | 14.5 | 26 | 2 | 27 | 24 | 4 | 0 | 62 | 237 | 245.6 | 0 | 0 | 0 | 0
57198 | 53 | -31.56 | 230.04 | 5.6 | 5.5 | 0 | 1249 | 610 | 3802 | 56 | -3.5 | -15.5 | 115 | 81 | 55 | 6 | 14.5 | 26 | 1.9 | 27 | 24 | 4 | 0 | 62 | 237 | 245.6 | 0 | 0 | 0 | 0
57228 | 53.01 | -31.58 | 230.04 | 5.6 | 5.5 | 0 | 1250 | 615 | 3796 | 56.6 | -2.9 | -15.6 | 115 | 81 | 55 | 6 | 14.5 | 26 | 1.9 | 27 | 24 | 4 | 0 | 62 | 237 | 245.6 | 0 | 0 | 0 | 0
57311 | 53.02 | -31.6 | 230.04 | 5.6 | 6 | 0 | 1250 | 621 | 3790 | 57.2 | -2.2 | -15.8 | 115 | 81 | 55 | 6 | 14.5 | 25 | 1.9 | 27 | 24 | 4 | 0 | 62 | 237 | 245.6 | 0 | 0 | 0 | 0
57356 | 53.03 | -31.6 | 230.05 | 5.6 | 6 | 0 | 1250 | 627 | 3783 | 57.8 | -1.5 | -15.9 | 115 | 81 | 55 | 6 | 14.5 | 25 | 1.9 | 27 | 24 | 4 | 0 | 62 | 237 | 245.6 | 0 | 0 | 0 | 0
57369 | 53.04 | -31.62 | 230.05 | 6.2 | 6 | 0 | 1250 | 632 | 3777 | 58.5 | -0.9 | -16.2 | 115 | 81 | 55 | 6 | 14.5 | 25 | 1.9 | 27 | 24 | 4 | 0 | 62 | 237 | 245.6 | 0 | 0 | 0 | 0
57413 | 53.05 | -31.64 | 230.05 | 6.2 | 6.5 | 0 | 1251 | 638 | 3771 | 59.1 | -0.2 | -16.3 | 115 | 81 | 55 | 6 | 14.5 | 25 | 1.9 | 27 | 24 | 4 | 0 | 62 | 237 | 245.6 | 0 | 0 | 0 | 0
57458 | 53.06 | -31.66 | 230.06 | 6.2 | 6.5 | 0 | 1251 | 643 | 3765 | 59.7 | 0.4 | -16.4 | 115 | 81 | 55 | 6 | 14.5 | 25 | 1.9 | 27 | 24 | 4 | 0 | 62 | 237 | 245.6 | 0 | 0 | 0 | 0
57500 | 53.07 | -31.68 | 230.06 | 6.2 | 6.5 | 0 | 1252 | 649 | 3759 | 60.3 | 1.1 | -16.6 | 115 | 81 | 55 | 6 | 14.5 | 25 | 1.9 | 27 | 24 | 4 | 0 | 62 | 237 | 245.6 | 0 | 0 | 0 | 0
57554 | 53.08 | -31.68 | 230.07 | 6.2 | 6.5 | 0 | 1252 | 655 | 3752 | 60.8 | 1.8 | -16.7 | 115 | 81 | 55 | 6 | 14.5 | 25 | 1.8 | 27 | 24 | 4 | 0 | 62 | 237 | 245.6 | 0 | 0 | 0 | 0
57637 | 53.09 | -31.7 | 230.07 | 6.2 | 7 | 0 | 1252 | 660 | 3746 | 61.5 | 2.4 | -17 | 115 | 81 | 55 | 6 | 14.5 | 25 | 1.8 | 27 | 24 | 4 | 0 | 62 | 237 | 245.6 | 0 | 0 | 0 | 0
57866 | 53.1 | -31.72 | 230.07 | 6.2 | 7 | 0 | 1252 | 666 | 3740 | 62.1 | 3.1 | -17.1 | 115 | 81 | 55 | 6 | 14.5 | 25 | 1.8 | 27 | 24 | 4 | 0 | 62 | 237 | 245.6 | 0 | 0 | 0 | 0
57917 | 53.11 | -31.74 | 230.08 | 6.2 | 7 | 0 | 1253 | 672 | 3734 | 62.7 | 3.8 | -17.3 | 115 | 81 | 55 | 6 | 14.5 | 25 | 1.8 | 27 | 24 | 4 | 0 | 62 | 237 | 245.6 | 0 | 0 | 0 | 0
57949 | 53.12 | -31.74 | 230.08 | 6.2 | 7.5 | 0 | 1253 | 677 | 3727 | 63.3 | 4.4 | -17.4 | 115 | 81 | 55 | 6 | 14.5 | 24 | 1.8 | 27 | 24 | 4 | 0 | 62 | 237 | 245.6 | 0 | 0 | 0 | 0
57984 | 53.13 | -31.76 | 230.09 | 6.2 | 7.5 | 0 | 1254 | 683 | 3721 | 63.9 | 5 | -17.6 | 115 | 81 | 55 | 6 | 14.5 | 24 | 1.8 | 27 | 24 | 4 | 0 | 62 | 237 | 245.6 | 0 | 0 | 0 | 0
58040 | 53.14 | -31.78 | 230.09 | 6.2 | 7.5 | 0 | 1254 | 689 | 3715 | 64.5 | 5.7 | -17.7 | 115 | 81 | 55 | 6 | 14.5 | 24 | 1.8 | 27 | 24 | 4 | 0 | 62 | 237 | 245.6 | 0 | 0 | 0 | 0
58057 | 53.15 | -31.8 | 230.09 | 6.2 | 8 | 0 | 1254 | 694 | 3709 | 65.1 | 6.3 | -17.9 | 115 | 81 | 55 | 6 | 14.5 | 24 | 1.8 | 27 | 24 | 4 | 0 | 62 | 237 | 245.6 | 0 | 0 | 0 | 0
58113 | 53.16 | -31.8 | 230.1 | 6.2 | 8 | 0 | 1254 | 700 | 3702 | 65.7 | 7 | -18.1 | 115 | 81 | 55 | 6 | 14.5 | 24 | 1.7 | 27 | 24 | 4 | 0 | 62 | 237 | 245.6 | 0 | 0 | 0 | 0
58127 | 53.17 | -31.82 | 230.1 | 6.2 | 8 | 0 | 1255 | 706 | 3696 | 66.3 | 7.7 | -18.2 | 115 | 81 | 55 | 6 | 14.5 | 24 | 1.7 | 27 | 24 | 4 | 0 | 62 | 237 | 245.6 | 0 | 0 | 0 | 0
58176 | 53.18 | -31.84 | 230.11 | 6.2 | 8 | 0 | 1255 | 711 | 3690 | 66.9 | 8.3 | -18.4 | 115 | 81 | 55 | 6 | 14.5 | 24 | 1.7 | 27 | 24 | 4 | 0 | 62 | 237 | 245.6 | 0 | 0 | 0 | 0
58225 | 53.19 | -31.86 | 230.11 | 6.2 | 8.5 | 0 | 1256 | 717 | 3684 | 67.5 | 9 | -18.5 | 115 | 81 | 55 | 6 | 14.5 | 24 | 1.7 | 27 | 24 | 4 | 0 | 62 | 237 | 245.6 | 0 | 0 | 0 | 0
58274 | 53.2 | -31.88 | 230.11 | 6.8 | 8.5 | 0 | 1256 | 722 | 3678 | 68.1 | 9.7 | -18.7 | 115 | 81 | 55 | 6 | 14.5 | 24 | 1.7 | 27 | 24 | 4 | 0 | 62 | 237 | 245.6 | 0 | 0 | 0 | 0
58322 | 53.21 | -31.88 | 230.12 | 6.8 | 8.5 | 0 | 1256 | 728 | 3671 | 68.7 | 10.3 | -18.9 | 115 | 81 | 55 | 6 | 14.5 | 24 | 1.7 | 27 | 24 | 4 | 0 | 62 | 237 | 245.6 | 0 | 0 | 0 | 0
58333 | 53.22 | -31.9 | 230.12 | 6.8 | 9 | 0 | 1256 | 734 | 3665 | 69.3 | 11 | -19 | 115 | 81 | 55 | 6 | 14.5 | 23 | 1.7 | 27 | 24 | 4 | 0 | 62 | 237 | 245.6 | 0 | 0 | 0 | 0
58491 | 53.23 | -31.92 | 230.12 | 6.8 | 9 | 0 | 1257 | 739 | 3659 | 69.9 | 11.7 | -19.2 | 115 | 81 | 55 | 6 | 14.5 | 23 | 1.7 | 27 | 24 | 4 | 0 | 62 | 237 | 245.6 | 0 | 0 | 0 | 0
58535 | 53.24 | -31.94 | 230.13 | 6.8 | 9 | 0 | 1257 | 745 | 3653 | 70.5 | 12.3 | -19.3 | 115 | 81 | 55 | 6 | 14.5 | 23 | 1.6 | 27 | 24 | 4 | 0 | 62 | 237 | 245.6 | 0 | 0 | 0 | 0
58578 | 53.25 | -31.94 | 230.13 | 6.8 | 9 | 0 | 1257 | 751 | 3646 | 71.2 | 13 | -19.5 | 115 | 81 | 55 | 6 | 14.5 | 23 | 1.6 | 27 | 24 | 4 | 0 | 62 | 237 | 245.6 | 0 | 0 | 0 | 0
58628 | 53.26 | -31.96 | 230.14 | 6.8 | 9.5 | 0 | 1258 | 756 | 3640 | 71.8 | 13.6 | -19.7 | 115 | 81 | 55 | 6 | 14.5 | 23 | 1.6 | 27 | 24 | 4 | 0 | 62 | 237 | 245.6 | 0 | 0 | 0 | 0
58678 | 53.27 | -31.98 | 230.14 | 6.8 | 9.5 | 0 | 1258 | 762 | 3634 | 72.3 | 14.3 | -19.8 | 115 | 81 | 55 | 6 | 14.5 | 23 | 1.6 | 27 | 24 | 4 | 0 | 62 | 237 | 245.6 | 0 | 0 | 0 | 0
58843 | 53.28 | -31.96 | 230.14 | 6.8 | 9.5 | 0 | 1264 | 767 | 3641 | 72.6 | 14.6 | -19.9 | 115 | 81 | 55 | 6 | 14.5 | 23 | 1.6 | 27 | 24 | 4 | 0 | 62 | 237 | 245.6 | 0 | 0 | 0 | 0
58887 | 53.29 | -31.94 | 230.14 | 6.8 | 9.5 | 0 | 1269 | 772 | 3648 | 72.9 | 15 | -19.9 | 115 | 81 | 55 | 6 | 14.5 | 23 | 1.6 | 27 | 24 | 4 | 0 | 62 | 237 | 245.6 | 0 | 0 | 0 | 0
58902 | 53.3 | -31.94 | 230.14 | 6.8 | 10 | 0 | 1274 | 777 | 3654 | 73.2 | 15.3 | -20 | 115 | 81 | 55 | 6 | 14.5 | 23 | 1.6 | 27 | 24 | 4 | 0 | 62 | 237 | 245.6 | 0 | 0 | 0 | 0
58946 | 53.3 | -31.92 | 230.14 | 6.8 | 10 | 0 | 1280 | 782 | 3661 | 73.5 | 15.6 | -20 | 115 | 81 | 55 | 6 | 14.5 | 24 | 1.6 | 27 | 24 | 4 | 0 | 62 | 237 | 245.6 | 0 | 0 | 0 | 0
58988 | 53.31 | -31.9 | 230.14 | 6.8 | 10 | 0 | 1285 | 787 | 3668 | 73.7 | 15.9 | -20.1 | 115 | 81 | 55 | 6 | 14.5 | 24 | 1.6 | 27 | 24 | 4 | 0 | 62 | 237 | 245.6 | 0 | 0 | 0 | 0
59007 | 53.32 | -31.88 | 230.14 | 6.8 | 10 | 0 | 1290 | 792 | 3675 | 74 | 16.2 | -20.1 | 115 | 81 | 55 | 6 | 14.5 | 24 | 1.6 | 27 | 24 | 4 | 0 | 62 | 237 | 245.6 | 0 | 0 | 0 | 0
59049 | 53.33 | -31.86 | 230.14 | 6.8 | 10.5 | 0 | 1296 | 797 | 3681 | 74.3 | 16.5 | -20.1 | 115 | 81 | 55 | 6 | 14.5 | 24 | 1.6 | 27 | 24 | 4 | 0 | 62 | 237 | 245.6 | 0 | 0 | 0 | 0
59091 | 53.34 | -31.86 | 230.14 | 6.8 | 10.5 | 0 | 1301 | 801 | 3688 | 74.5 | 16.8 | -20.1 | 115 | 81 | 55 | 6 | 14.5 | 24 | 1.7 | 27 | 24 | 4 | 0 | 62 | 237 | 245.6 | 0 | 0 | 0 | 0
59132 | 53.35 | -31.84 | 230.14 | 6.8 | 10.5 | 0 | 1307 | 806 | 3695 | 74.8 | 17.2 | -20.2 | 115 | 81 | 55 | 6 | 14.5 | 24 | 1.7 | 27 | 24 | 4 | 0 | 62 | 237 | 245.6 | 0 | 0 | 0 | 0
59154 | 53.36 | -31.82 | 230.14 | 6.8 | 10.5 | 0 | 1312 | 811 | 3702 | 75.1 | 17.5 | -20.2 | 115 | 81 | 55 | 6 | 14.5 | 24 | 1.7 | 27 | 24 | 4 | 0 | 62 | 237 | 245.6 | 0 | 0 | 0 | 0
59173 | 53.37 | -31.8 | 230.14 | 6.8 | 10.5 | 0 | 1318 | 816 | 3709 | 75.3 | 17.8 | -20.3 | 115 | 81 | 55 | 6 | 14.5 | 24 | 1.7 | 27 | 24 | 4 | 0 | 62 | 237 | 245.6 | 0 | 0 | 0 | 0
59285 | 53.38 | -31.78 | 230.14 | 6.8 | 11 | 0 | 1323 | 821 | 3715 | 75.6 | 18.1 | -20.4 | 115 | 81 | 55 | 6 | 14.5 | 25 | 1.7 | 27 | 24 | 4 | 0 | 62 | 237 | 245.6 | 0 | 0 | 0 | 0
59325 | 53.39 | -31.78 | 230.14 | 6.8 | 11 | 0 | 1328 | 826 | 3722 | 75.9 | 18.4 | -20.4 | 115 | 81 | 55 | 6 | 14.5 | 25 | 1.7 | 27 | 24 | 4 | 0 | 62 | 237 | 245.6 | 0 | 0 | 0 | 0
59466 | 53.4 | -31.76 | 230.14 | 6.8 | 11 | 0 | 1334 | 831 | 3729 | 76.1 | 18.7 | -20.4 | 115 | 81 | 55 | 6 | 14.5 | 25 | 1.7 | 27 | 24 | 4 | 0 | 62 | 237 | 245.6 | 0 | 0 | 0 | 0
59519 | 53.41 | -31.74 | 230.14 | 6.8 | 11 | 0 | 1339 | 836 | 3736 | 76.4 | 19 | -20.4 | 115 | 81 | 55 | 6 | 14.5 | 25 | 1.7 | 27 | 24 | 4 | 0 | 62 | 237 | 245.6 | 0 | 0 | 0 | 0
59549 | 53.42 | -31.72 | 230.14 | 7.5 | 11.5 | 0 | 1345 | 841 | 3742 | 76.7 | 19.4 | -20.5 | 117 | 81 | 55 | 6 | 14.5 | 25 | 1.7 | 27 | 24 | 4 | 0 | 62 | 237 | 245.6 | 0 | 0 | 0 | 0
59571 | 53.43 | -31.7 | 230.14 | 7.5 | 11.5 | 0 | 1350 | 846 | 3749 | 77 | 19.7 | -20.5 | 117 | 81 | 55 | 6 | 14.5 | 25 | 1.7 | 27 | 24 | 4 | 0 | 62 | 237 | 245.6 | 0 | 0 | 0 | 0
59643 | 53.44 | -31.68 | 230.14 | 7.5 | 11.5 | 0 | 1356 | 851 | 3756 | 77.2 | 20 | -20.6 | 117 | 81 | 55 | 6 | 14.5 | 25 | 1.7 | 27 | 24 | 4 | 0 | 62 | 237 | 245.6 | 0 | 0 | 0 | 0
59662 | 53.45 | -31.68 | 230.14 | 7.5 | 11.5 | 0 | 1361 | 856 | 3763 | 77.5 | 20.4 | -20.6 | 117 | 81 | 55 | 6 | 14.5 | 25 | 1.7 | 27 | 24 | 4 | 0 | 62 | 237 | 245.6 | 0 | 0 | 0 | 0
59710 | 53.46 | -31.66 | 230.14 | 7.5 | 12 | 0 | 1366 | 861 | 3769 | 77.8 | 20.6 | -20.6 | 117 | 81 | 55 | 6 | 14.5 | 26 | 1.7 | 27 | 24 | 4 | 0 | 62 | 237 | 245.6 | 0 | 0 | 0 | 0
59762 | 53.47 | -31.64 | 230.14 | 7.5 | 12 | 0 | 1372 | 866 | 3776 | 78 | 20.9 | -20.7 | 117 | 81 | 55 | 6 | 14.5 | 26 | 1.7 | 27 | 24 | 4 | 0 | 62 | 237 | 245.6 | 0 | 0 | 0 | 0
59812 | 53.48 | -31.62 | 230.14 | 7.5 | 12 | 0 | 1377 | 871 | 3783 | 78.3 | 21.2 | -20.7 | 117 | 81 | 55 | 6 | 14.5 | 26 | 1.7 | 27 | 24 | 4 | 0 | 62 | 237 | 245.6 | 0 | 0 | 0 | 0
59827 | 53.49 | -31.6 | 230.14 | 7.5 | 12 | 0 | 1383 | 876 | 3790 | 78.6 | 21.6 | -20.8 | 117 | 81 | 55 | 6 | 14.5 | 26 | 1.7 | 27 | 24 | 4 | 0 | 62 | 237 | 245.6 | 0 | 0 | 0 | 0
59838 | 53.5 | -31.6 | 230.14 | 7.5 | 12 | 0 | 1388 | 880 | 3797 | 78.8 | 21.9 | -20.8 | 117 | 81 | 55 | 6 | 14.5 | 26 | 1.8 | 27 | 24 | 4 | 0 | 62 | 237 | 245.6 | 0 | 0 | 0 | 0
59889 | 53.51 | -31.58 | 230.14 | 7.5 | 12.5 | 0 | 1394 | 885 | 3803 | 79.1 | 22.2 | -20.9 | 117 | 81 | 55 | 6 | 14.5 | 26 | 1.8 | 27 | 24 | 4 | 0 | 62 | 237 | 245.6 | 0 | 0 | 0 | 0
59947 | 53.52 | -31.56 | 230.14 | 7.5 | 12.5 | 0 | 1399 | 890 | 3810 | 79.4 | 22.6 | -20.9 | 117 | 81 | 55 | 6 | 14.5 | 26 | 1.8 | 27 | 24 | 4 | 0 | 62 | 237 | 245.6 | 0 | 0 | 0 | 0
60144 | 53.53 | -31.54 | 230.14 | 7.5 | 12.5 | 0 | 1404 | 895 | 3817 | 79.6 | 22.9 | -20.9 | 117 | 81 | 55 | 6 | 14.5 | 26 | 1.8 | 27 | 24 | 4 | 0 | 62 | 237 | 245.6 | 0 | 0 | 0 | 0
60192 | 53.54 | -31.52 | 230.14 | 7.5 | 12.5 | 0 | 1410 | 900 | 3824 | 79.9 | 23.2 | -20.9 | 117 | 81 | 55 | 6 | 14.5 | 27 | 1.8 | 27 | 24 | 4 | 0 | 62 | 237 | 245.6 | 0 | 0 | 0 | 0
60240 | 53.55 | -31.52 | 230.14 | 7.5 | 13 | 0 | 1415 | 905 | 3830 | 80.2 | 23.5 | -21 | 117 | 81 | 55 | 6 | 14.5 | 27 | 1.8 | 27 | 24 | 4 | 0 | 62 | 237 | 245.6 | 0 | 0 | 0 | 0
60256 | 53.56 | -31.5 | 230.14 | 7.5 | 13 | 0 | 1420 | 910 | 3837 | 80.5 | 23.8 | -21 | 117 | 81 | 55 | 6 | 14.5 | 27 | 1.8 | 27 | 24 | 4 | 0 | 62 | 237 | 245.6 | 0 | 0 | 0 | 0
60303 | 53.57 | -31.48 | 230.14 | 7.5 | 13 | 0 | 1426 | 915 | 3844 | 80.8 | 24.1 | -21.1 | 117 | 81 | 55 | 6 | 14.5 | 27 | 1.8 | 27 | 24 | 4 | 0 | 62 | 237 | 245.6 | 0 | 0 | 0 | 0
60462 | 53.58 | -31.54 | 230.16 | 7.5 | 13 | 0 | 1428 | 922 | 3851 | 80.8 | 24.1 | -21.2 | 117 | 81 | 55 | 6 | 14.5 | 27 | 1.8 | 27 | 24 | 4 | 0 | 62 | 237 | 245.6 | 0 | 0 | 0 | 0
60507 | 53.59 | -31.6 | 230.18 | 7.5 | 13 | 0 | 1430 | 929 | 3859 | 81 | 24.1 | -21.2 | 117 | 81 | 55 | 6 | 14.5 | 27 | 1.8 | 27 | 24 | 4 | 0 | 62 | 237 | 245.6 | 0 | 0 | 0 | 0
60550 | 53.6 | -31.66 | 230.2 | 7.5 | 13 | 0 | 1432 | 936 | 3866 | 81 | 24.1 | -21.3 | 117 | 81 | 55 | 6 | 14.5 | 27 | 1.8 | 27 | 24 | 4 | 0 | 62 | 237 | 245.6 | 0 | 0 | 0 | 0
60593 | 53.61 | -31.72 | 230.22 | 7.5 | 13 | 0 | 1434 | 943 | 3873 | 81.2 | 24.1 | -21.4 | 117 | 81 | 55 | 6 | 14.5 | 26 | 1.8 | 27 | 24 | 4 | 0 | 62 | 237 | 245.6 | 0 | 0 | 0 | 0
60636 | 53.61 | -31.78 | 230.24 | 7.5 | 13 | 0 | 1436 | 950 | 3881 | 81.3 | 24.1 | -21.5 | 117 | 81 | 55 | 6 | 14.5 | 26 | 1.8 | 27 | 24 | 4 | 0 | 62 | 237 | 245.6 | 0 | 0 | 0 | 0
60687 | 53.62 | -31.86 | 230.26 | 8.1 | 13 | 0 | 1438 | 957 | 3888 | 81.4 | 24.1 | -21.5 | 117 | 81 | 55 | 6 | 14.5 | 26 | 1.8 | 27 | 24 | 4 | 0 | 62 | 237 | 245.6 | 0 | 0 | 0 | 0
60728 | 53.63 | -31.92 | 230.28 | 8.1 | 13 | 0 | 1440 | 964 | 3895 | 81.5 | 24.1 | -21.6 | 117 | 81 | 55 | 6 | 14.5 | 26 | 1.8 | 27 | 24 | 4 | 0 | 62 | 237 | 245.6 | 0 | 0 | 0 | 0
60753 | 53.64 | -31.98 | 230.3 | 8.1 | 13 | 0 | 1442 | 972 | 3903 | 81.6 | 24.2 | -21.8 | 117 | 81 | 55 | 6 | 14.5 | 26 | 1.7 | 27 | 24 | 4 | 0 | 62 | 237 | 245.6 | 0 | 0 | 0 | 0
60794 | 53.65 | -32.04 | 230.32 | 8.1 | 13 | 0 | 1444 | 979 | 3910 | 81.7 | 24.2 | -21.8 | 117 | 81 | 55 | 6 | 14.5 | 26 | 1.7 | 27 | 24 | 4 | 0 | 62 | 237 | 245.6 | 0 | 0 | 0 | 0
60831 | 53.66 | -32.1 | 230.34 | 8.1 | 13 | 0 | 1447 | 986 | 3917 | 81.8 | 24.2 | -21.9 | 117 | 81 | 55 | 6 | 14.5 | 25 | 1.7 | 27 | 24 | 4 | 0 | 62 | 237 | 245.6 | 0 | 0 | 0 | 0
60889 | 53.67 | -32.16 | 230.36 | 8.1 | 13 | 0 | 1449 | 993 | 3925 | 81.9 | 24.2 | -22 | 117 | 81 | 55 | 6 | 14.5 | 25 | 1.7 | 27 | 24 | 4 | 0 | 62 | 237 | 245.6 | 0 | 0 | 0 | 0
60943 | 53.68 | -32.22 | 230.38 | 8.1 | 13 | 0 | 1451 | 1000 | 3932 | 82 | 24.2 | -22.1 | 117 | 81 | 55 | 6 | 14.5 | 25 | 1.7 | 27 | 24 | 4 | 0 | 62 | 237 | 245.6 | 0 | 0 | 0 | 0
60989 | 53.69 | -32.28 | 230.4 | 8.1 | 13 | 0 | 1453 | 1007 | 3939 | 82.1 | 24.2 | -22.1 | 117 | 81 | 55 | 6 | 14.5 | 25 | 1.7 | 27 | 24 | 4 | 0 | 62 | 237 | 245.6 | 0 | 0 | 0 | 0
61147 | 53.7 | -32.34 | 230.42 | 8.1 | 13 | 0 | 1455 | 1014 | 3947 | 82.2 | 24.2 | -22.2 | 117 | 81 | 55 | 6 | 14.5 | 25 | 1.7 | 27 | 24 | 4 | 0 | 62 | 237 | 245.6 | 0 | 0 | 0 | 0
61248 | 53.71 | -32.4 | 230.44 | 8.1 | 13 | 0 | 1457 | 1021 | 3954 | 82.3 | 24.2 | -22.3 | 117 | 81 | 55 | 6 | 14.5 | 25 | 1.7 | 27 | 24 | 4 | 0 | 62 | 237 | 245.6 | 0 | 0 | 0 | 0
61268 | 53.72 | -32.48 | 230.45 | 8.7 | 13 | 0 | 1459 | 1028 | 3961 | 82.4 | 24.2 | -22.3 | 117 | 81 | 55 | 6 | 14.5 | 24 | 1.7 | 27 | 24 | 4 | 0 | 62 | 237 | 245.6 | 0 | 0 | 0 | 0
61321 | 53.73 | -32.54 | 230.47 | 8.7 | 13 | 0 | 1461 | 1035 | 3968 | 82.5 | 24.2 | -22.4 | 117 | 81 | 55 | 6 | 14.5 | 24 | 1.7 | 27 | 24 | 4 | 0 | 62 | 237 | 245.6 | 0 | 0 | 0 | 0
61386 | 53.74 | -32.6 | 230.49 | 8.7 | 13 | 0 | 1463 | 1042 | 3976 | 82.7 | 24.2 | -22.5 | 117 | 81 | 55 | 6 | 14.5 | 24 | 1.7 | 27 | 24 | 4 | 0 | 62 | 237 | 245.6 | 0 | 0 | 0 | 0
61399 | 53.75 | -32.66 | 230.51 | 8.7 | 13 | 0 | 1465 | 1049 | 3983 | 82.7 | 24.2 | -22.6 | 117 | 81 | 55 | 6 | 14.5 | 24 | 1.7 | 27 | 24 | 4 | 0 | 62 | 237 | 245.6 | 0 | 0 | 0 | 0
61411 | 53.76 | -32.72 | 230.53 | 8.7 | 13 | 0 | 1467 | 1056 | 3990 | 82.8 | 24.2 | -22.6 | 117 | 81 | 55 | 6 | 14.5 | 24 | 1.7 | 27 | 24 | 4 | 0 | 62 | 237 | 245.6 | 0 | 0 | 0 | 0
61461 | 53.76 | -32.78 | 230.55 | 8.7 | 13 | 0 | 1469 | 1063 | 3998 | 83 | 24.2 | -22.7 | 117 | 81 | 55 | 6 | 14.5 | 24 | 1.7 | 27 | 24 | 4 | 0 | 62 | 237 | 245.6 | 0 | 0 | 0 | 0
61511 | 53.77 | -32.84 | 230.57 | 8.7 | 13 | 0 | 1472 | 1070 | 4005 | 83 | 24.2 | -22.8 | 117 | 81 | 55 | 6 | 14.5 | 23 | 1.7 | 27 | 24 | 4 | 0 | 62 | 237 | 245.6 | 0 | 0 | 0 | 0
61532 | 53.78 | -32.9 | 230.59 | 8.7 | 13 | 0 | 1474 | 1077 | 4012 | 83.2 | 24.2 | -22.9 | 117 | 81 | 55 | 6 | 14.5 | 23 | 1.7 | 27 | 24 | 4 | 0 | 62 | 237 | 245.6 | 0 | 0 | 0 | 0
61571 | 53.79 | -32.96 | 230.61 | 8.7 | 13 | 0 | 1476 | 1085 | 4020 | 83.3 | 24.3 | -23 | 117 | 81 | 55 | 6 | 14.5 | 23 | 1.6 | 27 | 24 | 4 | 0 | 62 | 237 | 245.6 | 0 | 0 | 0 | 0
61598 | 53.8 | -33.02 | 230.63 | 8.7 | 13 | 0 | 1478 | 1092 | 4027 | 83.3 | 24.3 | -23.1 | 117 | 81 | 55 | 6 | 14.5 | 23 | 1.6 | 27 | 24 | 4 | 0 | 62 | 237 | 245.6 | 0 | 0 | 0 | 0
61636 | 53.81 | -33.1 | 230.65 | 9.3 | 13 | 0 | 1480 | 1099 | 4034 | 83.5 | 24.3 | -23.2 | 117 | 81 | 55 | 6 | 14.5 | 23 | 1.6 | 27 | 24 | 4 | 0 | 62 | 237 | 245.6 | 0 | 0 | 0 | 0
61742 | 53.82 | -33.16 | 230.67 | 9.3 | 13 | 0 | 1482 | 1106 | 4042 | 83.6 | 24.3 | -23.2 | 117 | 81 | 55 | 6 | 14.5 | 23 | 1.6 | 27 | 24 | 4 | 0 | 62 | 237 | 245.6 | 0 | 0 | 0 | 0
61759 | 53.83 | -33.22 | 230.69 | 9.3 | 13 | 0 | 1484 | 1113 | 4049 | 83.7 | 24.3 | -23.3 | 117 | 81 | 55 | 6 | 14.5 | 22 | 1.6 | 27 | 24 | 4 | 0 | 62 | 237 | 245.6 | 0 | 0 | 0 | 0
61808 | 53.84 | -33.28 | 230.71 | 9.3 | 13 | 0 | 1486 | 1120 | 4056 | 83.8 | 24.3 | -23.4 | 117 | 81 | 55 | 6 | 14.5 | 22 | 1.6 | 27 | 24 | 4 | 0 | 62 | 237 | 245.6 | 0 | 0 | 0 | 0
61858 | 53.85 | -33.34 | 230.73 | 9.3 | 13 | 0 | 1488 | 1127 | 4064 | 83.9 | 24.3 | -23.5 | 117 | 81 | 55 | 6 | 14.5 | 22 | 1.6 | 27 | 24 | 4 | 0 | 62 | 237 | 245.6 | 0 | 0 | 0 | 0
61906 | 53.86 | -33.4 | 230.75 | 9.3 | 13 | 0 | 1490 | 1134 | 4071 | 84 | 24.3 | -23.5 | 117 | 81 | 55 | 6 | 14.5 | 22 | 1.6 | 27 | 24 | 4 | 0 | 62 | 237 | 245.6 | 0 | 0 | 0 | 0
62097 | 53.87 | -33.48 | 230.77 | 9.3 | 13 | 0 | 1491 | 1139 | 4068 | 84 | 24 | -23.5 | 117 | 81 | 55 | 6 | 14.5 | 22 | 1.6 | 27 | 24 | 4 | 0 | 62 | 237 | 245.6 | 0 | 0 | 0 | 0
62109 | 53.88 | -33.56 | 230.78 | 9.3 | 13 | 0 | 1492 | 1145 | 4065 | 84 | 23.7 | -23.5 | 117 | 81 | 55 | 6 | 14.5 | 22 | 1.6 | 27 | 24 | 4 | 0 | 62 | 237 | 245.6 | 0 | 0 | 0 | 0
62155 | 53.89 | -33.64 | 230.8 | 9.3 | 13 | 0 | 1492 | 1150 | 4062 | 84 | 23.5 | -23.5 | 117 | 81 | 55 | 6 | 14.5 | 22 | 1.6 | 27 | 24 | 4 | 0 | 62 | 237 | 245.6 | 0 | 0 | 0 | 0
62199 | 53.9 | -33.72 | 230.81 | 9.3 | 13 | 0 | 1493 | 1156 | 4059 | 84 | 23.2 | -23.5 | 117 | 81 | 55 | 6 | 14.5 | 22 | 1.6 | 27 | 24 | 4 | 0 | 62 | 237 | 245.6 | 0 | 0 | 0 | 0
62214 | 53.91 | -33.8 | 230.83 | 9.3 | 13 | 0 | 1494 | 1161 | 4056 | 84 | 22.9 | -23.5 | 117 | 81 | 55 | 6 | 14.5 | 22 | 1.6 | 27 | 24 | 4 | 0 | 62 | 237 | 245.6 | 0 | 0 | 0 | 0
62270 | 53.92 | -33.88 | 230.84 | 9.3 | 13 | 0 | 1495 | 1166 | 4053 | 84 | 22.7 | -23.6 | 117 | 81 | 55 | 6 | 14.5 | 22 | 1.6 | 27 | 24 | 4 | 0 | 62 | 237 | 245.6 | 0 | 0 | 0 | 0
62314 | 53.93 | -33.96 | 230.86 | 9.3 | 13 | 0 | 1496 | 1172 | 4050 | 84 | 22.4 | -23.6 | 117 | 81 | 55 | 6 | 14.5 | 22 | 1.6 | 27 | 24 | 4 | 0 | 62 | 237 | 245.6 | 0 | 0 | 0 | 0
62328 | 53.94 | -34.04 | 230.88 | 9.9 | 13 | 0 | 1496 | 1177 | 4047 | 84 | 22.2 | -23.6 | 117 | 81 | 55 | 6 | 14.5 | 22 | 1.6 | 27 | 24 | 4 | 0 | 62 | 237 | 245.6 | 0 | 0 | 0 | 0
62380 | 53.95 | -34.12 | 230.89 | 9.9 | 13 | 0 | 1497 | 1182 | 4044 | 84 | 21.9 | -23.6 | 117 | 81 | 55 | 6 | 14.5 | 22 | 1.6 | 27 | 24 | 4 | 0 | 62 | 237 | 245.6 | 0 | 0 | 0 | 0
62411 | 53.96 | -34.2 | 230.91 | 9.9 | 13 | 0 | 1498 | 1188 | 4041 | 84 | 21.7 | -23.6 | 117 | 81 | 55 | 6 | 14.5 | 22 | 1.6 | 27 | 24 | 4 | 0 | 62 | 237 | 245.6 | 0 | 0 | 0 | 0
62479 | 53.97 | -34.28 | 230.92 | 9.9 | 13 | 0 | 1498 | 1193 | 4038 | 84 | 21.4 | -23.6 | 117 | 81 | 55 | 6 | 14.5 | 22 | 1.6 | 27 | 24 | 4 | 0 | 62 | 237 | 245.6 | 0 | 0 | 0 | 0
62517 | 53.98 | -34.36 | 230.94 | 9.9 | 13 | 0 | 1499 | 1199 | 4035 | 84 | 21.2 | -23.6 | 117 | 81 | 55 | 6 | 14.5 | 22 | 1.6 | 27 | 24 | 4 | 0 | 62 | 237 | 245.6 | 0 | 0 | 0 | 0
62561 | 53.99 | -34.44 | 230.96 | 9.9 | 13 | 0 | 1500 | 1204 | 4032 | 84 | 20.9 | -23.6 | 117 | 81 | 55 | 6 | 14.5 | 22 | 1.6 | 27 | 24 | 4 | 0 | 62 | 237 | 245.6 | 0 | 0 | 0 | 0
62744 | 54 | -34.52 | 230.97 | 9.9 | 13 | 0 | 1501 | 1209 | 4029 | 84 | 20.6 | -23.6 | 117 | 81 | 55 | 6 | 14.5 | 22 | 1.6 | 27 | 24 | 4 | 0 | 62 | 237 | 245.6 | 0 | 0 | 0 | 0
62780 | 54.01 | -34.6 | 230.99 | 9.9 | 13 | 0 | 1502 | 1215 | 4026 | 84 | 20.4 | -23.6 | 117 | 81 | 55 | 6 | 14.5 | 22 | 1.6 | 27 | 24 | 4 | 0 | 62 | 237 | 245.6 | 0 | 0 | 0 | 0
62840 | 54.02 | -34.66 | 231 | 9.9 | 13.5 | 0 | 1502 | 1220 | 4024 | 84.1 | 20.1 | -23.7 | 117 | 81 | 55 | 6 | 14.5 | 23 | 1.5 | 27 | 24 | 4 | 0 | 62 | 237 | 245.6 | 0 | 0 | 0 | 0
62858 | 54.03 | -34.74 | 231.02 | 9.9 | 13.5 | 0 | 1503 | 1226 | 4021 | 84.1 | 19.8 | -23.7 | 117 | 81 | 55 | 6 | 14.5 | 23 | 1.5 | 27 | 24 | 4 | 0 | 62 | 237 | 245.6 | 0 | 0 | 0 | 0
62921 | 54.04 | -34.82 | 231.03 | 9.9 | 13.5 | 0 | 1504 | 1231 | 4018 | 84.1 | 19.6 | -23.7 | 117 | 81 | 55 | 6 | 14.5 | 23 | 1.5 | 27 | 24 | 4 | 0 | 62 | 237 | 245.6 | 0 | 0 | 0 | 0
62934 | 54.05 | -34.9 | 231.05 | 9.9 | 13.5 | 0 | 1505 | 1236 | 4015 | 84.1 | 19.3 | -23.7 | 117 | 81 | 55 | 6 | 14.5 | 23 | 1.5 | 27 | 24 | 4 | 0 | 62 | 237 | 245.6 | 0 | 0 | 0 | 0
62989 | 54.06 | -34.98 | 231.07 | 9.9 | 13.5 | 0 | 1506 | 1242 | 4012 | 84.1 | 19.1 | -23.7 | 117 | 81 | 55 | 6 | 14.5 | 23 | 1.5 | 27 | 24 | 4 | 0 | 62 | 237 | 245.6 | 0 | 0 | 0 | 0
63005 | 54.07 | -35.06 | 231.08 | 9.9 | 13.5 | 0 | 1506 | 1247 | 4009 | 84.1 | 18.8 | -23.7 | 117 | 81 | 55 | 6 | 14.5 | 23 | 1.5 | 27 | 24 | 4 | 0 | 62 | 237 | 245.6 | 0 | 0 | 0 | 0
63058 | 54.08 | -35.14 | 231.1 | 9.9 | 13.5 | 0 | 1507 | 1253 | 4006 | 84.1 | 18.6 | -23.7 | 117 | 81 | 55 | 6 | 14.5 | 23 | 1.5 | 27 | 24 | 4 | 0 | 62 | 237 | 245.6 | 0 | 0 | 0 | 0
63070 | 54.09 | -35.22 | 231.11 | 9.9 | 13.5 | 0 | 1508 | 1258 | 4003 | 84.1 | 18.3 | -23.7 | 117 | 81 | 55 | 6 | 14.5 | 23 | 1.5 | 27 | 24 | 4 | 0 | 62 | 237 | 245.6 | 0 | 0 | 0 | 0
63123 | 54.1 | -35.3 | 231.13 | 10.6 | 13.5 | 0 | 1508 | 1263 | 4000 | 84.1 | 18.1 | -23.7 | 117 | 81 | 55 | 6 | 14.5 | 23 | 1.5 | 27 | 24 | 4 | 0 | 62 | 237 | 245.6 | 0 | 0 | 0 | 0
63150 | 54.11 | -35.38 | 231.15 | 10.6 | 13.5 | 0 | 1509 | 1269 | 3997 | 84.1 | 17.8 | -23.7 | 117 | 81 | 55 | 6 | 14.5 | 23 | 1.5 | 27 | 24 | 4 | 0 | 62 | 237 | 245.6 | 0 | 0 | 0 | 0
63194 | 54.12 | -35.46 | 231.16 | 10.6 | 13.5 | 0 | 1510 | 1274 | 3994 | 84.1 | 17.6 | -23.7 | 117 | 81 | 55 | 6 | 14.5 | 23 | 1.5 | 27 | 24 | 4 | 0 | 62 | 237 | 245.6 | 0 | 0 | 0 | 0
63329 | 54.13 | -35.54 | 231.18 | 10.6 | 13.5 | 0 | 1511 | 1279 | 3991 | 84.1 | 17.3 | -23.7 | 117 | 81 | 55 | 6 | 14.5 | 23 | 1.5 | 27 | 24 | 4 | 0 | 62 | 237 | 245.6 | 0 | 0 | 0 | 0
63381 | 54.15 | -35.62 | 231.19 | 10.6 | 13.5 | 0 | 1512 | 1285 | 3988 | 84.1 | 17 | -23.7 | 117 | 81 | 55 | 6 | 14.5 | 23 | 1.5 | 27 | 24 | 4 | 0 | 62 | 237 | 245.6 | 0 | 0 | 0 | 0
63432 | 54.16 | -35.7 | 231.21 | 10.6 | 13.5 | 0 | 1512 | 1290 | 3985 | 84.1 | 16.7 | -23.7 | 117 | 81 | 55 | 6 | 14.5 | 23 | 1.5 | 27 | 24 | 4 | 0 | 62 | 237 | 245.6 | 0 | 0 | 0 | 0
63482 | 54.17 | -35.78 | 231.22 | 10.6 | 13.5 | 0 | 1513 | 1296 | 3982 | 84.1 | 16.5 | -23.7 | 117 | 81 | 55 | 6 | 14.5 | 23 | 1.5 | 27 | 24 | 4 | 0 | 62 | 237 | 245.6 | 0 | 0 | 0 | 0
63532 | 54.18 | -35.86 | 231.24 | 10.6 | 13.5 | 0 | 1514 | 1301 | 3979 | 84.1 | 16.2 | -23.7 | 117 | 81 | 55 | 6 | 14.5 | 23 | 1.5 | 27 | 24 | 4 | 0 | 62 | 237 | 245.6 | 0 | 0 | 0 | 0
63717 | 54.19 | -35.92 | 231.25 | 10.6 | 13.5 | 0 | 1516 | 1305 | 3984 | 84.1 | 16.2 | -23.7 | 117 | 81 | 55 | 6 | 14.5 | 23 | 1.5 | 27 | 24 | 4 | 0 | 62 | 237 | 245.6 | 0 | 0 | 0 | 0
63766 | 54.2 | -35.96 | 231.26 | 10.6 | 13.5 | 0 | 1518 | 1309 | 3988 | 84.1 | 16.2 | -23.7 | 117 | 81 | 55 | 6 | 14.5 | 23 | 1.5 | 27 | 24 | 4 | 0 | 62 | 237 | 245.6 | 0 | 0 | 0 | 0
63783 | 54.21 | -36.02 | 231.28 | 10.6 | 13.5 | 0 | 1520 | 1313 | 3993 | 84.1 | 16.2 | -23.7 | 117 | 81 | 55 | 6 | 14.5 | 23 | 1.5 | 27 | 24 | 4 | 0 | 62 | 237 | 245.6 | 0 | 0 | 0 | 0
63798 | 54.22 | -36.08 | 231.29 | 10.6 | 13.5 | 0 | 1522 | 1317 | 3998 | 84.1 | 16.2 | -23.7 | 117 | 81 | 55 | 6 | 14.5 | 24 | 1.5 | 27 | 24 | 4 | 0 | 62 | 237 | 245.6 | 0 | 0 | 0 | 0
63847 | 54.23 | -36.12 | 231.3 | 10.6 | 13.5 | 0 | 1524 | 1321 | 4003 | 84.1 | 16.2 | -23.7 | 117 | 81 | 55 | 6 | 14.5 | 24 | 1.5 | 27 | 24 | 4 | 0 | 62 | 237 | 245.6 | 0 | 0 | 0 | 0
63903 | 54.24 | -36.18 | 231.31 | 10.6 | 13.5 | 0 | 1526 | 1324 | 4007 | 84.2 | 16.2 | -23.6 | 117 | 81 | 55 | 6 | 14.5 | 24 | 1.5 | 27 | 24 | 4 | 0 | 62 | 237 | 245.6 | 0 | 0 | 0 | 0
63917 | 54.25 | -36.24 | 231.32 | 10.6 | 13.5 | 0 | 1528 | 1328 | 4012 | 84.2 | 16.1 | -23.6 | 117 | 81 | 55 | 6 | 14.5 | 24 | 1.5 | 27 | 24 | 4 | 0 | 62 | 237 | 245.6 | 0 | 0 | 0 | 0
63984 | 54.26 | -36.28 | 231.34 | 11.2 | 13.5 | 0 | 1530 | 1332 | 4017 | 84.2 | 16.1 | -23.6 | 117 | 81 | 55 | 6 | 14.5 | 24 | 1.6 | 27 | 24 | 4 | 0 | 62 | 237 | 245.6 | 0 | 0 | 0 | 0
64032 | 54.27 | -36.34 | 231.35 | 11.2 | 13.5 | 0 | 1532 | 1336 | 4022 | 84.3 | 16.1 | -23.6 | 117 | 81 | 55 | 6 | 14.5 | 24 | 1.6 | 27 | 24 | 4 | 0 | 62 | 237 | 245.6 | 0 | 0 | 0 | 0
64061 | 54.28 | -36.38 | 231.36 | 11.2 | 13.5 | 0 | 1534 | 1340 | 4026 | 84.3 | 16.1 | -23.5 | 117 | 81 | 55 | 6 | 14.5 | 24 | 1.6 | 27 | 24 | 4 | 0 | 62 | 237 | 245.6 | 0 | 0 | 0 | 0
64118 | 54.29 | -36.44 | 231.37 | 11.2 | 13.5 | 0 | 1536 | 1344 | 4031 | 84.3 | 16.1 | -23.5 | 117 | 81 | 55 | 6 | 14.5 | 24 | 1.6 | 27 | 24 | 4 | 0 | 62 | 237 | 245.6 | 0 | 0 | 0 | 0
64137 | 54.3 | -36.5 | 231.38 | 11.2 | 13.5 | 0 | 1538 | 1348 | 4036 | 84.3 | 16 | -23.5 | 117 | 81 | 55 | 6 | 14.5 | 25 | 1.6 | 27 | 24 | 4 | 0 | 62 | 237 | 245.6 | 0 | 0 | 0 | 0
64183 | 54.32 | -36.54 | 231.4 | 11.2 | 13.5 | 0 | 1540 | 1352 | 4041 | 84.4 | 16 | -23.5 | 117 | 81 | 55 | 6 | 14.5 | 25 | 1.6 | 27 | 24 | 4 | 0 | 62 | 237 | 245.6 | 0 | 0 | 0 | 0
64370 | 54.33 | -36.6 | 231.41 | 11.2 | 13.5 | 0 | 1542 | 1356 | 4045 | 84.4 | 16 | -23.5 | 117 | 81 | 55 | 6 | 14.5 | 25 | 1.6 | 27 | 24 | 4 | 0 | 62 | 237 | 245.6 | 0 | 0 | 0 | 0
64410 | 54.34 | -36.66 | 231.42 | 11.2 | 13.5 | 0 | 1544 | 1360 | 4050 | 84.4 | 16 | -23.5 | 117 | 81 | 55 | 6 | 14.5 | 25 | 1.6 | 27 | 24 | 4 | 0 | 62 | 237 | 245.6 | 0 | 0 | 0 | 0
64488 | 54.35 | -36.7 | 231.43 | 11.2 | 14 | 0 | 1546 | 1363 | 4055 | 84.4 | 15.9 | -23.5 | 117 | 81 | 55 | 6 | 14.5 | 25 | 1.6 | 27 | 24 | 4 | 0 | 62 | 237 | 245.6 | 0 | 0 | 0 | 0
64542 | 54.36 | -36.76 | 231.44 | 11.2 | 14 | 0 | 1548 | 1367 | 4060 | 84.4 | 15.9 | -23.5 | 117 | 81 | 55 | 6 | 14.5 | 25 | 1.6 | 27 | 24 | 4 | 0 | 62 | 237 | 245.6 | 0 | 0 | 0 | 0
64605 | 54.37 | -36.82 | 231.45 | 11.2 | 14 | 0 | 1550 | 1371 | 4064 | 84.4 | 15.9 | -23.4 | 117 | 81 | 55 | 6 | 14.5 | 25 | 1.6 | 27 | 24 | 4 | 0 | 62 | 237 | 245.6 | 0 | 0 | 0 | 0
64627 | 54.38 | -36.86 | 231.47 | 11.2 | 14 | 0 | 1552 | 1375 | 4069 | 84.5 | 15.9 | -23.4 | 117 | 81 | 55 | 6 | 14.5 | 25 | 1.6 | 27 | 24 | 4 | 0 | 62 | 237 | 245.6 | 0 | 0 | 0 | 0
64645 | 54.39 | -36.92 | 231.48 | 11.2 | 14 | 0 | 1554 | 1379 | 4074 | 84.5 | 15.9 | -23.4 | 117 | 81 | 55 | 6 | 14.5 | 26 | 1.6 | 27 | 24 | 4 | 0 | 62 | 237 | 245.6 | 0 | 0 | 0 | 0
64698 | 54.4 | -36.98 | 231.49 | 11.2 | 14 | 0 | 1556 | 1383 | 4079 | 84.5 | 15.9 | -23.4 | 117 | 81 | 55 | 6 | 14.5 | 26 | 1.6 | 27 | 24 | 4 | 0 | 62 | 237 | 245.6 | 0 | 0 | 0 | 0
64763 | 54.41 | -37.02 | 231.5 | 11.2 | 14 | 0 | 1558 | 1387 | 4083 | 84.5 | 15.9 | -23.3 | 117 | 81 | 55 | 6 | 14.5 | 26 | 1.6 | 27 | 24 | 4 | 0 | 62 | 237 | 245.6 | 0 | 0 | 0 | 0
64807 | 54.42 | -37.08 | 231.51 | 11.2 | 14 | 0 | 1560 | 1391 | 4088 | 84.6 | 15.9 | -23.3 | 117 | 81 | 55 | 6 | 14.5 | 26 | 1.6 | 27 | 24 | 4 | 0 | 62 | 237 | 245.6 | 0 | 0 | 0 | 0
64830 | 54.43 | -37.12 | 231.53 | 11.8 | 14 | 0 | 1562 | 1395 | 4093 | 84.6 | 15.9 | -23.3 | 117 | 81 | 55 | 6 | 14.5 | 26 | 1.7 | 27 | 24 | 4 | 0 | 62 | 237 | 245.6 | 0 | 0 | 0 | 0
64858 | 54.44 | -37.18 | 231.54 | 11.8 | 14 | 0 | 1564 | 1399 | 4098 | 84.6 | 15.8 | -23.3 | 117 | 81 | 55 | 6 | 14.5 | 26 | 1.7 | 27 | 24 | 4 | 0 | 62 | 237 | 245.6 | 0 | 0 | 0 | 0
64891 | 54.45 | -37.24 | 231.55 | 11.8 | 14 | 0 | 1566 | 1402 | 4102 | 84.7 | 15.8 | -23.2 | 117 | 81 | 55 | 6 | 14.5 | 26 | 1.7 | 27 | 24 | 4 | 0 | 62 | 237 | 245.6 | 0 | 0 | 0 | 0
64991 | 54.47 | -37.28 | 231.56 | 11.8 | 14 | 0 | 1568 | 1406 | 4107 | 84.7 | 15.8 | -23.2 | 117 | 81 | 55 | 6 | 14.5 | 26 | 1.7 | 27 | 24 | 4 | 0 | 62 | 237 | 245.6 | 0 | 0 | 0 | 0
65008 | 54.48 | -37.34 | 231.57 | 11.8 | 14 | 0 | 1570 | 1410 | 4112 | 84.7 | 15.8 | -23.2 | 117 | 81 | 55 | 6 | 14.5 | 27 | 1.7 | 27 | 24 | 4 | 0 | 62 | 237 | 245.6 | 0 | 0 | 0 | 0
65059 | 54.49 | -37.4 | 231.59 | 11.8 | 14 | 0 | 1572 | 1414 | 4117 | 84.7 | 15.7 | -23.2 | 117 | 81 | 55 | 6 | 14.5 | 27 | 1.7 | 27 | 24 | 4 | 0 | 62 | 237 | 245.6 | 0 | 0 | 0 | 0
65072 | 54.5 | -37.44 | 231.6 | 11.8 | 14 | 0 | 1574 | 1418 | 4121 | 84.7 | 15.7 | -23.2 | 117 | 81 | 55 | 6 | 14.5 | 27 | 1.7 | 27 | 24 | 4 | 0 | 62 | 237 | 245.6 | 0 | 0 | 0 | 0
65122 | 54.51 | -37.5 | 231.61 | 11.8 | 14 | 0 | 1576 | 1422 | 4126 | 84.7 | 15.7 | -23.2 | 117 | 81 | 55 | 6 | 14.5 | 27 | 1.7 | 27 | 24 | 4 | 0 | 62 | 237 | 245.6 | 0 | 0 | 0 | 0
65251 | 54.52 | -37.48 | 231.62 | 11.8 | 14 | 0 | 1576 | 1426 | 4121 | 84.7 | 15.6 | -23.2 | 117 | 81 | 55 | 6 | 14.5 | 27 | 1.7 | 27 | 24 | 4 | 0 | 62 | 237 | 245.6 | 0 | 0 | 0 | 0
65300 | 54.53 | -37.44 | 231.63 | 11.8 | 14 | 0 | 1575 | 1430 | 4117 | 84.7 | 15.6 | -23.2 | 117 | 81 | 55 | 6 | 14.5 | 27 | 1.7 | 27 | 24 | 4 | 0 | 62 | 237 | 245.6 | 0 | 0 | 0 | 0
65350 | 54.54 | -37.42 | 231.63 | 11.8 | 14 | 0 | 1574 | 1433 | 4112 | 84.7 | 15.5 | -23.2 | 117 | 81 | 55 | 6 | 14.5 | 27 | 1.7 | 27 | 24 | 4 | 0 | 62 | 237 | 245.6 | 0 | 0 | 0 | 0
65397 | 54.55 | -37.4 | 231.64 | 11.8 | 14 | 0 | 1574 | 1437 | 4108 | 84.7 | 15.4 | -23.2 | 117 | 81 | 55 | 6 | 14.5 | 27 | 1.7 | 27 | 24 | 4 | 0 | 62 | 237 | 245.6 | 0 | 0 | 0 | 0
65444 | 54.56 | -37.36 | 231.65 | 11.8 | 14 | 0 | 1574 | 1441 | 4103 | 84.7 | 15.3 | -23.3 | 117 | 81 | 55 | 6 | 14.5 | 27 | 1.7 | 27 | 24 | 4 | 0 | 62 | 237 | 245.6 | 0 | 0 | 0 | 0
65467 | 54.57 | -37.34 | 231.66 | 11.8 | 14 | 0 | 1573 | 1445 | 4099 | 84.7 | 15.2 | -23.3 | 117 | 81 | 55 | 6 | 14.5 | 26 | 1.7 | 27 | 24 | 4 | 0 | 62 | 237 | 245.6 | 0 | 0 | 0 | 0
65514 | 54.58 | -37.32 | 231.66 | 11.8 | 14 | 0 | 1572 | 1448 | 4094 | 84.7 | 15.1 | -23.3 | 117 | 81 | 55 | 6 | 14.5 | 26 | 1.7 | 27 | 24 | 4 | 0 | 62 | 237 | 245.6 | 0 | 0 | 0 | 0
65603 | 54.59 | -37.28 | 231.67 | 11.8 | 14 | 0 | 1572 | 1452 | 4090 | 84.7 | 15 | -23.4 | 117 | 81 | 55 | 6 | 14.5 | 26 | 1.7 | 27 | 24 | 4 | 0 | 62 | 237 | 245.6 | 0 | 0 | 0 | 0
65631 | 54.6 | -37.26 | 231.68 | 11.8 | 14 | 0 | 1571 | 1456 | 4085 | 84.7 | 15 | -23.4 | 117 | 81 | 55 | 6 | 14.5 | 26 | 1.7 | 27 | 24 | 4 | 0 | 62 | 237 | 245.6 | 0 | 0 | 0 | 0
65696 | 54.62 | -37.24 | 231.69 | 11.8 | 14 | 0 | 1571 | 1460 | 4081 | 84.7 | 14.9 | -23.4 | 117 | 81 | 55 | 6 | 14.5 | 26 | 1.7 | 27 | 24 | 4 | 0 | 62 | 237 | 245.6 | 0 | 0 | 0 | 0
65742 | 54.63 | -37.2 | 231.7 | 11.8 | 14 | 0 | 1570 | 1464 | 4076 | 84.7 | 14.8 | -23.5 | 117 | 81 | 55 | 6 | 14.5 | 26 | 1.7 | 27 | 24 | 4 | 0 | 62 | 237 | 245.6 | 0 | 0 | 0 | 0
65793 | 54.64 | -37.18 | 231.7 | 11.8 | 14 | 0 | 1570 | 1467 | 4072 | 84.7 | 14.7 | -23.5 | 117 | 81 | 55 | 6 | 14.5 | 26 | 1.7 | 27 | 24 | 4 | 0 | 62 | 237 | 245.6 | 0 | 0 | 0 | 0
65837 | 54.65 | -37.16 | 231.71 | 11.8 | 14 | 0 | 1569 | 1471 | 4067 | 84.7 | 14.7 | -23.5 | 117 | 81 | 55 | 6 | 14.5 | 26 | 1.7 | 27 | 24 | 4 | 0 | 62 | 237 | 245.6 | 0 | 0 | 0 | 0
66062 | 54.66 | -37.12 | 231.72 | 11.8 | 14 | 0 | 1569 | 1475 | 4063 | 84.7 | 14.6 | -23.5 | 117 | 81 | 55 | 6 | 14.5 | 26 | 1.7 | 27 | 24 | 4 | 0 | 62 | 237 | 245.6 | 0 | 0 | 0 | 0
66077 | 54.67 | -37.1 | 231.73 | 11.8 | 14 | 0 | 1568 | 1479 | 4058 | 84.7 | 14.5 | -23.5 | 117 | 81 | 55 | 6 | 14.5 | 26 | 1.7 | 27 | 24 | 4 | 0 | 62 | 237 | 245.6 | 0 | 0 | 0 | 0
66110 | 54.68 | -37.08 | 231.73 | 12.4 | 14 | 0 | 1568 | 1482 | 4054 | 84.8 | 14.4 | -23.5 | 118 | 81 | 55 | 6 | 14.5 | 25 | 1.6 | 27 | 24 | 4 | 0 | 62 | 237 | 245.6 | 0 | 0 | 0 | 0
66164 | 54.69 | -37.06 | 231.74 | 12.4 | 14 | 0 | 1567 | 1486 | 4049 | 84.8 | 14.3 | -23.5 | 118 | 81 | 55 | 6 | 14.5 | 25 | 1.6 | 27 | 24 | 4 | 0 | 62 | 237 | 245.6 | 0 | 0 | 0 | 0
66227 | 54.7 | -37.02 | 231.75 | 12.4 | 14 | 0 | 1567 | 1490 | 4045 | 84.8 | 14.2 | -23.6 | 118 | 81 | 55 | 6 | 14.5 | 25 | 1.6 | 27 | 24 | 4 | 0 | 62 | 237 | 245.6 | 0 | 0 | 0 | 0
66281 | 54.71 | -37 | 231.76 | 12.4 | 14 | 0 | 1566 | 1494 | 4040 | 84.8 | 14.2 | -23.6 | 118 | 81 | 55 | 6 | 14.5 | 25 | 1.6 | 27 | 24 | 4 | 0 | 62 | 237 | 245.6 | 0 | 0 | 0 | 0
66294 | 54.72 | -36.98 | 231.76 | 12.4 | 14 | 0 | 1566 | 1497 | 4036 | 84.8 | 14.1 | -23.6 | 118 | 81 | 55 | 6 | 14.5 | 25 | 1.6 | 27 | 24 | 4 | 0 | 62 | 237 | 245.6 | 0 | 0 | 0 | 0
66309 | 54.73 | -36.94 | 231.77 | 12.4 | 14 | 0 | 1565 | 1501 | 4031 | 84.8 | 14 | -23.7 | 118 | 81 | 55 | 6 | 14.5 | 25 | 1.6 | 27 | 24 | 4 | 0 | 62 | 237 | 245.6 | 0 | 0 | 0 | 0
66331 | 54.75 | -36.92 | 231.78 | 12.4 | 14 | 0 | 1565 | 1505 | 4027 | 84.8 | 13.9 | -23.7 | 118 | 81 | 55 | 6 | 14.5 | 25 | 1.6 | 27 | 24 | 4 | 0 | 62 | 237 | 245.6 | 0 | 0 | 0 | 0
66366 | 54.76 | -36.9 | 231.79 | 12.4 | 14 | 0 | 1564 | 1509 | 4022 | 84.8 | 13.9 | -23.7 | 118 | 81 | 55 | 6 | 14.5 | 25 | 1.6 | 27 | 24 | 4 | 0 | 62 | 237 | 245.6 | 0 | 0 | 0 | 0
66395 | 54.77 | -36.86 | 231.8 | 12.4 | 14 | 0 | 1564 | 1513 | 4018 | 84.8 | 13.8 | -23.7 | 118 | 81 | 55 | 6 | 14.5 | 25 | 1.6 | 27 | 24 | 4 | 0 | 62 | 237 | 245.6 | 0 | 0 | 0 | 0
66424 | 54.78 | -36.84 | 231.8 | 12.4 | 14 | 0 | 1563 | 1516 | 4013 | 84.8 | 13.7 | -23.7 | 118 | 81 | 55 | 6 | 14.5 | 25 | 1.6 | 27 | 24 | 4 | 0 | 62 | 237 | 245.6 | 0 | 0 | 0 | 0
66500 | 54.79 | -36.82 | 231.81 | 12.4 | 14 | 0 | 1562 | 1520 | 4009 | 84.8 | 13.6 | -23.7 | 118 | 81 | 55 | 6 | 14.5 | 24 | 1.6 | 27 | 24 | 4 | 0 | 62 | 237 | 245.6 | 0 | 0 | 0 | 0
66630 | 54.8 | -36.78 | 231.82 | 12.4 | 14 | 0 | 1562 | 1524 | 4004 | 84.8 | 13.5 | -23.8 | 118 | 81 | 55 | 6 | 14.5 | 24 | 1.6 | 27 | 24 | 4 | 0 | 62 | 237 | 245.6 | 0 | 0 | 0 | 0
66656 | 54.81 | -36.76 | 231.83 | 12.4 | 14 | 0 | 1562 | 1528 | 4000 | 84.8 | 13.4 | -23.8 | 118 | 81 | 55 | 6 | 14.5 | 24 | 1.6 | 27 | 24 | 4 | 0 | 62 | 237 | 245.6 | 0 | 0 | 0 | 0
66707 | 54.82 | -36.74 | 231.83 | 12.4 | 14 | 0 | 1561 | 1531 | 3995 | 84.8 | 13.3 | -23.8 | 118 | 81 | 55 | 6 | 14.5 | 24 | 1.6 | 27 | 24 | 4 | 0 | 62 | 237 | 245.6 | 0 | 0 | 0 | 0
66779 | 54.83 | -36.7 | 231.84 | 12.4 | 14 | 0 | 1560 | 1535 | 3991 | 84.8 | 13.3 | -23.9 | 118 | 81 | 55 | 6 | 14.5 | 24 | 1.6 | 27 | 24 | 4 | 0 | 62 | 237 | 245.6 | 0 | 0 | 0 | 0
66813 | 54.84 | -36.68 | 231.85 | 12.4 | 14 | 0 | 1560 | 1539 | 3986 | 84.8 | 13.2 | -23.9 | 118 | 81 | 55 | 6 | 14.5 | 24 | 1.6 | 27 | 24 | 4 | 0 | 62 | 237 | 245.6 | 0 | 0 | 0 | 0
66909 | 54.85 | -36.76 | 231.86 | 12.4 | 14 | 0 | 1559 | 1543 | 3978 | 84.9 | 13.1 | -23.9 | 118 | 81 | 55 | 6 | 14.5 | 24 | 1.6 | 27 | 24 | 4 | 0 | 62 | 237 | 245.6 | 0 | 0 | 0 | 0
66959 | 54.87 | -36.82 | 231.87 | 12.4 | 14 | 0 | 1558 | 1547 | 3971 | 85 | 12.8 | -23.9 | 118 | 81 | 55 | 6 | 14.5 | 24 | 1.6 | 27 | 24 | 4 | 0 | 62 | 237 | 245.6 | 0 | 0 | 0 | 0
67008 | 54.88 | -36.9 | 231.87 | 12.4 | 14 | 0 | 1557 | 1551 | 3963 | 85 | 12.7 | -23.9 | 118 | 81 | 55 | 6 | 14.5 | 24 | 1.6 | 27 | 24 | 4 | 0 | 62 | 237 | 245.6 | 0 | 0 | 0 | 0
67021 | 54.89 | -36.98 | 231.88 | 12.4 | 14 | 0 | 1556 | 1555 | 3955 | 85 | 12.5 | -23.9 | 118 | 81 | 55 | 6 | 14.5 | 24 | 1.6 | 27 | 24 | 4 | 0 | 62 | 237 | 245.6 | 0 | 0 | 0 | 0
67071 | 54.9 | -37.06 | 231.89 | 12.4 | 14 | 0 | 1555 | 1559 | 3947 | 85.1 | 12.4 | -23.9 | 118 | 81 | 55 | 6 | 14.5 | 24 | 1.6 | 27 | 24 | 4 | 0 | 62 | 237 | 245.6 | 0 | 0 | 0 | 0
67097 | 54.91 | -37.12 | 231.9 | 12.4 | 14 | 0 | 1554 | 1564 | 3940 | 85.2 | 12.2 | -24 | 118 | 81 | 55 | 6 | 14.5 | 24 | 1.6 | 27 | 24 | 4 | 0 | 62 | 237 | 245.6 | 0 | 0 | 0 | 0
67171 | 54.92 | -37.2 | 231.91 | 12.4 | 14 | 0 | 1553 | 1568 | 3932 | 85.3 | 12 | -24 | 118 | 81 | 55 | 6 | 14.5 | 24 | 1.6 | 27 | 24 | 4 | 0 | 62 | 237 | 245.6 | 0 | 0 | 0 | 0
67195 | 54.93 | -37.28 | 231.91 | 13 | 14 | 0 | 1552 | 1572 | 3924 | 85.3 | 11.9 | -24 | 118 | 81 | 55 | 6 | 14.5 | 24 | 1.6 | 27 | 24 | 4 | 0 | 62 | 237 | 245.6 | 0 | 0 | 0 | 0
67216 | 54.95 | -37.34 | 231.92 | 13 | 14 | 0 | 1551 | 1576 | 3917 | 85.4 | 11.7 | -24 | 118 | 81 | 55 | 6 | 14.5 | 24 | 1.6 | 27 | 24 | 4 | 0 | 62 | 237 | 245.6 | 0 | 0 | 0 | 0
67257 | 54.96 | -37.42 | 231.93 | 13 | 14 | 0 | 1550 | 1580 | 3909 | 85.4 | 11.5 | -24 | 118 | 81 | 55 | 6 | 14.5 | 24 | 1.6 | 27 | 24 | 4 | 0 | 62 | 237 | 245.6 | 0 | 0 | 0 | 0
67308 | 54.97 | -37.5 | 231.94 | 13 | 14 | 0 | 1549 | 1584 | 3901 | 85.5 | 11.4 | -24 | 118 | 81 | 55 | 6 | 14.5 | 24 | 1.6 | 27 | 24 | 4 | 0 | 62 | 237 | 245.6 | 0 | 0 | 0 | 0
67362 | 54.98 | -37.58 | 231.95 | 13 | 14 | 0 | 1548 | 1588 | 3893 | 85.5 | 11.2 | -24 | 118 | 81 | 55 | 6 | 14.5 | 24 | 1.6 | 27 | 24 | 4 | 0 | 62 | 237 | 245.6 | 0 | 0 | 0 | 0
67389 | 54.99 | -37.64 | 231.95 | 13 | 14 | 0 | 1546 | 1592 | 3886 | 85.6 | 11.1 | -24 | 118 | 81 | 55 | 6 | 14.5 | 24 | 1.6 | 27 | 24 | 4 | 0 | 62 | 237 | 245.6 | 0 | 0 | 0 | 0
67535 | 55 | -37.72 | 231.96 | 13 | 14 | 0 | 1546 | 1596 | 3878 | 85.7 | 10.8 | -24 | 118 | 81 | 55 | 6 | 14.5 | 24 | 1.6 | 27 | 24 | 4 | 0 | 62 | 237 | 245.6 | 0 | 0 | 0 | 0
67610 | 55.02 | -37.8 | 231.97 | 13 | 14 | 0 | 1544 | 1600 | 3870 | 85.8 | 10.7 | -24 | 118 | 81 | 55 | 6 | 14.5 | 24 | 1.6 | 27 | 24 | 4 | 0 | 62 | 237 | 245.6 | 0 | 0 | 0 | 0
67667 | 55.03 | -37.86 | 231.98 | 13 | 13.5 | 0 | 1544 | 1605 | 3863 | 85.8 | 10.5 | -24 | 118 | 81 | 55 | 6 | 14.5 | 23 | 1.5 | 27 | 24 | 4 | 0 | 62 | 237 | 245.6 | 0 | 0 | 0 | 0
67722 | 55.04 | -37.94 | 231.99 | 13 | 13.5 | 0 | 1542 | 1609 | 3855 | 85.8 | 10.4 | -24 | 118 | 81 | 55 | 6 | 14.5 | 23 | 1.5 | 27 | 24 | 4 | 0 | 62 | 237 | 245.6 | 0 | 0 | 0 | 0
67746 | 55.05 | -38.02 | 232 | 13 | 13.5 | 0 | 1542 | 1613 | 3847 | 85.9 | 10.2 | -24 | 118 | 81 | 55 | 6 | 14.5 | 23 | 1.5 | 27 | 24 | 4 | 0 | 62 | 237 | 245.6 | 0 | 0 | 0 | 0
67760 | 55.06 | -38.08 | 232 | 13 | 13.5 | 0 | 1540 | 1617 | 3840 | 86 | 10 | -24 | 118 | 81 | 55 | 6 | 14.5 | 23 | 1.5 | 27 | 24 | 4 | 0 | 62 | 237 | 245.6 | 0 | 0 | 0 | 0
67816 | 55.07 | -38.16 | 232.01 | 13 | 13.5 | 0 | 1539 | 1621 | 3832 | 86.1 | 9.9 | -24 | 118 | 81 | 55 | 6 | 14.5 | 23 | 1.5 | 27 | 24 | 4 | 0 | 62 | 237 | 245.6 | 0 | 0 | 0 | 0
67831 | 55.09 | -38.24 | 232.02 | 13 | 13.5 | 0 | 1538 | 1625 | 3824 | 86.1 | 9.7 | -24 | 118 | 81 | 55 | 6 | 14.5 | 23 | 1.5 | 27 | 24 | 4 | 0 | 62 | 237 | 245.6 | 0 | 0 | 0 | 0
67884 | 55.1 | -38.32 | 232.03 | 13 | 13.5 | 0 | 1537 | 1629 | 3816 | 86.1 | 9.5 | -24 | 118 | 81 | 55 | 6 | 14.5 | 23 | 1.5 | 27 | 24 | 4 | 0 | 62 | 237 | 245.6 | 0 | 0 | 0 | 0
67899 | 55.11 | -38.38 | 232.04 | 13 | 13.5 | 0 | 1536 | 1633 | 3809 | 86.2 | 9.4 | -24 | 118 | 81 | 55 | 6 | 14.5 | 23 | 1.5 | 27 | 24 | 4 | 0 | 62 | 237 | 245.6 | 0 | 0 | 0 | 0
67956 | 55.12 | -38.46 | 232.04 | 13.7 | 13.5 | 0 | 1535 | 1637 | 3801 | 86.3 | 9.2 | -24 | 118 | 81 | 55 | 6 | 14.5 | 23 | 1.5 | 27 | 24 | 4 | 0 | 62 | 237 | 245.6 | 0 | 0 | 0 | 0
67990 | 55.13 | -38.54 | 232.05 | 13.7 | 13.5 | 0 | 1534 | 1641 | 3793 | 86.4 | 9.1 | -24 | 118 | 81 | 55 | 6 | 14.5 | 23 | 1.5 | 27 | 24 | 4 | 0 | 62 | 237 | 245.6 | 0 | 0 | 0 | 0
68042 | 55.14 | -38.6 | 232.06 | 13.7 | 13.5 | 0 | 1533 | 1646 | 3786 | 86.4 | 8.8 | -24.1 | 118 | 81 | 55 | 6 | 14.5 | 23 | 1.5 | 27 | 24 | 4 | 0 | 62 | 237 | 245.6 | 0 | 0 | 0 | 0
68173 | 55.16 | -38.68 | 232.07 | 13.7 | 13.5 | 0 | 1532 | 1650 | 3778 | 86.5 | 8.7 | -24.1 | 118 | 81 | 55 | 6 | 14.5 | 23 | 1.5 | 27 | 24 | 4 | 0 | 62 | 237 | 245.6 | 0 | 0 | 0 | 0
68224 | 55.17 | -38.76 | 232.08 | 13.7 | 13.5 | 0 | 1531 | 1654 | 3770 | 86.5 | 8.6 | -24.1 | 118 | 81 | 55 | 6 | 14.5 | 23 | 1.5 | 27 | 24 | 4 | 0 | 62 | 237 | 245.6 | 0 | 0 | 0 | 0
68239 | 55.18 | -38.84 | 232.08 | 13.7 | 13.5 | 0 | 1530 | 1658 | 3762 | 86.6 | 8.4 | -24.1 | 118 | 81 | 55 | 6 | 14.5 | 23 | 1.5 | 27 | 24 | 4 | 0 | 62 | 237 | 245.6 | 0 | 0 | 0 | 0
68291 | 55.19 | -38.9 | 232.09 | 13.7 | 13.5 | 0 | 1529 | 1662 | 3755 | 86.7 | 8.2 | -24.1 | 118 | 81 | 55 | 6 | 14.5 | 23 | 1.5 | 27 | 24 | 4 | 0 | 62 | 237 | 245.6 | 0 | 0 | 0 | 0
68362 | 55.2 | -38.98 | 232.1 | 13.7 | 13.5 | 0 | 1528 | 1666 | 3747 | 86.7 | 8 | -24.1 | 118 | 81 | 55 | 6 | 14.5 | 23 | 1.5 | 27 | 24 | 4 | 0 | 62 | 237 | 245.6 | 0 | 0 | 0 | 0
68497 | 55.21 | -38.98 | 232.12 | 13.7 | 13.5 | 0 | 1527 | 1669 | 3741 | 86.7 | 7.9 | -24.1 | 118 | 81 | 55 | 6 | 14.5 | 23 | 1.5 | 27 | 24 | 4 | 0 | 62 | 237 | 245.6 | 0 | 0 | 0 | 0
68545 | 55.23 | -39 | 232.13 | 13.7 | 13.5 | 0 | 1526 | 1672 | 3736 | 86.8 | 7.8 | -24.1 | 118 | 81 | 55 | 6 | 14.5 | 23 | 1.5 | 27 | 24 | 4 | 0 | 62 | 237 | 245.6 | 0 | 0 | 0 | 0
68593 | 55.24 | -39 | 232.15 | 13.7 | 13.5 | 0 | 1526 | 1675 | 3730 | 86.8 | 7.7 | -24.2 | 118 | 81 | 55 | 6 | 14.5 | 23 | 1.5 | 27 | 24 | 4 | 0 | 62 | 237 | 245.6 | 0 | 0 | 0 | 0
68643 | 55.25 | -39.02 | 232.16 | 13.7 | 13.5 | 0 | 1525 | 1678 | 3724 | 86.8 | 7.6 | -24.2 | 118 | 81 | 55 | 6 | 14.5 | 23 | 1.5 | 27 | 24 | 4 | 0 | 62 | 237 | 245.6 | 0 | 0 | 0 | 0
68671 | 55.26 | -39.02 | 232.18 | 13.7 | 13.5 | 0 | 1524 | 1681 | 3718 | 86.8 | 7.4 | -24.2 | 118 | 81 | 55 | 6 | 14.5 | 23 | 1.5 | 27 | 24 | 4 | 0 | 62 | 237 | 245.6 | 0 | 0 | 0 | 0
68785 | 55.27 | -39.04 | 232.19 | 13.7 | 13.5 | 0 | 1523 | 1684 | 3713 | 86.9 | 7.4 | -24.2 | 118 | 81 | 55 | 6 | 14.5 | 23 | 1.5 | 27 | 24 | 4 | 0 | 62 | 237 | 245.6 | 0 | 0 | 0 | 0
68805 | 55.29 | -39.04 | 232.21 | 13.7 | 13.5 | 0 | 1522 | 1687 | 3707 | 86.9 | 7.2 | -24.3 | 118 | 81 | 55 | 6 | 14.5 | 23 | 1.5 | 27 | 24 | 4 | 0 | 62 | 237 | 245.6 | 0 | 0 | 0 | 0
68826 | 55.3 | -39.04 | 232.22 | 13.7 | 13.5 | 0 | 1521 | 1690 | 3701 | 86.9 | 7.2 | -24.3 | 118 | 81 | 55 | 6 | 14.5 | 23 | 1.5 | 27 | 24 | 4 | 0 | 62 | 237 | 245.6 | 0 | 0 | 0 | 0
68847 | 55.31 | -39.06 | 232.24 | 13.7 | 13.5 | 0 | 1520 | 1693 | 3695 | 86.9 | 7 | -24.3 | 118 | 81 | 55 | 6 | 14.5 | 23 | 1.5 | 27 | 24 | 4 | 0 | 62 | 237 | 245.6 | 0 | 0 | 0 | 0
68894 | 55.32 | -39.06 | 232.25 | 13.7 | 13.5 | 0 | 1520 | 1696 | 3690 | 86.9 | 6.9 | -24.3 | 118 | 81 | 55 | 6 | 14.5 | 23 | 1.5 | 27 | 24 | 4 | 0 | 62 | 237 | 245.6 | 0 | 0 | 0 | 0
68907 | 55.34 | -39.08 | 232.27 | 13.7 | 13.5 | 0 | 1519 | 1699 | 3684 | 86.9 | 6.8 | -24.3 | 118 | 81 | 55 | 6 | 14.5 | 23 | 1.5 | 27 | 24 | 4 | 0 | 62 | 237 | 245.6 | 0 | 0 | 0 | 0
68961 | 55.35 | -39.08 | 232.29 | 13.7 | 13.5 | 0 | 1518 | 1702 | 3678 | 86.9 | 6.6 | -24.3 | 118 | 81 | 55 | 6 | 14.5 | 23 | 1.5 | 27 | 24 | 4 | 0 | 62 | 237 | 245.6 | 0 | 0 | 0 | 0
69008 | 55.36 | -39.08 | 232.3 | 13.7 | 13.5 | 0 | 1517 | 1705 | 3672 | 87 | 6.6 | -24.3 | 118 | 81 | 55 | 6 | 14.5 | 23 | 1.5 | 27 | 24 | 4 | 0 | 62 | 237 | 245.6 | 0 | 0 | 0 | 0
69193 | 55.37 | -39.1 | 232.32 | 13.7 | 13.5 | 0 | 1516 | 1708 | 3667 | 87 | 6.4 | -24.3 | 118 | 81 | 55 | 6 | 14.5 | 23 | 1.5 | 27 | 24 | 4 | 0 | 62 | 237 | 245.6 | 0 | 0 | 0 | 0
69222 | 55.38 | -39.1 | 232.33 | 13.7 | 13.5 | 0 | 1516 | 1711 | 3661 | 87 | 6.3 | -24.3 | 118 | 81 | 55 | 6 | 14.5 | 23 | 1.5 | 27 | 24 | 4 | 0 | 62 | 237 | 245.6 | 0 | 0 | 0 | 0
69306 | 55.4 | -39.12 | 232.35 | 14.3 | 13.5 | 0 | 1514 | 1715 | 3655 | 87.1 | 6.2 | -24.4 | 118 | 81 | 55 | 6 | 14.5 | 23 | 1.5 | 27 | 24 | 4 | 0 | 62 | 237 | 245.6 | 0 | 0 | 0 | 0
69362 | 55.41 | -39.12 | 232.36 | 14.3 | 13.5 | 0 | 1514 | 1718 | 3649 | 87.1 | 6.1 | -24.4 | 118 | 81 | 55 | 6 | 14.5 | 23 | 1.5 | 27 | 24 | 4 | 0 | 62 | 237 | 245.6 | 0 | 0 | 0 | 0
69382 | 55.42 | -39.14 | 232.38 | 14.3 | 13.5 | 0 | 1513 | 1721 | 3644 | 87.1 | 6 | -24.4 | 118 | 81 | 55 | 6 | 14.5 | 23 | 1.5 | 27 | 24 | 4 | 0 | 62 | 237 | 245.6 | 0 | 0 | 0 | 0
69397 | 55.43 | -39.14 | 232.39 | 14.3 | 13.5 | 0 | 1512 | 1724 | 3638 | 87.2 | 5.9 | -24.4 | 118 | 81 | 55 | 6 | 14.5 | 23 | 1.5 | 27 | 24 | 4 | 0 | 62 | 237 | 245.6 | 0 | 0 | 0 | 0
69451 | 55.44 | -39.14 | 232.41 | 14.3 | 13.5 | 0 | 1511 | 1727 | 3632 | 87.2 | 5.8 | -24.5 | 118 | 81 | 55 | 6 | 14.5 | 23 | 1.5 | 27 | 24 | 4 | 0 | 62 | 237 | 245.6 | 0 | 0 | 0 | 0
69503 | 55.46 | -39.16 | 232.43 | 14.3 | 13.5 | 0 | 1510 | 1730 | 3626 | 87.2 | 5.6 | -24.5 | 118 | 81 | 55 | 6 | 14.5 | 23 | 1.5 | 27 | 24 | 4 | 0 | 62 | 237 | 245.6 | 0 | 0 | 0 | 0
69519 | 55.47 | -39.16 | 232.44 | 14.3 | 13.5 | 0 | 1510 | 1733 | 3621 | 87.2 | 5.5 | -24.5 | 118 | 81 | 55 | 6 | 14.5 | 23 | 1.5 | 27 | 24 | 4 | 0 | 62 | 237 | 245.6 | 0 | 0 | 0 | 0
69643 | 55.48 | -39.18 | 232.46 | 14.3 | 13.5 | 0 | 1509 | 1736 | 3615 | 87.2 | 5.4 | -24.5 | 118 | 81 | 55 | 6 | 14.5 | 23 | 1.5 | 27 | 24 | 4 | 0 | 62 | 237 | 245.6 | 0 | 0 | 0 | 0
69696 | 55.49 | -39.18 | 232.47 | 14.3 | 13.5 | 0 | 1508 | 1739 | 3609 | 87.2 | 5.3 | -24.5 | 118 | 81 | 55 | 6 | 14.5 | 23 | 1.5 | 27 | 24 | 4 | 0 | 62 | 237 | 245.6 | 0 | 0 | 0 | 0
69717 | 55.51 | -39.18 | 232.49 | 14.3 | 13.5 | 0 | 1507 | 1742 | 3603 | 87.2 | 5.2 | -24.6 | 118 | 81 | 55 | 6 | 14.5 | 23 | 1.5 | 27 | 24 | 4 | 0 | 62 | 237 | 245.6 | 0 | 0 | 0 | 0
69768 | 55.52 | -39.2 | 232.5 | 14.3 | 13.5 | 0 | 1506 | 1745 | 3598 | 87.3 | 5.1 | -24.6 | 118 | 81 | 55 | 6 | 14.5 | 23 | 1.5 | 27 | 24 | 4 | 0 | 62 | 237 | 245.6 | 0 | 0 | 0 | 0
69930 | 55.53 | -39.2 | 232.52 | 14.3 | 13.5 | 0 | 1505 | 1748 | 3592 | 87.3 | 4.9 | -24.6 | 118 | 81 | 55 | 6 | 14.5 | 23 | 1.5 | 27 | 24 | 4 | 0 | 62 | 237 | 245.6 | 0 | 0 | 0 | 0
69950 | 55.54 | -39.22 | 232.53 | 14.3 | 13.5 | 0 | 1504 | 1751 | 3586 | 87.3 | 4.9 | -24.6 | 118 | 81 | 55 | 6 | 14.5 | 23 | 1.5 | 27 | 24 | 4 | 0 | 62 | 237 | 245.6 | 0 | 0 | 0 | 0
70051 | 55.55 | -39.22 | 232.55 | 14.3 | 13.5 | 0 | 1504 | 1754 | 3580 | 87.3 | 4.7 | -24.6 | 118 | 81 | 55 | 6 | 14.5 | 23 | 1.5 | 27 | 24 | 4 | 0 | 62 | 237 | 245.6 | 0 | 0 | 0 | 0
70102 | 55.57 | -39.24 | 232.56 | 14.3 | 13.5 | 0 | 1503 | 1757 | 3575 | 87.4 | 4.6 | -24.6 | 118 | 81 | 55 | 6 | 14.5 | 23 | 1.5 | 27 | 24 | 4 | 0 | 62 | 237 | 245.6 | 0 | 0 | 0 | 0
70149 | 55.58 | -39.24 | 232.58 | 14.3 | 13.5 | 0 | 1502 | 1760 | 3569 | 87.4 | 4.5 | -24.6 | 118 | 81 | 55 | 6 | 14.5 | 23 | 1.5 | 27 | 24 | 4 | 0 | 62 | 237 | 245.6 | 0 | 0 | 0 | 0
70231 | 55.59 | -39.18 | 232.58 | 14.3 | 13.5 | 0 | 1501 | 1763 | 3561 | 87.4 | 4.4 | -24.6 | 118 | 81 | 55 | 6 | 14.5 | 23 | 1.5 | 27 | 24 | 4 | 0 | 62 | 237 | 245.6 | 0 | 0 | 0 | 0
70277 | 55.6 | -39.12 | 232.59 | 14.3 | 13.5 | 0 | 1499 | 1766 | 3552 | 87.3 | 4.4 | -24.6 | 118 | 81 | 55 | 6 | 14.5 | 23 | 1.5 | 27 | 24 | 4 | 0 | 62 | 237 | 245.6 | 0 | 0 | 0 | 0
70323 | 55.62 | -39.06 | 232.59 | 14.3 | 13.5 | 0 | 1498 | 1769 | 3544 | 87.3 | 4.4 | -24.6 | 118 | 81 | 55 | 6 | 14.5 | 23 | 1.5 | 27 | 24 | 4 | 0 | 62 | 237 | 245.6 | 0 | 0 | 0 | 0
70346 | 55.63 | -38.98 | 232.6 | 14.3 | 13.5 | 0 | 1496 | 1772 | 3535 | 87.2 | 4.3 | -24.6 | 118 | 81 | 55 | 6 | 14.5 | 24 | 1.6 | 27 | 24 | 4 | 0 | 62 | 237 | 245.6 | 0 | 0 | 0 | 0
70379 | 55.64 | -38.92 | 232.6 | 14.3 | 13.5 | 0 | 1495 | 1775 | 3527 | 87.2 | 4.3 | -24.6 | 118 | 81 | 55 | 6 | 14.5 | 24 | 1.6 | 27 | 24 | 4 | 0 | 62 | 237 | 245.6 | 0 | 0 | 0 | 0
70447 | 55.65 | -38.86 | 232.61 | 14.3 | 13.5 | 0 | 1494 | 1778 | 3518 | 87.2 | 4.2 | -24.6 | 118 | 81 | 55 | 6 | 14.5 | 24 | 1.6 | 27 | 24 | 4 | 0 | 62 | 237 | 245.6 | 0 | 0 | 0 | 0
70466 | 55.67 | -38.8 | 232.61 | 14.3 | 13.5 | 0 | 1492 | 1781 | 3510 | 87.2 | 4.1 | -24.6 | 118 | 81 | 55 | 6 | 14.5 | 24 | 1.6 | 27 | 24 | 4 | 0 | 62 | 237 | 245.6 | 0 | 0 | 0 | 0
70510 | 55.68 | -38.74 | 232.61 | 14.3 | 13 | 0 | 1491 | 1784 | 3501 | 87.1 | 4.1 | -24.6 | 118 | 81 | 55 | 6 | 14.5 | 24 | 1.6 | 27 | 24 | 4 | 0 | 62 | 237 | 245.6 | 0 | 0 | 0 | 0
70527 | 55.69 | -38.68 | 232.62 | 14.3 | 13 | 0 | 1490 | 1787 | 3493 | 87.1 | 4.1 | -24.6 | 118 | 81 | 55 | 6 | 14.5 | 24 | 1.6 | 27 | 24 | 4 | 0 | 62 | 237 | 245.6 | 0 | 0 | 0 | 0
70572 | 55.71 | -38.62 | 232.62 | 14.3 | 13 | 0 | 1488 | 1790 | 3484 | 87 | 4.1 | -24.6 | 118 | 81 | 55 | 6 | 14.5 | 24 | 1.6 | 27 | 24 | 4 | 0 | 62 | 237 | 245.6 | 0 | 0 | 0 | 0
70587 | 55.72 | -38.56 | 232.63 | 14.3 | 13 | 0 | 1487 | 1793 | 3476 | 87 | 4 | -24.6 | 118 | 81 | 55 | 6 | 14.5 | 24 | 1.6 | 27 | 24 | 4 | 0 | 62 | 237 | 245.6 | 0 | 0 | 0 | 0
70644 | 55.73 | -38.48 | 232.63 | 14.3 | 13 | 0 | 1486 | 1796 | 3467 | 86.9 | 3.9 | -24.6 | 118 | 81 | 55 | 6 | 14.5 | 25 | 1.7 | 27 | 24 | 4 | 0 | 62 | 237 | 245.6 | 0 | 0 | 0 | 0
70688 | 55.74 | -38.42 | 232.63 | 14.3 | 13 | 0 | 1484 | 1799 | 3459 | 86.9 | 3.9 | -24.6 | 118 | 81 | 55 | 6 | 14.5 | 25 | 1.7 | 27 | 24 | 4 | 0 | 62 | 237 | 245.6 | 0 | 0 | 0 | 0
70866 | 55.76 | -38.36 | 232.64 | 14.3 | 13 | 0 | 1483 | 1802 | 3450 | 86.9 | 3.8 | -24.6 | 118 | 81 | 55 | 6 | 14.5 | 25 | 1.7 | 27 | 24 | 4 | 0 | 62 | 237 | 245.6 | 0 | 0 | 0 | 0
70921 | 55.77 | -38.3 | 232.64 | 14.3 | 13 | 0 | 1482 | 1805 | 3442 | 86.9 | 3.8 | -24.6 | 118 | 81 | 55 | 6 | 14.5 | 25 | 1.7 | 27 | 24 | 4 | 0 | 62 | 237 | 245.6 | 0 | 0 | 0 | 0
71006 | 55.78 | -38.24 | 232.65 | 14.9 | 13 | 0 | 1480 | 1809 | 3433 | 86.8 | 3.8 | -24.6 | 120 | 81 | 55 | 6 | 14.5 | 25 | 1.7 | 27 | 24 | 4 | 0 | 62 | 237 | 245.6 | 0 | 0 | 0 | 0
71061 | 55.79 | -38.18 | 232.65 | 14.9 | 13 | 0 | 1479 | 1812 | 3425 | 86.8 | 3.7 | -24.6 | 120 | 81 | 55 | 6 | 14.5 | 25 | 1.7 | 27 | 24 | 4 | 0 | 62 | 237 | 245.6 | 0 | 0 | 0 | 0
71123 | 55.81 | -38.12 | 232.66 | 14.9 | 13 | 0 | 1478 | 1815 | 3416 | 86.7 | 3.6 | -24.6 | 120 | 81 | 55 | 6 | 14.5 | 25 | 1.7 | 27 | 24 | 4 | 0 | 62 | 237 | 245.6 | 0 | 0 | 0 | 0
71177 | 55.82 | -38.06 | 232.66 | 14.9 | 13 | 0 | 1476 | 1818 | 3408 | 86.7 | 3.6 | -24.6 | 120 | 81 | 55 | 6 | 14.5 | 25 | 1.7 | 27 | 24 | 4 | 0 | 62 | 237 | 245.6 | 0 | 0 | 0 | 0
71234 | 55.83 | -37.98 | 232.66 | 14.9 | 13 | 0 | 1475 | 1821 | 3399 | 86.7 | 3.5 | -24.6 | 120 | 81 | 55 | 6 | 14.5 | 26 | 1.8 | 27 | 24 | 4 | 0 | 62 | 237 | 245.6 | 0 | 0 | 0 | 0
71287 | 55.84 | -37.92 | 232.67 | 14.9 | 13 | 0 | 1474 | 1824 | 3391 | 86.7 | 3.5 | -24.6 | 120 | 81 | 55 | 6 | 14.5 | 26 | 1.8 | 27 | 24 | 4 | 0 | 62 | 237 | 245.6 | 0 | 0 | 0 | 0
71373 | 55.86 | -37.86 | 232.67 | 14.9 | 13 | 0 | 1472 | 1827 | 3382 | 86.6 | 3.5 | -24.6 | 120 | 81 | 55 | 6 | 14.5 | 26 | 1.8 | 27 | 24 | 4 | 0 | 62 | 237 | 245.6 | 0 | 0 | 0 | 0
71407 | 55.87 | -37.8 | 232.68 | 14.9 | 13 | 0 | 1471 | 1830 | 3374 | 86.6 | 3.4 | -24.6 | 120 | 81 | 55 | 6 | 14.5 | 26 | 1.8 | 27 | 24 | 4 | 0 | 62 | 237 | 245.6 | 0 | 0 | 0 | 0
71463 | 55.88 | -37.74 | 232.68 | 14.9 | 12.5 | 0 | 1470 | 1833 | 3365 | 86.5 | 3.4 | -24.5 | 120 | 81 | 55 | 6 | 14.5 | 26 | 1.8 | 27 | 24 | 4 | 0 | 62 | 237 | 245.6 | 0 | 0 | 0 | 0
71523 | 55.9 | -37.68 | 232.68 | 14.9 | 12.5 | 0 | 1468 | 1836 | 3357 | 86.5 | 3.3 | -24.5 | 120 | 81 | 55 | 6 | 14.5 | 26 | 1.8 | 27 | 24 | 4 | 0 | 62 | 237 | 245.6 | 0 | 0 | 0 | 0
71536 | 55.91 | -37.62 | 232.69 | 14.9 | 12.5 | 0 | 1467 | 1839 | 3348 | 86.4 | 3.2 | -24.5 | 120 | 81 | 55 | 6 | 14.5 | 26 | 1.8 | 27 | 24 | 4 | 0 | 62 | 237 | 245.6 | 0 | 0 | 0 | 0
71743 | 55.92 | -37.56 | 232.69 | 14.9 | 12.5 | 0 | 1466 | 1842 | 3340 | 86.4 | 3.2 | -24.5 | 120 | 81 | 55 | 6 | 14.5 | 26 | 1.8 | 27 | 24 | 4 | 0 | 62 | 237 | 245.6 | 0 | 0 | 0 | 0
71758 | 55.93 | -37.48 | 232.7 | 14.9 | 12.5 | 0 | 1464 | 1845 | 3331 | 86.4 | 3.2 | -24.5 | 120 | 81 | 55 | 6 | 14.5 | 27 | 1.9 | 27 | 24 | 4 | 0 | 62 | 237 | 245.6 | 0 | 0 | 0 | 0
71825 | 55.95 | -37.42 | 232.7 | 14.9 | 12.5 | 0 | 1463 | 1848 | 3323 | 86.4 | 3.1 | -24.5 | 120 | 81 | 55 | 6 | 14.5 | 27 | 1.9 | 27 | 24 | 4 | 0 | 62 | 237 | 245.6 | 0 | 0 | 0 | 0
71838 | 55.96 | -37.36 | 232.71 | 14.9 | 12.5 | 0 | 1461 | 1851 | 3314 | 86.3 | 3.1 | -24.5 | 120 | 81 | 55 | 6 | 14.5 | 27 | 1.9 | 27 | 24 | 4 | 0 | 62 | 237 | 245.6 | 0 | 0 | 0 | 0
71888 | 55.97 | -37.3 | 232.71 | 14.9 | 12.5 | 0 | 1460 | 1854 | 3306 | 86.3 | 3 | -24.5 | 120 | 81 | 55 | 6 | 14.5 | 27 | 1.9 | 27 | 24 | 4 | 0 | 62 | 237 | 245.6 | 0 | 0 | 0 | 0
71975 | 55.98 | -37.42 | 232.73 | 14.9 | 12.5 | 0 | 1453 | 1854 | 3284 | 86.2 | 2.6 | -24.5 | 120 | 81 | 55 | 6 | 14.5 | 27 | 1.9 | 27 | 24 | 4 | 0 | 62 | 237 | 245.6 | 0 | 0 | 0 | 0
72023 | 56 | -37.56 | 232.74 | 14.9 | 12 | 0 | 1446 | 1854 | 3263 | 86.1 | 2.1 | -24.5 | 120 | 81 | 55 | 6 | 14.5 | 27 | 1.9 | 27 | 24 | 4 | 0 | 62 | 237 | 245.6 | 0 | 0 | 0 | 0
72082 | 56.01 | -37.68 | 232.76 | 14.9 | 12 | 0 | 1439 | 1854 | 3241 | 86 | 1.7 | -24.5 | 120 | 81 | 55 | 6 | 14.5 | 27 | 1.9 | 27 | 24 | 4 | 0 | 62 | 237 | 245.6 | 0 | 0 | 0 | 0
72131 | 56.02 | -37.8 | 232.77 | 14.9 | 11.5 | 0 | 1432 | 1854 | 3219 | 85.8 | 1.3 | -24.4 | 120 | 81 | 55 | 6 | 14.5 | 26 | 1.9 | 27 | 24 | 4 | 0 | 62 | 237 | 245.6 | 0 | 0 | 0 | 0
72178 | 56.03 | -37.94 | 232.79 | 14.9 | 11.5 | 0 | 1426 | 1854 | 3197 | 85.8 | 0.8 | -24.4 | 120 | 81 | 55 | 6 | 14.5 | 26 | 1.9 | 27 | 24 | 4 | 0 | 62 | 237 | 245.6 | 0 | 0 | 0 | 0
72235 | 56.04 | -38.06 | 232.8 | 14.9 | 11 | 0 | 1418 | 1853 | 3176 | 85.6 | 0.4 | -24.4 | 120 | 81 | 55 | 6 | 14.5 | 26 | 1.8 | 27 | 24 | 4 | 0 | 62 | 237 | 245.6 | 0 | 0 | 0 | 0
72248 | 56.06 | -38.18 | 232.82 | 14.9 | 11 | 0 | 1412 | 1853 | 3154 | 85.5 | 0 | -24.4 | 120 | 81 | 55 | 6 | 14.5 | 26 | 1.8 | 27 | 24 | 4 | 0 | 62 | 237 | 245.6 | 0 | 0 | 0 | 0
72295 | 56.07 | -38.32 | 232.84 | 14.9 | 10.5 | 0 | 1405 | 1853 | 3132 | 85.4 | -0.4 | -24.4 | 120 | 81 | 55 | 6 | 14.5 | 26 | 1.8 | 27 | 24 | 4 | 0 | 62 | 237 | 245.6 | 0 | 0 | 0 | 0
72307 | 56.08 | -38.44 | 232.85 | 14.9 | 10.5 | 0 | 1398 | 1853 | 3111 | 85.3 | -0.9 | -24.4 | 120 | 81 | 55 | 6 | 14.5 | 26 | 1.8 | 27 | 24 | 4 | 0 | 62 | 237 | 245.6 | 0 | 0 | 0 | 0
72357 | 56.09 | -38.58 | 232.87 | 14.9 | 10 | 0 | 1391 | 1853 | 3089 | 85.2 | -1.3 | -24.3 | 120 | 81 | 55 | 6 | 14.5 | 26 | 1.8 | 27 | 24 | 4 | 0 | 62 | 237 | 245.6 | 0 | 0 | 0 | 0
72402 | 56.1 | -38.7 | 232.88 | 14.9 | 10 | 0 | 1384 | 1853 | 3067 | 85.1 | -1.7 | -24.3 | 120 | 81 | 55 | 6 | 14.5 | 26 | 1.8 | 27 | 24 | 4 | 0 | 62 | 237 | 245.6 | 0 | 0 | 0 | 0
72495 | 56.12 | -38.82 | 232.9 | 14.9 | 9.5 | 0 | 1377 | 1853 | 3045 | 85 | -2.1 | -24.3 | 120 | 81 | 55 | 6 | 14.5 | 25 | 1.8 | 27 | 24 | 4 | 0 | 62 | 237 | 245.6 | 0 | 0 | 0 | 0
72549 | 56.13 | -38.96 | 232.92 | 14.9 | 9.5 | 0 | 1370 | 1853 | 3024 | 84.9 | -2.6 | -24.3 | 120 | 81 | 55 | 6 | 14.5 | 25 | 1.8 | 27 | 24 | 4 | 0 | 62 | 237 | 245.6 | 0 | 0 | 0 | 0
72697 | 56.14 | -39.08 | 232.93 | 14.9 | 9 | 0 | 1363 | 1853 | 3002 | 84.7 | -3 | -24.3 | 120 | 81 | 55 | 6 | 14.5 | 25 | 1.8 | 27 | 24 | 4 | 0 | 62 | 237 | 245.6 | 0 | 0 | 0 | 0
72783 | 56.15 | -39.2 | 232.95 | 14.9 | 9 | 0 | 1356 | 1853 | 2980 | 84.7 | -3.5 | -24.3 | 120 | 81 | 55 | 6 | 14.5 | 25 | 1.8 | 27 | 24 | 4 | 0 | 62 | 237 | 245.6 | 0 | 0 | 0 | 0
72857 | 56.17 | -39.34 | 232.96 | 14.3 | 8.5 | 0 | 1350 | 1852 | 2959 | 84.5 | -3.9 | -24.3 | 120 | 81 | 55 | 5 | 14.5 | 25 | 1.7 | 27 | 24 | 4 | 0 | 62 | 237 | 245.6 | 0 | 0 | 0 | 0
72912 | 56.18 | -39.46 | 232.98 | 14.3 | 8.5 | 0 | 1343 | 1852 | 2937 | 84.4 | -4.4 | -24.3 | 120 | 81 | 55 | 5 | 14.5 | 25 | 1.7 | 27 | 24 | 4 | 0 | 62 | 237 | 245.6 | 0 | 0 | 0 | 0
72932 | 56.19 | -39.58 | 232.99 | 14.3 | 8 | 0 | 1336 | 1852 | 2915 | 84.3 | -4.8 | -24.3 | 120 | 81 | 55 | 5 | 14.5 | 25 | 1.7 | 27 | 24 | 4 | 0 | 62 | 237 | 245.6 | 0 | 0 | 0 | 0
72987 | 56.2 | -39.72 | 233.01 | 14.3 | 8 | 0 | 1329 | 1852 | 2894 | 84.2 | -5.2 | -24.3 | 120 | 81 | 55 | 5 | 14.5 | 25 | 1.7 | 27 | 24 | 4 | 0 | 62 | 237 | 245.6 | 0 | 0 | 0 | 0
73001 | 56.21 | -39.84 | 233.03 | 14.3 | 7.5 | 0 | 1322 | 1852 | 2872 | 84.1 | -5.7 | -24.3 | 120 | 81 | 55 | 5 | 14.5 | 24 | 1.7 | 27 | 24 | 4 | 0 | 62 | 237 | 245.6 | 0 | 0 | 0 | 0
73018 | 56.23 | -39.96 | 233.04 | 14.3 | 7.5 | 0 | 1315 | 1852 | 2850 | 84 | -6 | -24.3 | 120 | 81 | 55 | 5 | 14.5 | 24 | 1.7 | 27 | 24 | 4 | 0 | 62 | 237 | 245.6 | 0 | 0 | 0 | 0
73031 | 56.24 | -40.1 | 233.06 | 14.3 | 7 | 0 | 1308 | 1852 | 2828 | 83.8 | -6.5 | -24.2 | 120 | 81 | 55 | 5 | 14.5 | 24 | 1.7 | 27 | 24 | 4 | 0 | 62 | 237 | 245.6 | 0 | 0 | 0 | 0
73084 | 56.25 | -40.22 | 233.07 | 14.3 | 7 | 0 | 1301 | 1852 | 2807 | 83.8 | -6.9 | -24.2 | 120 | 81 | 55 | 5 | 14.5 | 24 | 1.7 | 27 | 24 | 4 | 0 | 62 | 237 | 245.6 | 0 | 0 | 0 | 0
73097 | 56.26 | -40.36 | 233.09 | 14.3 | 6.5 | 0 | 1294 | 1852 | 2785 | 83.6 | -7.4 | -24.2 | 120 | 81 | 55 | 5 | 14.5 | 24 | 1.7 | 27 | 24 | 4 | 0 | 62 | 237 | 245.6 | 0 | 0 | 0 | 0
73108 | 56.27 | -40.48 | 233.11 | 14.3 | 6.5 | 0 | 1288 | 1852 | 2763 | 83.6 | -7.8 | -24.2 | 120 | 81 | 55 | 5 | 14.5 | 24 | 1.7 | 27 | 24 | 4 | 0 | 62 | 237 | 245.6 | 0 | 0 | 0 | 0
73188 | 56.29 | -40.6 | 233.12 | 14.3 | 6 | 0 | 1280 | 1851 | 2742 | 83.4 | -8.3 | -24.2 | 120 | 81 | 55 | 5 | 14.5 | 24 | 1.6 | 27 | 24 | 4 | 0 | 62 | 237 | 245.6 | 0 | 0 | 0 | 0
73337 | 56.3 | -40.74 | 233.14 | 14.3 | 6 | 0 | 1274 | 1851 | 2720 | 83.3 | -8.7 | -24.2 | 120 | 81 | 55 | 5 | 14.5 | 24 | 1.6 | 27 | 24 | 4 | 0 | 62 | 237 | 245.6 | 0 | 0 | 0 | 0
73350 | 56.31 | -40.86 | 233.15 | 14.3 | 5.5 | 0 | 1267 | 1851 | 2698 | 83.2 | -9.1 | -24.1 | 120 | 81 | 55 | 5 | 14.5 | 23 | 1.6 | 27 | 24 | 4 | 0 | 62 | 237 | 245.6 | 0 | 0 | 0 | 0
73402 | 56.32 | -40.98 | 233.17 | 14.3 | 5.5 | 0 | 1260 | 1851 | 2676 | 83.1 | -9.6 | -24.1 | 120 | 81 | 55 | 5 | 14.5 | 23 | 1.6 | 27 | 24 | 4 | 0 | 62 | 237 | 245.6 | 0 | 0 | 0 | 0
73453 | 56.33 | -41.12 | 233.18 | 14.3 | 5 | 0 | 1253 | 1851 | 2655 | 83 | -10 | -24.1 | 120 | 81 | 55 | 5 | 14.5 | 23 | 1.6 | 27 | 24 | 4 | 0 | 62 | 237 | 245.6 | 0 | 0 | 0 | 0
73507 | 56.35 | -41.24 | 233.2 | 14.3 | 5 | 0 | 1246 | 1851 | 2633 | 82.9 | -10.5 | -24.1 | 120 | 81 | 55 | 5 | 14.5 | 23 | 1.6 | 27 | 24 | 4 | 0 | 62 | 237 | 245.6 | 0 | 0 | 0 | 0
73698 | 56.36 | -41.12 | 233.2 | 14.3 | 5 | 0 | 1246 | 1844 | 2639 | 81.9 | -10.8 | -23.8 | 120 | 81 | 55 | 5 | 14.5 | 23 | 1.6 | 27 | 24 | 4 | 0 | 62 | 237 | 245.6 | 0 | 0 | 0 | 0
73747 | 56.37 | -41 | 233.19 | 14.3 | 4.5 | 0 | 1246 | 1838 | 2644 | 81 | -11.1 | -23.5 | 120 | 81 | 55 | 5 | 14.5 | 23 | 1.6 | 27 | 24 | 4 | 0 | 62 | 237 | 245.6 | 0 | 0 | 0 | 0
73789 | 56.39 | -40.9 | 233.19 | 14.3 | 4.5 | 0.1 | 1246 | 1831 | 2650 | 80 | -11.5 | -23.2 | 120 | 81 | 55 | 5 | 14.5 | 23 | 1.6 | 27 | 24 | 4 | 0 | 62 | 237 | 245.6 | 0 | 0 | 0 | 0
73839 | 56.4 | -40.78 | 233.18 | 14.3 | 4.5 | 0.1 | 1246 | 1824 | 2655 | 79 | -11.8 | -22.9 | 120 | 81 | 55 | 5 | 14.5 | 23 | 1.6 | 27 | 24 | 4 | 0 | 62 | 237 | 245.6 | 0 | 0 | 0 | 0
73886 | 56.41 | -40.66 | 233.18 | 14.3 | 4 | 0.1 | 1247 | 1817 | 2661 | 78 | -12.2 | -22.6 | 120 | 81 | 55 | 5 | 14.5 | 23 | 1.6 | 27 | 24 | 4 | 0 | 62 | 237 | 245.6 | 0 | 0 | 0 | 0
73905 | 56.43 | -40.54 | 233.17 | 13.7 | 4 | 0.1 | 1247 | 1811 | 2667 | 77.1 | -12.5 | -22.3 | 120 | 81 | 55 | 5 | 14.5 | 23 | 1.6 | 27 | 24 | 4 | 0 | 62 | 237 | 245.6 | 0 | 0 | 0 | 0
74007 | 56.44 | -40.44 | 233.17 | 13.7 | 4 | 0.1 | 1247 | 1804 | 2672 | 76.1 | -12.8 | -22 | 120 | 81 | 55 | 5 | 14.5 | 23 | 1.6 | 27 | 24 | 4 | 0 | 62 | 237 | 245.6 | 0 | 0 | 0 | 0
74042 | 56.45 | -40.32 | 233.17 | 13.7 | 3.5 | 0.1 | 1247 | 1797 | 2678 | 75.1 | -13.1 | -21.7 | 120 | 81 | 55 | 5 | 14.5 | 23 | 1.6 | 27 | 24 | 4 | 0 | 62 | 237 | 245.6 | 0 | 0 | 0 | 0
74057 | 56.47 | -40.2 | 233.16 | 13.7 | 3.5 | 0.1 | 1247 | 1791 | 2684 | 74.2 | -13.5 | -21.4 | 120 | 81 | 55 | 5 | 14.5 | 23 | 1.6 | 27 | 24 | 4 | 0 | 62 | 237 | 245.6 | 0 | 0 | 0 | 0
74103 | 56.48 | -40.08 | 233.16 | 13.7 | 3.5 | 0.1 | 1247 | 1784 | 2689 | 73.2 | -13.8 | -21.1 | 120 | 81 | 55 | 5 | 14.5 | 23 | 1.6 | 27 | 24 | 4 | 0 | 62 | 237 | 245.6 | 0 | 0 | 0 | 0
74117 | 56.49 | -39.96 | 233.15 | 13.7 | 3 | 0.2 | 1248 | 1777 | 2695 | 72.3 | -14.2 | -20.8 | 120 | 81 | 55 | 5 | 14.5 | 23 | 1.6 | 27 | 24 | 4 | 0 | 62 | 237 | 245.6 | 0 | 0 | 0 | 0
74171 | 56.51 | -39.86 | 233.15 | 13.7 | 3 | 0.2 | 1248 | 1770 | 2700 | 71.2 | -14.5 | -20.5 | 120 | 81 | 55 | 5 | 14.5 | 23 | 1.6 | 27 | 24 | 4 | 0 | 62 | 237 | 245.6 | 0 | 0 | 0 | 0
74216 | 56.52 | -39.74 | 233.15 | 13.7 | 3 | 0.2 | 1248 | 1764 | 2706 | 70.3 | -14.8 | -20.2 | 120 | 81 | 55 | 5 | 14.5 | 23 | 1.6 | 27 | 24 | 4 | 0 | 62 | 237 | 245.6 | 0 | 0 | 0 | 0
74456 | 56.53 | -39.62 | 233.14 | 13.7 | 2.5 | 0.2 | 1248 | 1757 | 2712 | 69.3 | -15.1 | -19.9 | 120 | 81 | 55 | 5 | 14.5 | 23 | 1.6 | 27 | 24 | 4 | 0 | 62 | 237 | 245.6 | 0 | 0 | 0 | 0
74547 | 56.55 | -39.5 | 233.14 | 13.7 | 2.5 | 0.2 | 1248 | 1750 | 2717 | 68.4 | -15.5 | -19.6 | 120 | 81 | 55 | 5 | 14.5 | 23 | 1.6 | 27 | 24 | 4 | 0 | 62 | 237 | 245.6 | 0 | 0 | 0 | 0
74609 | 56.56 | -39.4 | 233.13 | 13 | 2.5 | 0.2 | 1248 | 1744 | 2723 | 67.4 | -15.8 | -19.2 | 120 | 81 | 55 | 5 | 14.5 | 24 | 1.6 | 27 | 24 | 4 | 0 | 62 | 237 | 245.6 | 0 | 0 | 0 | 0
74663 | 56.58 | -39.28 | 233.13 | 13 | 2.5 | 0.3 | 1248 | 1737 | 2728 | 66.4 | -16.2 | -19 | 120 | 81 | 55 | 5 | 14.5 | 24 | 1.6 | 27 | 24 | 4 | 0 | 62 | 237 | 245.6 | 0 | 0 | 0 | 0
74725 | 56.59 | -39.16 | 233.12 | 13 | 2 | 0.3 | 1248 | 1730 | 2734 | 65.5 | -16.4 | -18.7 | 120 | 81 | 55 | 5 | 14.5 | 24 | 1.6 | 27 | 24 | 4 | 0 | 62 | 237 | 245.6 | 0 | 0 | 0 | 0
74758 | 56.6 | -39.04 | 233.12 | 13 | 2 | 0.3 | 1248 | 1724 | 2740 | 64.5 | -16.8 | -18.4 | 120 | 81 | 55 | 5 | 14.5 | 24 | 1.6 | 27 | 24 | 4 | 0 | 62 | 237 | 245.6 | 0 | 0 | 0 | 0
74793 | 56.62 | -38.94 | 233.12 | 13 | 2 | 0.3 | 1248 | 1717 | 2745 | 63.5 | -17.1 | -18.1 | 120 | 81 | 55 | 5 | 14.5 | 24 | 1.6 | 27 | 24 | 4 | 0 | 62 | 237 | 245.6 | 0 | 0 | 0 | 0
74838 | 56.63 | -38.82 | 233.11 | 13 | 1.5 | 0.3 | 1249 | 1710 | 2751 | 62.5 | -17.5 | -17.8 | 120 | 81 | 55 | 5 | 14.5 | 24 | 1.6 | 27 | 24 | 4 | 0 | 62 | 237 | 245.6 | 0 | 0 | 0 | 0
74866 | 56.64 | -38.7 | 233.11 | 13 | 1.5 | 0.3 | 1249 | 1703 | 2756 | 61.6 | -17.8 | -17.5 | 120 | 81 | 55 | 5 | 14.5 | 24 | 1.6 | 27 | 24 | 4 | 0 | 62 | 237 | 245.6 | 0 | 0 | 0 | 0
74887 | 56.66 | -38.58 | 233.1 | 13 | 1.5 | 0.4 | 1249 | 1697 | 2762 | 60.6 | -18.1 | -17.2 | 120 | 81 | 55 | 5 | 14.5 | 24 | 1.6 | 27 | 24 | 4 | 0 | 62 | 237 | 245.6 | 0 | 0 | 0 | 0
74899 | 56.67 | -38.46 | 233.1 | 13 | 1 | 0.4 | 1249 | 1690 | 2768 | 59.7 | -18.4 | -16.9 | 120 | 81 | 55 | 5 | 14.5 | 24 | 1.6 | 27 | 24 | 4 | 0 | 62 | 237 | 245.6 | 0 | 0 | 0 | 0
74951 | 56.68 | -38.36 | 233.1 | 13 | 1 | 0.4 | 1249 | 1683 | 2773 | 58.7 | -18.8 | -16.6 | 120 | 81 | 55 | 5 | 14.5 | 24 | 1.6 | 27 | 24 | 4 | 0 | 62 | 237 | 245.6 | 0 | 0 | 0 | 0
74966 | 56.7 | -38.24 | 233.09 | 12.4 | 1 | 0.4 | 1249 | 1677 | 2779 | 57.7 | -19.1 | -16.2 | 120 | 81 | 55 | 5 | 14.5 | 24 | 1.6 | 27 | 24 | 4 | 0 | 62 | 237 | 245.6 | 0 | 0 | 0 | 0
75113 | 56.71 | -38.12 | 233.09 | 12.4 | 0.5 | 0.4 | 1250 | 1670 | 2785 | 56.8 | -19.5 | -15.9 | 120 | 81 | 55 | 5 | 14.5 | 24 | 1.6 | 27 | 24 | 4 | 0 | 62 | 237 | 245.6 | 0 | 0 | 0 | 0
75186 | 56.72 | -38 | 233.08 | 12.4 | 0.5 | 0.4 | 1250 | 1663 | 2790 | 55.8 | -19.8 | -15.6 | 120 | 81 | 55 | 5 | 14.5 | 24 | 1.6 | 27 | 24 | 4 | 0 | 62 | 237 | 245.6 | 0 | 0 | 0 | 0
75236 | 56.74 | -37.9 | 233.08 | 12.4 | 0.5 | 0.5 | 1250 | 1656 | 2796 | 54.8 | -20.1 | -15.3 | 120 | 81 | 55 | 5 | 14.5 | 24 | 1.6 | 27 | 24 | 4 | 0 | 62 | 237 | 245.6 | 0 | 0 | 0 | 0
75317 | 56.75 | -37.78 | 233.07 | 12.4 | 0 | 0.5 | 1250 | 1650 | 2801 | 53.8 | -20.4 | -15 | 120 | 81 | 55 | 5 | 14.5 | 24 | 1.6 | 27 | 24 | 4 | 0 | 62 | 237 | 245.6 | 0 | 0 | 0 | 0
75366 | 56.76 | -37.66 | 233.07 | 12.4 | 0 | 0.5 | 1250 | 1643 | 2807 | 52.9 | -20.8 | -14.7 | 120 | 81 | 55 | 5 | 14.5 | 24 | 1.6 | 27 | 24 | 4 | 0 | 62 | 237 | 245.6 | 0 | 0 | 0 | 0
75473 | 56.77 | -37.16 | 233.01 | 12.4 | 0 | 0.5 | 1235 | 1634 | 2801 | 51.8 | -20.6 | -14.4 | 120 | 81 | 55 | 5 | 14.5 | 24 | 1.6 | 27 | 24 | 4 | 0 | 62 | 237 | 245.6 | 0 | 0 | 0 | 0
75488 | 56.78 | -36.66 | 232.95 | 12.4 | 0 | 0.5 | 1220 | 1624 | 2795 | 50.7 | -20.4 | -14 | 120 | 81 | 55 | 5 | 14.5 | 24 | 1.6 | 27 | 24 | 4 | 0 | 62 | 237 | 245.6 | 0 | 0 | 0 | 0
75502 | 56.79 | -36.16 | 232.89 | 12.4 | 0 | 0.5 | 1204 | 1615 | 2789 | 49.6 | -20.3 | -13.6 | 120 | 81 | 55 | 5 | 14.5 | 24 | 1.6 | 27 | 24 | 4 | 0 | 62 | 237 | 245.6 | 0 | 0 | 0 | 0
75558 | 56.8 | -35.66 | 232.83 | 11.8 | 0 | 0.5 | 1189 | 1605 | 2783 | 48.5 | -20.1 | -13.3 | 120 | 81 | 55 | 5 | 14.5 | 24 | 1.6 | 27 | 24 | 4 | 0 | 62 | 237 | 245.6 | 0 | 0 | 0 | 0
75631 | 56.81 | -35.16 | 232.77 | 11.8 | 0 | 0.5 | 1174 | 1596 | 2777 | 47.4 | -19.9 | -12.9 | 120 | 81 | 55 | 5 | 14.5 | 24 | 1.6 | 27 | 24 | 4 | 0 | 62 | 237 | 245.6 | 0 | 0 | 0 | 0
75657 | 56.82 | -34.66 | 232.72 | 11.8 | 0 | 0.5 | 1159 | 1586 | 2770 | 46.3 | -19.7 | -12.5 | 120 | 81 | 55 | 5 | 14.5 | 24 | 1.6 | 27 | 24 | 4 | 0 | 62 | 237 | 245.6 | 0 | 0 | 0 | 0
75703 | 56.83 | -34.16 | 232.66 | 11.8 | 0 | 0.5 | 1144 | 1577 | 2764 | 45.3 | -19.5 | -12.2 | 120 | 81 | 55 | 5 | 14.5 | 24 | 1.6 | 27 | 24 | 4 | 0 | 62 | 237 | 245.6 | 0 | 0 | 0 | 0
75716 | 56.84 | -33.66 | 232.6 | 11.8 | 0 | 0.5 | 1129 | 1567 | 2758 | 44.2 | -19.3 | -11.9 | 120 | 81 | 55 | 5 | 14.5 | 24 | 1.7 | 27 | 24 | 4 | 0 | 62 | 237 | 245.6 | 0 | 0 | 0 | 0
75761 | 56.85 | -33.16 | 232.54 | 11.8 | 0 | 0.5 | 1114 | 1558 | 2752 | 43.1 | -19.2 | -11.5 | 120 | 81 | 55 | 5 | 14.5 | 24 | 1.7 | 27 | 24 | 4 | 0 | 62 | 237 | 245.6 | 0 | 0 | 0 | 0
75806 | 56.85 | -32.66 | 232.48 | 11.2 | 0 | 0.6 | 1098 | 1548 | 2746 | 42 | -19 | -11.1 | 120 | 81 | 55 | 5 | 14.5 | 24 | 1.7 | 27 | 24 | 4 | 0 | 62 | 237 | 245.6 | 0 | 0 | 0 | 0
75817 | 56.86 | -32.16 | 232.42 | 11.2 | 0 | 0.6 | 1083 | 1539 | 2740 | 40.9 | -18.8 | -10.8 | 120 | 81 | 55 | 5 | 14.5 | 24 | 1.7 | 27 | 24 | 4 | 0 | 62 | 237 | 245.6 | 0 | 0 | 0 | 0
75838 | 56.87 | -31.66 | 232.36 | 11.2 | 0 | 0.6 | 1068 | 1529 | 2734 | 39.8 | -18.6 | -10.4 | 120 | 81 | 55 | 5 | 14.5 | 24 | 1.7 | 27 | 24 | 4 | 0 | 62 | 237 | 245.6 | 0 | 0 | 0 | 0
75882 | 56.88 | -31.16 | 232.3 | 11.2 | 0 | 0.6 | 1053 | 1520 | 2728 | 38.7 | -18.4 | -10 | 120 | 81 | 55 | 5 | 14.5 | 24 | 1.7 | 27 | 24 | 4 | 0 | 62 | 237 | 245.6 | 0 | 0 | 0 | 0
76062 | 56.89 | -30.66 | 232.24 | 11.2 | 0 | 0.6 | 1038 | 1510 | 2722 | 37.6 | -18.2 | -9.7 | 120 | 81 | 55 | 5 | 14.5 | 24 | 1.7 | 27 | 24 | 4 | 0 | 62 | 237 | 245.6 | 0 | 0 | 0 | 0
76078 | 56.9 | -30.16 | 232.18 | 11.2 | 0 | 0.6 | 1022 | 1501 | 2716 | 36.5 | -18.1 | -9.3 | 120 | 81 | 55 | 5 | 14.5 | 24 | 1.7 | 27 | 24 | 4 | 0 | 62 | 237 | 245.6 | 0 | 0 | 0 | 0
76138 | 56.91 | -29.66 | 232.13 | 10.6 | 0 | 0.6 | 1008 | 1491 | 2709 | 35.5 | -17.8 | -8.9 | 122 | 81 | 55 | 5 | 14.5 | 25 | 1.7 | 27 | 24 | 4 | 0 | 62 | 237 | 245.6 | 0 | 0 | 0 | 0
76191 | 56.92 | -29.16 | 232.07 | 10.6 | 0 | 0.6 | 992 | 1482 | 2703 | 34.4 | -17.7 | -8.6 | 122 | 81 | 55 | 5 | 14.5 | 25 | 1.7 | 27 | 24 | 4 | 0 | 62 | 237 | 245.6 | 0 | 0 | 0 | 0
76251 | 56.93 | -28.66 | 232.01 | 10.6 | 0 | 0.6 | 977 | 1472 | 2697 | 33.3 | -17.5 | -8.2 | 122 | 81 | 55 | 5 | 14.5 | 25 | 1.7 | 27 | 24 | 4 | 0 | 62 | 237 | 245.6 | 0 | 0 | 0 | 0
76263 | 56.94 | -28.16 | 231.95 | 10.6 | 0 | 0.6 | 962 | 1463 | 2691 | 32.2 | -17.3 | -7.8 | 122 | 81 | 55 | 5 | 14.5 | 25 | 1.7 | 27 | 24 | 4 | 0 | 62 | 237 | 245.6 | 0 | 0 | 0 | 0
76315 | 56.95 | -27.66 | 231.89 | 10.6 | 0 | 0.6 | 947 | 1453 | 2685 | 31.1 | -17.1 | -7.4 | 122 | 81 | 55 | 5 | 14.5 | 25 | 1.7 | 27 | 24 | 4 | 0 | 62 | 237 | 245.6 | 0 | 0 | 0 | 0
76350 | 56.96 | -27.16 | 231.83 | 10.6 | 0 | 0.6 | 932 | 1444 | 2679 | 30 | -17 | -7.1 | 122 | 81 | 55 | 5 | 14.5 | 25 | 1.7 | 27 | 24 | 4 | 0 | 62 | 237 | 245.6 | 0 | 0 | 0 | 0
76430 | 56.96 | -26.66 | 231.77 | 9.9 | 0 | 0.6 | 916 | 1434 | 2673 | 28.9 | -16.7 | -6.7 | 122 | 81 | 55 | 5 | 14.5 | 25 | 1.7 | 27 | 24 | 4 | 0 | 62 | 237 | 245.6 | 0 | 0 | 0 | 0
76471 | 56.97 | -26.16 | 231.71 | 9.9 | 0 | 0.6 | 901 | 1425 | 2667 | 27.8 | -16.6 | -6.3 | 122 | 81 | 55 | 5 | 14.5 | 25 | 1.7 | 27 | 24 | 4 | 0 | 62 | 237 | 245.6 | 0 | 0 | 0 | 0
76521 | 56.98 | -25.66 | 231.65 | 9.9 | 0 | 0.7 | 886 | 1415 | 2661 | 26.7 | -16.4 | -6 | 122 | 81 | 55 | 5 | 14.5 | 25 | 1.8 | 27 | 24 | 4 | 0 | 62 | 237 | 245.6 | 0 | 0 | 0 | 0
76571 | 56.99 | -25.16 | 231.59 | 9.9 | 0 | 0.7 | 871 | 1406 | 2655 | 25.7 | -16.2 | -5.7 | 122 | 81 | 55 | 5 | 14.5 | 25 | 1.8 | 27 | 24 | 4 | 0 | 62 | 237 | 245.6 | 0 | 0 | 0 | 0
76621 | 57 | -24.66 | 231.54 | 9.9 | 0 | 0.7 | 856 | 1396 | 2648 | 24.6 | -16 | -5.3 | 122 | 81 | 55 | 5 | 14.5 | 25 | 1.8 | 27 | 24 | 4 | 0 | 62 | 237 | 245.6 | 0 | 0 | 0 | 0
76728 | 57.01 | -24.16 | 231.48 | 9.9 | 0 | 0.7 | 841 | 1387 | 2642 | 23.5 | -15.9 | -4.9 | 122 | 81 | 55 | 5 | 14.5 | 25 | 1.8 | 27 | 24 | 4 | 0 | 62 | 237 | 245.6 | 0 | 0 | 0 | 0
76753 | 57.02 | -23.66 | 231.42 | 9.3 | 0 | 0.7 | 826 | 1377 | 2636 | 22.3 | -15.6 | -4.6 | 122 | 81 | 55 | 5 | 14.5 | 25 | 1.8 | 27 | 24 | 4 | 0 | 62 | 237 | 245.6 | 0 | 0 | 0 | 0
76818 | 57.03 | -23.16 | 231.36 | 9.3 | 0 | 0.7 | 810 | 1368 | 2630 | 21.3 | -15.5 | -4.2 | 122 | 81 | 55 | 5 | 14.5 | 25 | 1.8 | 27 | 24 | 4 | 0 | 62 | 237 | 245.6 | 0 | 0 | 0 | 0
76887 | 57.04 | -22.66 | 231.3 | 9.3 | 0 | 0.7 | 795 | 1358 | 2624 | 20.2 | -15.3 | -3.8 | 122 | 81 | 55 | 5 | 14.5 | 25 | 1.8 | 27 | 24 | 4 | 0 | 62 | 237 | 245.6 | 0 | 0 | 0 | 0
76935 | 57.05 | -22.16 | 231.24 | 9.3 | 0 | 0.7 | 780 | 1349 | 2618 | 19.1 | -15.1 | -3.5 | 122 | 81 | 55 | 5 | 14.5 | 25 | 1.8 | 27 | 24 | 4 | 0 | 62 | 237 | 245.6 | 0 | 0 | 0 | 0
77042 | 57.05 | -21.4 | 231.17 | 9.3 | 0 | 0.7 | 755 | 1333 | 2506 | 18.2 | -15.1 | -3.2 | 122 | 81 | 55 | 5 | 14.5 | 25 | 1.8 | 27 | 24 | 4 | 0 | 62 | 237 | 245.6 | 0 | 0 | 0 | 0
77054 | 57.05 | -20.64 | 231.1 | 9.3 | 0 | 0.7 | 730 | 1318 | 2394 | 17.3 | -15.1 | -3.1 | 122 | 81 | 55 | 5 | 14.5 | 25 | 1.8 | 27 | 24 | 4 | 0 | 62 | 237 | 245.6 | 0 | 0 | 0 | 0
77101 | 57.06 | -19.88 | 231.03 | 8.7 | 0 | 0.6 | 704 | 1302 | 2282 | 16.4 | -15.1 | -2.9 | 122 | 81 | 55 | 5 | 14.5 | 25 | 1.8 | 27 | 24 | 4 | 0 | 62 | 237 | 245.6 | 0 | 0 | 0 | 0
77185 | 57.06 | -19.14 | 230.96 | 8.7 | 0 | 0.6 | 679 | 1287 | 2170 | 15.4 | -15.2 | -2.7 | 122 | 81 | 55 | 5 | 14.5 | 24 | 1.8 | 27 | 24 | 4 | 0 | 62 | 237 | 245.6 | 0 | 0 | 0 | 0
77214 | 57.06 | -18.38 | 230.89 | 8.7 | 0 | 0.6 | 654 | 1271 | 2058 | 14.5 | -15.2 | -2.5 | 122 | 81 | 55 | 5 | 14.5 | 24 | 1.8 | 27 | 24 | 4 | 0 | 62 | 237 | 245.6 | 0 | 0 | 0 | 0
77284 | 57.07 | -17.62 | 230.81 | 8.7 | 0 | 0.6 | 629 | 1256 | 1946 | 13.6 | -15.2 | -2.3 | 122 | 81 | 55 | 5 | 14.5 | 24 | 1.8 | 27 | 24 | 4 | 0 | 62 | 237 | 245.6 | 0 | 0 | 0 | 0
77330 | 57.07 | -16.86 | 230.74 | 8.7 | 0 | 0.5 | 604 | 1240 | 1834 | 12.7 | -15.2 | -2.1 | 122 | 81 | 55 | 5 | 14.5 | 24 | 1.8 | 27 | 24 | 4 | 0 | 62 | 237 | 245.6 | 0 | 0 | 0 | 0
77372 | 57.07 | -16.1 | 230.67 | 8.1 | 0 | 0.5 | 579 | 1224 | 1722 | 11.7 | -15.2 | -1.9 | 122 | 81 | 55 | 5 | 14.5 | 24 | 1.7 | 27 | 24 | 4 | 0 | 62 | 237 | 245.6 | 0 | 0 | 0 | 0
77386 | 57.08 | -15.34 | 230.6 | 8.1 | 0 | 0.5 | 554 | 1209 | 1610 | 10.8 | -15.2 | -1.7 | 122 | 81 | 55 | 5 | 14.5 | 24 | 1.7 | 27 | 24 | 4 | 0 | 62 | 237 | 245.6 | 0 | 0 | 0 | 0
77428 | 57.08 | -14.6 | 230.53 | 8.1 | 0 | 0.5 | 528 | 1193 | 1498 | 9.9 | -15.2 | -1.5 | 122 | 81 | 55 | 5 | 14.5 | 24 | 1.7 | 27 | 24 | 4 | 0 | 62 | 237 | 245.6 | 0 | 0 | 0 | 0
77470 | 57.08 | -13.84 | 230.46 | 8.1 | 0 | 0.5 | 503 | 1178 | 1386 | 9 | -15.2 | -1.3 | 122 | 81 | 55 | 5 | 14.5 | 24 | 1.7 | 27 | 24 | 4 | 0 | 62 | 237 | 245.6 | 0 | 0 | 0 | 0
77487 | 57.09 | -13.08 | 230.39 | 8.1 | 0 | 0.4 | 478 | 1162 | 1274 | 8 | -15.3 | -1.2 | 122 | 81 | 55 | 5 | 14.5 | 23 | 1.7 | 27 | 24 | 4 | 0 | 62 | 237 | 245.6 | 0 | 0 | 0 | 0
77528 | 57.09 | -12.32 | 230.32 | 7.5 | 0 | 0.4 | 453 | 1146 | 1162 | 7.2 | -15.3 | -1 | 122 | 81 | 55 | 5 | 14.5 | 23 | 1.7 | 27 | 24 | 4 | 0 | 62 | 237 | 245.6 | 0 | 0 | 0 | 0
77766 | 57.09 | -11.56 | 230.25 | 7.5 | 0 | 0.4 | 428 | 1131 | 1050 | 6.2 | -15.3 | -0.7 | 122 | 81 | 55 | 5 | 14.5 | 23 | 1.7 | 27 | 24 | 4 | 0 | 62 | 237 | 245.6 | 0 | 0 | 0 | 0
77816 | 57.1 | -10.8 | 230.18 | 7.5 | 0 | 0.4 | 402 | 1115 | 938 | 5.3 | -15.3 | -0.6 | 122 | 81 | 55 | 5 | 14.5 | 23 | 1.7 | 27 | 24 | 4 | 0 | 62 | 237 | 245.6 | 0 | 0 | 0 | 0
77837 | 57.1 | -10.06 | 230.1 | 7.5 | 0 | 0.3 | 378 | 1100 | 826 | 4.4 | -15.3 | -0.4 | 122 | 81 | 55 | 5 | 14.5 | 23 | 1.7 | 27 | 24 | 4 | 0 | 62 | 237 | 245.6 | 0 | 0 | 0 | 0
77890 | 57.1 | -9.3 | 230.03 | 7.5 | 0 | 0.3 | 352 | 1084 | 714 | 3.5 | -15.3 | -0.2 | 122 | 81 | 55 | 5 | 14.5 | 23 | 1.7 | 27 | 24 | 4 | 0 | 62 | 237 | 245.6 | 0 | 0 | 0 | 0
78040 | 57.11 | -8.54 | 229.96 | 7.5 | 0 | 0.3 | 327 | 1069 | 602 | 2.5 | -15.3 | 0 | 122 | 81 | 55 | 5 | 14.5 | 23 | 1.7 | 27 | 24 | 4 | 0 | 62 | 237 | 245.6 | 0 | 0 | 0 | 0
78052 | 57.11 | -7.78 | 229.89 | 6.8 | 0 | 0.3 | 302 | 1053 | 490 | 1.6 | -15.3 | 0.2 | 122 | 81 | 55 | 5 | 14.5 | 23 | 1.7 | 27 | 24 | 4 | 0 | 62 | 237 | 245.6 | 0 | 0 | 0 | 0
78105 | 57.11 | -7.02 | 229.82 | 6.8 | 0 | 0.2 | 277 | 1037 | 378 | 0.7 | -15.3 | 0.4 | 122 | 81 | 55 | 5 | 14.5 | 22 | 1.7 | 27 | 24 | 4 | 0 | 62 | 237 | 245.6 | 0 | 0 | 0 | 0
78126 | 57.12 | -6.26 | 229.75 | 6.8 | 0 | 0.2 | 252 | 1022 | 266 | -0.2 | -15.3 | 0.6 | 122 | 81 | 55 | 5 | 14.5 | 22 | 1.7 | 27 | 24 | 4 | 0 | 62 | 237 | 245.6 | 0 | 0 | 0 | 0
78141 | 57.12 | -5.52 | 229.68 | 6.8 | 0 | 0.2 | 226 | 1006 | 154 | -1.1 | -15.3 | 0.7 | 122 | 81 | 55 | 5 | 14.5 | 22 | 1.7 | 27 | 24 | 4 | 0 | 62 | 237 | 245.6 | 0 | 0 | 0 | 0
78192 | 57.12 | -4.76 | 229.61 | 6.8 | 0 | 0.2 | 201 | 991 | 42 | -2.1 | -15.3 | 1 | 122 | 81 | 55 | 5 | 14.5 | 22 | 1.7 | 27 | 24 | 4 | 0 | 62 | 237 | 245.6 | 0 | 0 | 0 | 0
78245 | 57.13 | -4 | 229.54 | 6.2 | 0 | 0.2 | 176 | 975 | -70 | -2.9 | -15.3 | 1.2 | 122 | 81 | 55 | 5 | 14.5 | 22 | 1.6 | 27 | 24 | 4 | 0 | 62 | 237 | 245.6 | 0 | 0 | 0 | 0
78260 | 57.13 | -3.24 | 229.47 | 6.2 | 0 | 0.1 | 151 | 959 | -182 | -3.9 | -15.3 | 1.3 | 122 | 81 | 55 | 5 | 14.5 | 22 | 1.6 | 27 | 24 | 4 | 0 | 62 | 237 | 245.6 | 0 | 0 | 0 | 0
78310 | 57.13 | -2.48 | 229.39 | 6.2 | 0 | 0.1 | 126 | 944 | -294 | -4.8 | -15.3 | 1.5 | 122 | 81 | 55 | 5 | 14.5 | 22 | 1.6 | 27 | 24 | 4 | 0 | 62 | 237 | 245.6 | 0 | 0 | 0 | 0
78544 | 57.14 | -1.72 | 229.32 | 6.2 | 0 | 0.1 | 101 | 928 | -406 | -5.8 | -15.3 | 1.8 | 122 | 81 | 55 | 5 | 14.5 | 22 | 1.6 | 27 | 24 | 4 | 0 | 62 | 237 | 245.6 | 0 | 0 | 0 | 0
78560 | 57.14 | -0.98 | 229.25 | 6.2 | 0 | 0.1 | 76 | 913 | -518 | -6.6 | -15.4 | 1.9 | 122 | 81 | 55 | 5 | 14.5 | 21 | 1.6 | 27 | 24 | 4 | 0 | 62 | 237 | 245.6 | 0 | 0 | 0 | 0
78575 | 57.15 | -0.22 | 229.18 | 5.6 | 0 | 0.1 | 50 | 897 | -630 | -7.6 | -15.4 | 2.1 | 122 | 81 | 55 | 5 | 14.5 | 21 | 1.6 | 27 | 24 | 4 | 0 | 62 | 237 | 245.6 | 0 | 0 | 0 | 0
78622 | 57.15 | 0.54 | 229.11 | 5.6 | 0 | 0 | 25 | 882 | -742 | -8.5 | -15.4 | 2.3 | 122 | 81 | 55 | 5 | 14.5 | 21 | 1.6 | 27 | 24 | 4 | 0 | 62 | 237 | 245.6 | 0 | 0 | 0 | 0
78670 | 57.15 | 1.3 | 229.04 | 5.6 | 0 | 0 | 0 | 866 | -854 | -9.4 | -15.4 | 2.5 | 122 | 81 | 55 | 5 | 14.5 | 21 | 1.6 | 27 | 24 | 4 | 0 | 62 | 237 | 245.6 | 0 | 0 | 0 | 0
78793 | 57.14 | 2.94 | 228.84 | 5.6 | 0.5 | 0 | 0 | 866 | -856 | -9.1 | -12.6 | 2.4 | 122 | 81 | 55 | 5 | 14.5 | 21 | 1.6 | 27 | 24 | 4 | 0 | 62 | 237 | 245.6 | 0 | 0 | 0 | 0
78882 | 57.14 | 4.58 | 228.64 | 5.6 | 1 | 0 | 0 | 865 | -857 | -8.8 | -9.9 | 2.4 | 122 | 81 | 55 | 5 | 14.5 | 21 | 1.6 | 27 | 24 | 4 | 0 | 62 | 237 | 245.6 | 0 | 0 | 0 | 0
78910 | 57.13 | 6.24 | 228.44 | 5.6 | 1.5 | 0 | 0 | 865 | -859 | -8.6 | -7.1 | 2.3 | 122 | 81 | 55 | 5 | 14.5 | 21 | 1.6 | 27 | 24 | 4 | 0 | 62 | 237 | 245.6 | 0 | 0 | 0 | 0
78956 | 57.12 | 7.88 | 228.24 | 6.2 | 2 | 0 | 0 | 865 | -860 | -8.3 | -4.3 | 2.2 | 122 | 81 | 55 | 5 | 14.5 | 20 | 1.5 | 27 | 24 | 4 | 0 | 62 | 237 | 245.6 | 0 | 0 | 0 | 0
79000 | 57.12 | 9.52 | 228.04 | 6.2 | 2.5 | 0 | 0 | 864 | -862 | -8 | -1.5 | 2.1 | 122 | 81 | 55 | 5 | 14.5 | 20 | 1.5 | 27 | 24 | 4 | 0 | 62 | 237 | 245.6 | 0 | 0 | 0 | 0
79051 | 57.11 | 11.16 | 227.83 | 6.2 | 3 | 0 | 0 | 864 | -864 | -7.7 | 1.3 | 2.1 | 122 | 81 | 55 | 5 | 14.5 | 20 | 1.5 | 27 | 24 | 4 | 0 | 62 | 237 | 245.6 | 0 | 0 | 0 | 0
79093 | 57.1 | 12.8 | 227.63 | 6.2 | 3.5 | 0 | 0 | 864 | -865 | -7.4 | 4.1 | 2 | 122 | 81 | 55 | 5 | 14.5 | 20 | 1.5 | 27 | 24 | 4 | 0 | 62 | 237 | 245.6 | 0 | 0 | 0 | 0
79106 | 57.09 | 14.46 | 227.43 | 6.2 | 3.5 | 0 | 0 | 863 | -867 | -7.1 | 6.9 | 1.9 | 122 | 81 | 55 | 5 | 14.5 | 20 | 1.5 | 27 | 24 | 4 | 0 | 62 | 237 | 245.6 | 0 | 0 | 0 | 0
79210 | 57.09 | 16.1 | 227.23 | 6.2 | 4 | 0 | 0 | 863 | -869 | -6.8 | 9.6 | 1.8 | 122 | 81 | 55 | 5 | 14.5 | 20 | 1.5 | 27 | 24 | 4 | 0 | 62 | 237 | 245.6 | 0 | 0 | 0 | 0
79251 | 57.08 | 17.74 | 227.03 | 6.2 | 4.5 | 0 | 0 | 862 | -870 | -6.5 | 12.4 | 1.8 | 122 | 81 | 55 | 5 | 14.5 | 20 | 1.5 | 27 | 24 | 4 | 0 | 62 | 237 | 245.6 | 0 | 0 | 0 | 0
79266 | 57.07 | 19.38 | 226.83 | 6.2 | 5 | 0 | 0 | 862 | -872 | -6.2 | 15.2 | 1.7 | 122 | 81 | 55 | 5 | 14.5 | 20 | 1.5 | 27 | 24 | 4 | 0 | 62 | 237 | 245.6 | 0 | 0 | 0 | 0
79287 | 57.06 | 21.02 | 226.63 | 6.8 | 5.5 | 0 | 0 | 862 | -873 | -5.9 | 18 | 1.6 | 122 | 81 | 55 | 5 | 14.5 | 19 | 1.4 | 27 | 24 | 4 | 0 | 62 | 237 | 245.6 | 0 | 0 | 0 | 0
79328 | 57.06 | 22.68 | 226.43 | 6.8 | 6 | 0 | 0 | 861 | -875 | -5.6 | 20.7 | 1.5 | 122 | 81 | 55 | 5 | 14.5 | 19 | 1.4 | 27 | 24 | 4 | 0 | 62 | 237 | 245.6 | 0 | 0 | 0 | 0
79512 | 57.05 | 24.32 | 226.23 | 6.8 | 6.5 | 0 | 0 | 861 | -877 | -5.3 | 23.5 | 1.5 | 122 | 81 | 55 | 5 | 14.5 | 19 | 1.4 | 27 | 24 | 4 | 0 | 62 | 237 | 245.6 | 0 | 0 | 0 | 0
79526 | 57.04 | 25.96 | 226.03 | 6.8 | 7 | 0 | 0 | 861 | -878 | -5 | 26.3 | 1.4 | 122 | 81 | 55 | 5 | 14.5 | 19 | 1.4 | 27 | 24 | 4 | 0 | 62 | 237 | 245.6 | 0 | 0 | 0 | 0
79604 | 57.04 | 27.6 | 225.82 | 6.8 | 7.5 | 0 | 0 | 860 | -880 | -4.8 | 29.1 | 1.3 | 124 | 81 | 55 | 5 | 14.5 | 19 | 1.4 | 27 | 24 | 4 | 0 | 62 | 237 | 245.6 | 0 | 0 | 0 | 0
79697 | 57.03 | 29.24 | 225.62 | 6.8 | 8 | 0 | 0 | 860 | -881 | -4.5 | 31.9 | 1.2 | 124 | 81 | 55 | 5 | 14.5 | 19 | 1.4 | 27 | 24 | 4 | 0 | 62 | 237 | 245.6 | 0 | 0 | 0 | 0
79768 | 57.02 | 30.88 | 225.42 | 6.8 | 8.5 | 0 | 0 | 860 | -883 | -4.2 | 34.7 | 1.1 | 124 | 81 | 55 | 5 | 14.5 | 19 | 1.4 | 27 | 24 | 4 | 0 | 62 | 237 | 245.6 | 0 | 0 | 0 | 0
79782 | 57.01 | 32.54 | 225.22 | 6.8 | 9 | 0 | 0 | 859 | -885 | -3.9 | 37.4 | 1 | 124 | 81 | 55 | 5 | 14.5 | 19 | 1.4 | 27 | 24 | 4 | 0 | 62 | 237 | 245.6 | 0 | 0 | 0 | 0
79834 | 57.01 | 34.18 | 225.02 | 7.5 | 9.5 | 0 | 0 | 859 | -886 | -3.6 | 40.2 | 1 | 124 | 81 | 55 | 5 | 14.5 | 18 | 1.3 | 27 | 24 | 4 | 0 | 62 | 237 | 245.6 | 0 | 0 | 0 | 0
79885 | 57 | 35.82 | 224.82 | 7.5 | 10 | 0 | 0 | 859 | -888 | -3.3 | 43 | 0.9 | 124 | 81 | 55 | 5 | 14.5 | 18 | 1.3 | 27 | 24 | 4 | 0 | 62 | 237 | 245.6 | 0 | 0 | 0 | 0
79899 | 56.99 | 37.46 | 224.62 | 7.5 | 10.5 | 0 | 0 | 858 | -889 | -3 | 45.8 | 0.8 | 124 | 81 | 55 | 5 | 14.5 | 18 | 1.3 | 27 | 24 | 4 | 0 | 62 | 237 | 245.6 | 0 | 0 | 0 | 0
79911 | 56.98 | 39.1 | 224.42 | 7.5 | 11 | 0 | 0 | 858 | -891 | -2.7 | 48.5 | 0.7 | 124 | 81 | 55 | 5 | 14.5 | 18 | 1.3 | 27 | 24 | 4 | 0 | 62 | 237 | 245.6 | 0 | 0 | 0 | 0
79984 | 56.98 | 40.76 | 224.22 | 7.5 | 11 | 0 | 0 | 857 | -893 | -2.4 | 51.3 | 0.7 | 124 | 81 | 55 | 5 | 14.5 | 18 | 1.3 | 27 | 24 | 4 | 0 | 62 | 237 | 245.6 | 0 | 0 | 0 | 0
80049 | 56.97 | 42.4 | 224.02 | 7.5 | 11.5 | 0 | 0 | 857 | -894 | -2.1 | 54.1 | 0.6 | 124 | 81 | 55 | 5 | 14.5 | 18 | 1.3 | 27 | 24 | 4 | 0 | 62 | 237 | 245.6 | 0 | 0 | 0 | 0
80099 | 56.96 | 44.04 | 223.81 | 7.5 | 12 | 0 | 0 | 857 | -896 | -1.8 | 56.9 | 0.5 | 124 | 81 | 55 | 5 | 14.5 | 18 | 1.3 | 27 | 24 | 4 | 0 | 62 | 237 | 245.6 | 0 | 0 | 0 | 0
80281 | 56.96 | 45.68 | 223.61 | 7.5 | 12.5 | 0 | 0 | 856 | -898 | -1.5 | 59.7 | 0.4 | 124 | 81 | 55 | 5 | 14.5 | 18 | 1.3 | 27 | 24 | 4 | 0 | 62 | 237 | 245.6 | 0 | 0 | 0 | 0
80362 | 56.95 | 47.32 | 223.41 | 8.1 | 13 | 0 | 0 | 856 | -899 | -1.3 | 62.5 | 0.4 | 124 | 81 | 55 | 5 | 14.5 | 17 | 1.2 | 27 | 24 | 4 | 0 | 62 | 237 | 245.6 | 0 | 0 | 0 | 0
80396 | 56.94 | 48.98 | 223.21 | 8.1 | 13.5 | 0 | 0 | 856 | -901 | -1 | 65.3 | 0.3 | 124 | 81 | 55 | 5 | 14.5 | 17 | 1.2 | 27 | 24 | 4 | 0 | 62 | 237 | 245.6 | 0 | 0 | 0 | 0
80491 | 56.93 | 50.62 | 223.01 | 8.1 | 14 | 0 | 0 | 855 | -902 | -0.7 | 68 | 0.2 | 124 | 81 | 55 | 5 | 14.5 | 17 | 1.2 | 27 | 24 | 4 | 0 | 62 | 237 | 245.6 | 0 | 0 | 0 | 0
80505 | 56.93 | 52.26 | 222.81 | 8.1 | 14.5 | 0 | 0 | 855 | -904 | -0.4 | 70.8 | 0.1 | 124 | 81 | 55 | 5 | 14.5 | 17 | 1.2 | 27 | 24 | 4 | 0 | 62 | 237 | 245.6 | 0 | 0 | 0 | 0
80647 | 56.91 | 52.08 | 222.79 | 8.1 | 14.5 | 0 | 0 | 873 | -922 | -0.4 | 70 | 0.1 | 124 | 81 | 55 | 5 | 14.5 | 17 | 1.2 | 27 | 24 | 4 | 0 | 62 | 237 | 245.6 | 0 | 0 | 0 | 0
80662 | 56.89 | 51.88 | 222.76 | 8.1 | 14.5 | 0 | 0 | 892 | -940 | -0.4 | 69.1 | 0.1 | 124 | 81 | 55 | 5 | 14.5 | 17 | 1.2 | 27 | 24 | 4 | 0 | 62 | 237 | 245.6 | 0 | 0 | 0 | 0
80707 | 56.88 | 51.7 | 222.74 | 8.7 | 14.5 | 0 | 0 | 910 | -958 | -0.4 | 68.3 | 0.1 | 124 | 81 | 55 | 5 | 14.5 | 17 | 1.2 | 27 | 24 | 4 | 0 | 62 | 237 | 245.6 | 0 | 0 | 0 | 0
80761 | 56.86 | 51.5 | 222.71 | 8.7 | 14.5 | 0 | 0 | 928 | -976 | -0.4 | 67.4 | 0.1 | 124 | 81 | 55 | 5 | 14.5 | 17 | 1.2 | 27 | 24 | 4 | 0 | 62 | 237 | 245.6 | 0 | 0 | 0 | 0
80842 | 56.84 | 51.32 | 222.69 | 8.7 | 14.5 | 0 | 0 | 947 | -994 | -0.4 | 66.6 | 0.1 | 124 | 81 | 55 | 5 | 14.5 | 17 | 1.2 | 27 | 24 | 4 | 0 | 62 | 237 | 245.6 | 0 | 0 | 0 | 0
80866 | 56.83 | 51.12 | 222.67 | 8.7 | 14.5 | 0 | 0 | 965 | -1012 | -0.4 | 65.8 | 0.1 | 124 | 81 | 55 | 5 | 14.5 | 17 | 1.2 | 27 | 24 | 4 | 0 | 62 | 237 | 245.6 | 0 | 0 | 0 | 0
80909 | 56.81 | 50.94 | 222.64 | 9.3 | 14.5 | 0 | 0 | 983 | -1030 | -0.4 | 64.9 | 0.1 | 124 | 81 | 55 | 5 | 14.5 | 17 | 1.2 | 27 | 24 | 4 | 0 | 62 | 237 | 245.6 | 0 | 0 | 0 | 0
80953 | 56.79 | 50.74 | 222.62 | 9.3 | 14.5 | 0 | 0 | 1002 | -1047 | -0.4 | 64.1 | 0.1 | 124 | 81 | 55 | 5 | 14.5 | 17 | 1.2 | 27 | 24 | 4 | 0 | 62 | 237 | 245.6 | 0 | 0 | 0 | 0
80966 | 56.78 | 50.56 | 222.6 | 9.3 | 14.5 | 0 | 0 | 1020 | -1065 | -0.4 | 63.3 | 0.1 | 124 | 81 | 55 | 5 | 14.5 | 17 | 1.2 | 27 | 24 | 4 | 0 | 62 | 237 | 245.6 | 0 | 0 | 0 | 0
81008 | 56.76 | 50.36 | 222.57 | 9.3 | 14.5 | 0 | 0 | 1039 | -1083 | -0.4 | 62.4 | 0.1 | 124 | 81 | 55 | 5 | 14.5 | 17 | 1.2 | 27 | 24 | 4 | 0 | 62 | 237 | 245.6 | 0 | 0 | 0 | 0
81050 | 56.74 | 50.18 | 222.55 | 9.3 | 14.5 | 0 | 0 | 1057 | -1101 | -0.4 | 61.6 | 0.1 | 124 | 81 | 55 | 5 | 14.5 | 17 | 1.2 | 27 | 24 | 4 | 0 | 62 | 237 | 245.6 | 0 | 0 | 0 | 0
81100 | 56.73 | 50 | 222.52 | 9.9 | 14.5 | 0 | 0 | 1075 | -1119 | -0.4 | 60.7 | 0.1 | 124 | 81 | 55 | 5 | 14.5 | 17 | 1.2 | 27 | 24 | 4 | 0 | 62 | 237 | 245.6 | 0 | 0 | 0 | 0
81223 | 56.71 | 49.8 | 222.5 | 9.9 | 14.5 | 0 | 0 | 1094 | -1137 | -0.4 | 59.9 | 0.1 | 124 | 81 | 55 | 5 | 14.5 | 17 | 1.2 | 27 | 24 | 4 | 0 | 62 | 237 | 245.6 | 0 | 0 | 0 | 0
81419 | 56.69 | 49.62 | 222.48 | 9.9 | 14.5 | 0 | 0 | 1112 | -1155 | -0.4 | 59.1 | 0.1 | 124 | 81 | 55 | 5 | 14.5 | 17 | 1.2 | 27 | 24 | 4 | 0 | 62 | 237 | 245.6 | 0 | 0 | 0 | 0
81436 | 56.68 | 49.42 | 222.45 | 9.9 | 14.5 | 0 | 0 | 1130 | -1173 | -0.4 | 58.2 | 0.1 | 124 | 81 | 55 | 5 | 14.5 | 17 | 1.2 | 27 | 24 | 4 | 0 | 62 | 237 | 245.6 | 0 | 0 | 0 | 0
81470 | 56.66 | 49.24 | 222.43 | 10.6 | 14 | 0 | 0 | 1149 | -1191 | -0.4 | 57.4 | 0.2 | 126 | 81 | 55 | 5 | 14.5 | 17 | 1.1 | 27 | 24 | 4 | 0 | 62 | 237 | 245.6 | 0 | 0 | 0 | 0
81522 | 56.64 | 49.04 | 222.4 | 10.6 | 14 | 0 | 0 | 1167 | -1209 | -0.4 | 56.5 | 0.2 | 126 | 81 | 55 | 5 | 14.5 | 17 | 1.1 | 27 | 24 | 4 | 0 | 62 | 237 | 245.6 | 0 | 0 | 0 | 0
81577 | 56.63 | 48.86 | 222.38 | 10.6 | 14 | 0 | 0 | 1185 | -1227 | -0.4 | 55.7 | 0.2 | 126 | 81 | 55 | 5 | 14.5 | 17 | 1.1 | 27 | 24 | 4 | 0 | 62 | 237 | 245.6 | 0 | 0 | 0 | 0
81594 | 56.61 | 48.66 | 222.36 | 10.6 | 14 | 0 | 0 | 1204 | -1245 | -0.4 | 54.9 | 0.2 | 126 | 81 | 55 | 5 | 14.5 | 17 | 1.1 | 27 | 24 | 4 | 0 | 62 | 237 | 245.6 | 0 | 0 | 0 | 0
81641 | 56.59 | 48.48 | 222.33 | 11.2 | 14 | 0 | 0 | 1222 | -1263 | -0.4 | 54 | 0.2 | 126 | 81 | 55 | 5 | 14.5 | 17 | 1.1 | 27 | 24 | 4 | 0 | 62 | 237 | 245.6 | 0 | 0 | 0 | 0
81702 | 56.58 | 48.3 | 222.31 | 11.2 | 14 | 0 | 0 | 1240 | -1281 | -0.4 | 53.2 | 0.2 | 126 | 81 | 55 | 5 | 14.5 | 17 | 1.1 | 27 | 24 | 4 | 0 | 62 | 237 | 245.6 | 0 | 0 | 0 | 0
81753 | 56.56 | 48.1 | 222.28 | 11.2 | 14 | 0 | 0 | 1259 | -1299 | -0.4 | 52.3 | 0.2 | 126 | 81 | 55 | 5 | 14.5 | 17 | 1.1 | 27 | 24 | 4 | 0 | 62 | 237 | 245.6 | 0 | 0 | 0 | 0
81767 | 56.54 | 47.92 | 222.26 | 11.2 | 14 | 0 | 0 | 1277 | -1317 | -0.4 | 51.5 | 0.2 | 126 | 81 | 55 | 5 | 14.5 | 17 | 1.1 | 27 | 24 | 4 | 0 | 62 | 237 | 245.6 | 0 | 0 | 0 | 0
81817 | 56.53 | 47.72 | 222.24 | 11.2 | 14 | 0 | 0 | 1296 | -1334 | -0.4 | 50.7 | 0.2 | 126 | 81 | 55 | 5 | 14.5 | 17 | 1.1 | 27 | 24 | 4 | 0 | 62 | 237 | 245.6 | 0 | 0 | 0 | 0
81867 | 56.51 | 47.54 | 222.21 | 11.8 | 14 | 0 | 0 | 1314 | -1352 | -0.4 | 49.8 | 0.2 | 126 | 81 | 55 | 5 | 14.5 | 17 | 1.1 | 27 | 24 | 4 | 0 | 62 | 237 | 245.6 | 0 | 0 | 0 | 0
81915 | 56.49 | 47.34 | 222.19 | 11.8 | 14 | 0 | 0 | 1332 | -1370 | -0.4 | 49 | 0.2 | 126 | 81 | 55 | 5 | 14.5 | 17 | 1.1 | 27 | 24 | 4 | 0 | 62 | 237 | 245.6 | 0 | 0 | 0 | 0
82107 | 56.48 | 47.16 | 222.17 | 11.8 | 14 | 0 | 0 | 1351 | -1388 | -0.4 | 48.2 | 0.2 | 126 | 81 | 55 | 5 | 14.5 | 17 | 1.1 | 27 | 24 | 4 | 0 | 62 | 237 | 245.6 | 0 | 0 | 0 | 0
82119 | 56.46 | 46.96 | 222.14 | 11.8 | 14 | 0 | 0 | 1369 | -1406 | -0.4 | 47.3 | 0.2 | 126 | 81 | 55 | 5 | 14.5 | 17 | 1.1 | 27 | 24 | 4 | 0 | 62 | 237 | 245.6 | 0 | 0 | 0 | 0
82167 | 56.44 | 46.78 | 222.12 | 12.4 | 14 | 0 | 0 | 1387 | -1424 | -0.4 | 46.5 | 0.2 | 126 | 81 | 55 | 5 | 14.5 | 17 | 1.1 | 27 | 24 | 4 | 0 | 62 | 237 | 245.6 | 0 | 0 | 0 | 0
82179 | 56.43 | 46.58 | 222.09 | 12.4 | 14 | 0 | 0 | 1406 | -1442 | -0.4 | 45.6 | 0.2 | 126 | 81 | 55 | 5 | 14.5 | 17 | 1.1 | 27 | 24 | 4 | 0 | 62 | 237 | 245.6 | 0 | 0 | 0 | 0
82227 | 56.41 | 46.4 | 222.07 | 12.4 | 14 | 0 | 0 | 1424 | -1460 | -0.4 | 44.8 | 0.2 | 126 | 81 | 55 | 5 | 14.5 | 17 | 1.1 | 27 | 24 | 4 | 0 | 62 | 237 | 245.6 | 0 | 0 | 0 | 0
82443 | 56.4 | 46.56 | 222.02 | 12.4 | 14 | 0 | 0 | 1437 | -1472 | -0.4 | 44.5 | 0.2 | 126 | 81 | 55 | 5 | 14.5 | 17 | 1.1 | 27 | 24 | 4 | 0 | 62 | 237 | 245.6 | 0 | 0 | 0 | 0
82487 | 56.38 | 46.72 | 221.97 | 12.4 | 14 | 0 | 0 | 1449 | -1484 | -0.4 | 44.2 | 0.2 | 126 | 81 | 55 | 5 | 14.5 | 17 | 1.1 | 27 | 24 | 4 | 0 | 62 | 237 | 245.6 | 0 | 0 | 0 | 0
82502 | 56.37 | 46.88 | 221.92 | 12.4 | 14 | 0 | 0 | 1462 | -1497 | -0.4 | 44 | 0.2 | 126 | 81 | 55 | 5 | 14.5 | 17 | 1.1 | 27 | 24 | 4 | 0 | 62 | 237 | 245.6 | 0 | 0 | 0 | 0
82547 | 56.35 | 47.04 | 221.86 | 13 | 14.5 | 0 | 0 | 1475 | -1509 | -0.4 | 43.7 | 0.2 | 126 | 81 | 55 | 5 | 14.5 | 17 | 1.1 | 27 | 24 | 4 | 0 | 62 | 237 | 245.6 | 0 | 0 | 0 | 0
82591 | 56.34 | 47.2 | 221.81 | 13 | 14.5 | 0 | 0 | 1488 | -1521 | -0.4 | 43.4 | 0.2 | 126 | 81 | 55 | 5 | 14.5 | 17 | 1.1 | 27 | 24 | 4 | 0 | 62 | 237 | 245.6 | 0 | 0 | 0 | 0
82641 | 56.33 | 47.34 | 221.76 | 13 | 14.5 | 0 | 0 | 1500 | -1533 | -0.4 | 43.1 | 0.2 | 126 | 81 | 55 | 5 | 14.5 | 17 | 1.1 | 27 | 24 | 4 | 0 | 62 | 237 | 245.6 | 0 | 0 | 0 | 0
82656 | 56.31 | 47.5 | 221.71 | 13 | 14.5 | 0 | 0 | 1513 | -1545 | -0.4 | 42.8 | 0.2 | 126 | 81 | 55 | 5 | 14.5 | 17 | 1.1 | 27 | 24 | 4 | 0 | 62 | 237 | 245.6 | 0 | 0 | 0 | 0
82702 | 56.3 | 47.66 | 221.66 | 13 | 14.5 | 0 | 0 | 1526 | -1558 | -0.4 | 42.6 | 0.2 | 126 | 81 | 55 | 5 | 14.5 | 17 | 1.1 | 27 | 24 | 4 | 0 | 62 | 237 | 245.6 | 0 | 0 | 0 | 0
82716 | 56.28 | 47.82 | 221.61 | 13 | 14.5 | 0 | 0 | 1539 | -1570 | -0.4 | 42.3 | 0.2 | 126 | 81 | 55 | 5 | 14.5 | 17 | 1.1 | 27 | 24 | 4 | 0 | 62 | 237 | 245.6 | 0 | 0 | 0 | 0
82751 | 56.27 | 47.98 | 221.56 | 13.7 | 15 | 0 | 0 | 1551 | -1582 | -0.4 | 42 | 0.2 | 126 | 81 | 55 | 5 | 14.5 | 17 | 1.1 | 27 | 24 | 4 | 0 | 62 | 237 | 245.6 | 0 | 0 | 0 | 0
82864 | 56.25 | 48.14 | 221.51 | 13.7 | 15 | 0 | 0 | 1564 | -1594 | -0.4 | 41.7 | 0.2 | 126 | 81 | 55 | 5 | 14.5 | 17 | 1.1 | 27 | 24 | 4 | 0 | 62 | 237 | 245.6 | 0 | 0 | 0 | 0
82887 | 56.24 | 48.3 | 221.45 | 13.7 | 15 | 0 | 0 | 1577 | -1606 | -0.4 | 41.4 | 0.2 | 126 | 81 | 55 | 5 | 14.5 | 17 | 1.1 | 27 | 24 | 4 | 0 | 62 | 237 | 245.6 | 0 | 0 | 0 | 0
82931 | 56.23 | 48.46 | 221.4 | 13.7 | 15 | 0 | 0 | 1590 | -1619 | -0.4 | 41.2 | 0.2 | 126 | 81 | 55 | 5 | 14.5 | 17 | 1.1 | 27 | 24 | 4 | 0 | 62 | 237 | 245.6 | 0 | 0 | 0 | 0
83108 | 56.21 | 48.62 | 221.35 | 13.7 | 15 | 0 | 0 | 1602 | -1631 | -0.4 | 40.9 | 0.2 | 126 | 81 | 55 | 5 | 14.5 | 17 | 1.1 | 27 | 24 | 4 | 0 | 62 | 237 | 245.6 | 0 | 0 | 0 | 0
83165 | 56.2 | 48.78 | 221.3 | 13.7 | 15 | 0 | 0 | 1615 | -1643 | -0.4 | 40.6 | 0.2 | 126 | 81 | 55 | 5 | 14.5 | 17 | 1.1 | 27 | 24 | 4 | 0 | 62 | 237 | 245.6 | 0 | 0 | 0 | 0
83299 | 56.18 | 48.92 | 221.25 | 14.3 | 15.5 | 0 | 0 | 1628 | -1655 | -0.4 | 40.4 | 0.3 | 126 | 81 | 55 | 5 | 14.5 | 17 | 1.1 | 27 | 24 | 4 | 0 | 62 | 237 | 245.6 | 0 | 0 | 0 | 0
83315 | 56.17 | 49.08 | 221.2 | 14.3 | 15.5 | 0 | 0 | 1641 | -1667 | -0.4 | 40.1 | 0.3 | 126 | 81 | 55 | 5 | 14.5 | 17 | 1.1 | 27 | 24 | 4 | 0 | 62 | 237 | 245.6 | 0 | 0 | 0 | 0
83376 | 56.16 | 49.24 | 221.15 | 14.3 | 15.5 | 0 | 0 | 1653 | -1679 | -0.4 | 39.8 | 0.3 | 126 | 81 | 55 | 5 | 14.5 | 17 | 1.1 | 27 | 24 | 4 | 0 | 62 | 237 | 245.6 | 0 | 0 | 0 | 0
83426 | 56.14 | 49.4 | 221.1 | 14.3 | 15.5 | 0 | 0 | 1666 | -1692 | -0.4 | 39.6 | 0.3 | 126 | 81 | 55 | 5 | 14.5 | 17 | 1.1 | 27 | 24 | 4 | 0 | 62 | 237 | 245.6 | 0 | 0 | 0 | 0
83439 | 56.13 | 49.56 | 221.04 | 14.3 | 15.5 | 0 | 0 | 1679 | -1704 | -0.4 | 39.3 | 0.3 | 126 | 81 | 55 | 5 | 14.5 | 17 | 1.1 | 27 | 24 | 4 | 0 | 62 | 237 | 245.6 | 0 | 0 | 0 | 0
83490 | 56.11 | 49.72 | 220.99 | 14.3 | 15.5 | 0 | 0 | 1692 | -1716 | -0.4 | 39 | 0.3 | 126 | 81 | 55 | 5 | 14.5 | 17 | 1.1 | 27 | 24 | 4 | 0 | 62 | 237 | 245.6 | 0 | 0 | 0 | 0
83586 | 56.1 | 49.88 | 220.94 | 14.9 | 16 | 0 | 0 | 1704 | -1728 | -0.4 | 38.7 | 0.3 | 126 | 81 | 55 | 5 | 14.5 | 17 | 1.1 | 27 | 24 | 4 | 0 | 62 | 237 | 245.6 | 0 | 0 | 0 | 0
83655 | 56.09 | 50.04 | 220.89 | 14.9 | 16 | 0 | 0 | 1717 | -1740 | -0.4 | 38.5 | 0.3 | 126 | 81 | 55 | 5 | 14.5 | 17 | 1.1 | 27 | 24 | 4 | 0 | 62 | 237 | 245.6 | 0 | 0 | 0 | 0
83667 | 56.07 | 50.2 | 220.84 | 14.9 | 16 | 0 | 0 | 1730 | -1753 | -0.4 | 38.2 | 0.3 | 126 | 81 | 55 | 5 | 14.5 | 17 | 1.1 | 27 | 24 | 4 | 0 | 62 | 237 | 245.6 | 0 | 0 | 0 | 0
83716 | 56.06 | 50.36 | 220.79 | 14.9 | 16 | 0 | 0 | 1743 | -1765 | -0.4 | 37.9 | 0.3 | 126 | 81 | 55 | 5 | 14.5 | 17 | 1.1 | 27 | 24 | 4 | 0 | 62 | 237 | 245.6 | 0 | 0 | 0 | 0
83763 | 56.04 | 50.5 | 220.74 | 14.9 | 16 | 0 | 0 | 1755 | -1777 | -0.4 | 37.7 | 0.3 | 126 | 81 | 55 | 5 | 14.5 | 17 | 1.1 | 27 | 24 | 4 | 0 | 62 | 237 | 245.6 | 0 | 0 | 0 | 0
83918 | 56.03 | 50.66 | 220.69 | 14.9 | 16 | 0 | 0 | 1768 | -1789 | -0.4 | 37.4 | 0.3 | 126 | 81 | 55 | 5 | 14.5 | 17 | 1.1 | 27 | 24 | 4 | 0 | 62 | 237 | 245.6 | 0 | 0 | 0 | 0
83931 | 56.01 | 50.82 | 220.63 | 15.5 | 16.5 | 0 | 0 | 1781 | -1801 | -0.4 | 37.1 | 0.3 | 126 | 81 | 55 | 5 | 14.5 | 17 | 1.1 | 27 | 24 | 4 | 0 | 62 | 237 | 245.6 | 0 | 0 | 0 | 0
83946 | 56 | 50.98 | 220.58 | 15.5 | 16.5 | 0 | 0 | 1794 | -1814 | -0.4 | 36.8 | 0.3 | 126 | 81 | 55 | 5 | 14.5 | 17 | 1.1 | 27 | 24 | 4 | 0 | 62 | 237 | 245.6 | 0 | 0 | 0 | 0
83991 | 55.99 | 51.14 | 220.53 | 15.5 | 16.5 | 0 | 0 | 1806 | -1826 | -0.4 | 36.6 | 0.3 | 126 | 81 | 55 | 5 | 14.5 | 17 | 1.1 | 27 | 24 | 4 | 0 | 62 | 237 | 245.6 | 0 | 0 | 0 | 0
84006 | 55.97 | 51.3 | 220.48 | 15.5 | 16.5 | 0 | 0 | 1819 | -1838 | -0.4 | 36.3 | 0.3 | 126 | 81 | 55 | 5 | 14.5 | 17 | 1.1 | 27 | 24 | 4 | 0 | 62 | 237 | 245.6 | 0 | 0 | 0 | 0
84162 | 55.95 | 51.66 | 220.42 | 15.5 | 16.5 | 0 | 0 | 1829 | -1848 | -0.4 | 36.4 | 0.3 | 126 | 81 | 55 | 5 | 14.5 | 17 | 1.1 | 27 | 24 | 4 | 0 | 62 | 237 | 245.6 | 0 | 0 | 0 | 0
84208 | 55.94 | 52 | 220.35 | 15.5 | 16.5 | 0 | 0 | 1838 | -1858 | -0.4 | 36.4 | 0.3 | 126 | 81 | 55 | 5 | 14.5 | 17 | 1.1 | 27 | 24 | 4 | 0 | 62 | 237 | 245.6 | 0 | 0 | 0 | 0
84252 | 55.92 | 52.36 | 220.29 | 15.5 | 16.5 | 0 | 0 | 1848 | -1868 | -0.4 | 36.5 | 0.3 | 126 | 81 | 55 | 5 | 14.5 | 17 | 1.1 | 27 | 24 | 4 | 0 | 62 | 237 | 245.6 | 0 | 0 | 0 | 0
84297 | 55.9 | 52.72 | 220.23 | 15.5 | 16.5 | 0 | 0 | 1857 | -1877 | -0.4 | 36.7 | 0.3 | 126 | 81 | 55 | 5 | 14.5 | 17 | 1.1 | 27 | 24 | 4 | 0 | 62 | 237 | 245.6 | 0 | 0 | 0 | 0
84311 | 55.89 | 53.08 | 220.17 | 15.5 | 16.5 | 0 | 0 | 1867 | -1887 | -0.4 | 36.7 | 0.3 | 126 | 81 | 55 | 5 | 14.5 | 17 | 1.1 | 27 | 24 | 4 | 0 | 62 | 237 | 245.6 | 0 | 0 | 0 | 0
84371 | 55.87 | 53.42 | 220.1 | 16.2 | 16.5 | 0 | 0 | 1877 | -1897 | -0.4 | 36.8 | 0.3 | 126 | 81 | 55 | 5 | 14.5 | 17 | 1.1 | 27 | 24 | 4 | 0 | 62 | 237 | 245.6 | 0 | 0 | 0 | 0
84419 | 55.85 | 53.78 | 220.04 | 16.2 | 16.5 | 0 | 0 | 1886 | -1907 | -0.4 | 36.9 | 0.3 | 126 | 81 | 55 | 5 | 14.5 | 17 | 1.1 | 27 | 24 | 4 | 0 | 62 | 237 | 245.6 | 0 | 0 | 0 | 0
84442 | 55.83 | 54.14 | 219.98 | 16.2 | 17 | 0 | 0 | 1896 | -1917 | -0.4 | 36.9 | 0.3 | 126 | 81 | 55 | 5 | 14.5 | 16 | 1.1 | 27 | 24 | 4 | 0 | 62 | 237 | 245.6 | 0 | 0 | 0 | 0
84491 | 55.82 | 54.48 | 219.91 | 16.2 | 17 | 0 | 0 | 1906 | -1927 | -0.4 | 37 | 0.3 | 126 | 81 | 55 | 5 | 14.5 | 16 | 1.1 | 27 | 24 | 4 | 0 | 62 | 237 | 245.6 | 0 | 0 | 0 | 0
84506 | 55.8 | 54.84 | 219.85 | 16.2 | 17 | 0 | 0 | 1915 | -1936 | -0.4 | 37.2 | 0.3 | 126 | 81 | 55 | 5 | 14.5 | 16 | 1.1 | 27 | 24 | 4 | 0 | 62 | 237 | 245.6 | 0 | 0 | 0 | 0
84547 | 55.78 | 55.2 | 219.79 | 16.2 | 17 | 0 | 0 | 1925 | -1946 | -0.4 | 37.2 | 0.3 | 126 | 81 | 55 | 5 | 14.5 | 16 | 1.1 | 27 | 24 | 4 | 0 | 62 | 237 | 245.6 | 0 | 0 | 0 | 0
84567 | 55.77 | 55.56 | 219.73 | 16.2 | 17 | 0 | 0 | 1934 | -1956 | -0.5 | 37.3 | 0.3 | 126 | 81 | 55 | 5 | 14.5 | 16 | 1.1 | 27 | 24 | 4 | 0 | 62 | 237 | 245.6 | 0 | 0 | 0 | 0
84608 | 55.75 | 55.9 | 219.66 | 16.2 | 17 | 0 | 0 | 1944 | -1966 | -0.5 | 37.4 | 0.3 | 126 | 81 | 55 | 5 | 14.5 | 16 | 1.1 | 27 | 24 | 4 | 0 | 62 | 237 | 245.6 | 0 | 0 | 0 | 0
84827 | 55.73 | 56.26 | 219.6 | 16.2 | 17 | 0 | 0 | 1954 | -1976 | -0.5 | 37.5 | 0.3 | 126 | 81 | 55 | 5 | 14.5 | 16 | 1.1 | 27 | 24 | 4 | 0 | 62 | 237 | 245.6 | 0 | 0 | 0 | 0
84856 | 55.71 | 56.62 | 219.54 | 16.2 | 17 | 0 | 0 | 1963 | -1986 | -0.5 | 37.5 | 0.3 | 126 | 81 | 55 | 5 | 14.5 | 16 | 1.1 | 27 | 24 | 4 | 0 | 62 | 237 | 245.6 | 0 | 0 | 0 | 0
84917 | 55.7 | 56.96 | 219.47 | 16.8 | 17 | 0 | 0 | 1973 | -1995 | -0.5 | 37.7 | 0.4 | 127 | 81 | 55 | 5 | 14.5 | 16 | 1.2 | 27 | 24 | 4 | 0 | 62 | 237 | 245.6 | 0 | 0 | 0 | 0
84970 | 55.68 | 57.32 | 219.41 | 16.8 | 17 | 0 | 0 | 1982 | -2005 | -0.5 | 37.8 | 0.4 | 127 | 81 | 55 | 5 | 14.5 | 16 | 1.2 | 27 | 24 | 4 | 0 | 62 | 237 | 245.6 | 0 | 0 | 0 | 0
84992 | 55.66 | 57.68 | 219.35 | 16.8 | 17 | 0 | 0 | 1992 | -2015 | -0.5 | 37.8 | 0.4 | 127 | 81 | 55 | 5 | 14.5 | 16 | 1.2 | 27 | 24 | 4 | 0 | 62 | 237 | 245.6 | 0 | 0 | 0 | 0
85007 | 55.64 | 58.02 | 219.28 | 16.8 | 17 | 0 | 0 | 2002 | -2025 | -0.5 | 37.9 | 0.4 | 127 | 81 | 55 | 5 | 14.5 | 16 | 1.2 | 27 | 24 | 4 | 0 | 62 | 237 | 245.6 | 0 | 0 | 0 | 0
85025 | 55.63 | 58.38 | 219.22 | 16.8 | 17 | 0 | 0 | 2011 | -2035 | -0.6 | 38 | 0.4 | 127 | 81 | 55 | 5 | 14.5 | 16 | 1.2 | 27 | 24 | 4 | 0 | 62 | 237 | 245.6 | 0 | 0 | 0 | 0
85076 | 55.61 | 58.74 | 219.16 | 16.8 | 17 | 0 | 0 | 2021 | -2045 | -0.6 | 38.1 | 0.4 | 127 | 81 | 55 | 5 | 14.5 | 16 | 1.2 | 27 | 24 | 4 | 0 | 62 | 237 | 245.6 | 0 | 0 | 0 | 0
85092 | 55.59 | 59.1 | 219.1 | 16.8 | 17 | 0 | 0 | 2030 | -2054 | -0.6 | 38.2 | 0.4 | 127 | 81 | 55 | 5 | 14.5 | 16 | 1.2 | 27 | 24 | 4 | 0 | 62 | 237 | 245.6 | 0 | 0 | 0 | 0
85191 | 55.58 | 59.44 | 219.03 | 16.8 | 17 | 0 | 0 | 2040 | -2064 | -0.6 | 38.3 | 0.4 | 127 | 81 | 55 | 5 | 14.5 | 16 | 1.2 | 27 | 24 | 4 | 0 | 62 | 237 | 245.6 | 0 | 0 | 0 | 0
85240 | 55.56 | 59.8 | 218.97 | 16.8 | 17.5 | 0 | 0 | 2050 | -2074 | -0.6 | 38.3 | 0.4 | 127 | 81 | 55 | 5 | 14.5 | 15 | 1.2 | 27 | 24 | 4 | 0 | 62 | 237 | 245.6 | 0 | 0 | 0 | 0
85260 | 55.54 | 60.16 | 218.91 | 16.8 | 17.5 | 0 | 0 | 2059 | -2084 | -0.6 | 38.4 | 0.4 | 127 | 81 | 55 | 5 | 14.5 | 15 | 1.2 | 27 | 24 | 4 | 0 | 62 | 237 | 245.6 | 0 | 0 | 0 | 0
85327 | 55.52 | 60.5 | 218.84 | 17.4 | 17.5 | 0 | 0 | 2069 | -2094 | -0.6 | 38.5 | 0.4 | 127 | 81 | 55 | 5 | 14.5 | 15 | 1.2 | 27 | 24 | 4 | 0 | 62 | 237 | 245.6 | 0 | 0 | 0 | 0
85478 | 55.51 | 60.86 | 218.78 | 17.4 | 17.5 | 0 | 0 | 2079 | -2104 | -0.6 | 38.6 | 0.4 | 127 | 81 | 55 | 5 | 14.5 | 15 | 1.2 | 27 | 24 | 4 | 0 | 62 | 237 | 245.6 | 0 | 0 | 0 | 0
85529 | 55.49 | 61.22 | 218.72 | 17.4 | 17.5 | 0 | 0 | 2088 | -2113 | -0.7 | 38.7 | 0.4 | 127 | 81 | 55 | 5 | 14.5 | 15 | 1.2 | 27 | 24 | 4 | 0 | 62 | 237 | 245.6 | 0 | 0 | 0 | 0
85550 | 55.47 | 61.58 | 218.66 | 17.4 | 17.5 | 0 | 0 | 2098 | -2123 | -0.7 | 38.8 | 0.4 | 127 | 81 | 55 | 5 | 14.5 | 15 | 1.2 | 27 | 24 | 4 | 0 | 62 | 237 | 245.6 | 0 | 0 | 0 | 0
85635 | 55.46 | 61.92 | 218.59 | 17.4 | 17.5 | 0 | 0 | 2107 | -2133 | -0.7 | 38.9 | 0.4 | 127 | 81 | 55 | 5 | 14.5 | 15 | 1.2 | 27 | 24 | 4 | 0 | 62 | 237 | 245.6 | 0 | 0 | 0 | 0
85688 | 55.44 | 62.28 | 218.53 | 17.4 | 17.5 | 0 | 0 | 2117 | -2143 | -0.7 | 38.9 | 0.4 | 127 | 81 | 55 | 5 | 14.5 | 15 | 1.2 | 27 | 24 | 4 | 0 | 62 | 237 | 245.6 | 0 | 0 | 0 | 0
85835 | 55.42 | 62.46 | 218.47 | 17.4 | 17.5 | 0 | 0 | 2124 | -2149 | -0.7 | 39 | 0.4 | 127 | 81 | 55 | 5 | 14.5 | 15 | 1.2 | 27 | 24 | 4 | 0 | 62 | 237 | 245.6 | 0 | 0 | 0 | 0
85882 | 55.4 | 62.62 | 218.41 | 17.4 | 17.5 | 0 | 0 | 2131 | -2155 | -0.7 | 39 | 0.4 | 127 | 81 | 55 | 5 | 14.5 | 15 | 1.2 | 27 | 24 | 4 | 0 | 62 | 237 | 245.6 | 0 | 0 | 0 | 0
85930 | 55.38 | 62.8 | 218.35 | 17.4 | 17.5 | 0 | 0 | 2138 | -2161 | -0.7 | 39.1 | 0.4 | 127 | 81 | 55 | 5 | 14.5 | 15 | 1.2 | 27 | 24 | 4 | 0 | 62 | 237 | 245.6 | 0 | 0 | 0 | 0
86031 | 55.35 | 62.98 | 218.29 | 17.4 | 17.5 | 0 | 0 | 2145 | -2167 | -0.7 | 39.1 | 0.4 | 127 | 81 | 55 | 5 | 14.5 | 15 | 1.2 | 27 | 24 | 4 | 0 | 62 | 237 | 245.6 | 0 | 0 | 0 | 0
86055 | 55.33 | 63.14 | 218.23 | 17.4 | 17.5 | 0 | 0 | 2152 | -2173 | -0.7 | 39.2 | 0.4 | 127 | 81 | 55 | 5 | 14.5 | 15 | 1.2 | 27 | 24 | 4 | 0 | 62 | 237 | 245.6 | 0 | 0 | 0 | 0
86107 | 55.31 | 63.32 | 218.18 | 18 | 17.5 | 0 | 0 | 2159 | -2178 | -0.7 | 39.2 | 0.4 | 127 | 81 | 55 | 5 | 14.5 | 15 | 1.2 | 27 | 24 | 4 | 0 | 62 | 237 | 245.6 | 0 | 0 | 0 | 0
86155 | 55.29 | 63.5 | 218.12 | 18 | 17.5 | 0 | 0 | 2166 | -2184 | -0.7 | 39.2 | 0.4 | 127 | 81 | 55 | 5 | 14.5 | 15 | 1.2 | 27 | 24 | 4 | 0 | 62 | 237 | 245.6 | 0 | 0 | 0 | 0
86167 | 55.27 | 63.66 | 218.06 | 18 | 18 | 0 | 0 | 2173 | -2190 | -0.7 | 39.2 | 0.4 | 127 | 81 | 55 | 5 | 14.5 | 15 | 1.2 | 27 | 24 | 4 | 0 | 62 | 237 | 245.6 | 0 | 0 | 0 | 0
86211 | 55.25 | 63.84 | 218 | 18 | 18 | 0 | 0 | 2180 | -2196 | -0.7 | 39.3 | 0.4 | 127 | 81 | 55 | 5 | 14.5 | 15 | 1.2 | 27 | 24 | 4 | 0 | 62 | 237 | 245.6 | 0 | 0 | 0 | 0
86255 | 55.23 | 64 | 217.94 | 18 | 18 | 0 | 0 | 2187 | -2202 | -0.7 | 39.3 | 0.4 | 127 | 81 | 55 | 5 | 14.5 | 15 | 1.2 | 27 | 24 | 4 | 0 | 62 | 237 | 245.6 | 0 | 0 | 0 | 0
86266 | 55.21 | 64.18 | 217.88 | 18 | 18 | 0 | 0 | 2194 | -2208 | -0.7 | 39.4 | 0.4 | 127 | 81 | 55 | 5 | 14.5 | 15 | 1.2 | 27 | 24 | 4 | 0 | 62 | 237 | 245.6 | 0 | 0 | 0 | 0
86318 | 55.19 | 64.36 | 217.82 | 18 | 18 | 0 | 0 | 2201 | -2214 | -0.7 | 39.4 | 0.4 | 127 | 81 | 55 | 5 | 14.5 | 15 | 1.2 | 27 | 24 | 4 | 0 | 62 | 237 | 245.6 | 0 | 0 | 0 | 0
86385 | 55.17 | 64.52 | 217.76 | 18 | 18 | 0 | 0 | 2208 | -2220 | -0.7 | 39.5 | 0.4 | 127 | 81 | 55 | 5 | 14.5 | 15 | 1.2 | 27 | 24 | 4 | 0 | 62 | 237 | 245.6 | 0 | 0 | 0 | 0
86590 | 55.15 | 64.7 | 217.7 | 18 | 18 | 0 | 0 | 2215 | -2226 | -0.7 | 39.5 | 0.4 | 127 | 81 | 55 | 5 | 14.5 | 15 | 1.2 | 27 | 24 | 4 | 0 | 62 | 237 | 245.6 | 0 | 0 | 0 | 0
86606 | 55.12 | 64.88 | 217.64 | 18 | 18 | 0 | 0 | 2222 | -2232 | -0.7 | 39.5 | 0.4 | 127 | 81 | 55 | 5 | 14.5 | 15 | 1.2 | 27 | 24 | 4 | 0 | 62 | 237 | 245.6 | 0 | 0 | 0 | 0
86625 | 55.1 | 65.04 | 217.59 | 18.6 | 18 | 0 | 0 | 2230 | -2237 | -0.6 | 39.5 | 0.4 | 129 | 81 | 55 | 5 | 14.5 | 16 | 1.1 | 27 | 24 | 4 | 0 | 62 | 237 | 245.6 | 0 | 0 | 0 | 0
86677 | 55.08 | 65.22 | 217.53 | 18.6 | 18 | 0 | 0 | 2237 | -2243 | -0.6 | 39.6 | 0.4 | 129 | 81 | 55 | 5 | 14.5 | 16 | 1.1 | 27 | 24 | 4 | 0 | 62 | 237 | 245.6 | 0 | 0 | 0 | 0
86702 | 55.06 | 65.4 | 217.47 | 18.6 | 18 | 0 | 0 | 2244 | -2249 | -0.6 | 39.6 | 0.4 | 129 | 81 | 55 | 5 | 14.5 | 16 | 1.1 | 27 | 24 | 4 | 0 | 62 | 237 | 245.6 | 0 | 0 | 0 | 0
86768 | 55.04 | 65.56 | 217.41 | 18.6 | 18 | 0 | 0 | 2251 | -2255 | -0.6 | 39.7 | 0.4 | 129 | 81 | 55 | 5 | 14.5 | 16 | 1.1 | 27 | 24 | 4 | 0 | 62 | 237 | 245.6 | 0 | 0 | 0 | 0
86841 | 55.02 | 65.74 | 217.35 | 18.6 | 18 | 0 | 0 | 2258 | -2261 | -0.6 | 39.7 | 0.4 | 129 | 81 | 55 | 5 | 14.5 | 16 | 1.1 | 27 | 24 | 4 | 0 | 62 | 237 | 245.6 | 0 | 0 | 0 | 0
86860 | 55 | 65.92 | 217.29 | 18.6 | 18 | 0 | 0 | 2265 | -2267 | -0.6 | 39.7 | 0.4 | 129 | 81 | 55 | 5 | 14.5 | 16 | 1.1 | 27 | 24 | 4 | 0 | 62 | 237 | 245.6 | 0 | 0 | 0 | 0
86910 | 54.98 | 66.08 | 217.23 | 18.6 | 18 | 0 | 0 | 2272 | -2273 | -0.6 | 39.7 | 0.4 | 129 | 81 | 55 | 5 | 14.5 | 16 | 1.1 | 27 | 24 | 4 | 0 | 62 | 237 | 245.6 | 0 | 0 | 0 | 0
86959 | 54.96 | 66.26 | 217.17 | 18.6 | 18 | 0 | 0 | 2279 | -2279 | -0.6 | 39.8 | 0.4 | 129 | 81 | 55 | 5 | 14.5 | 16 | 1.1 | 27 | 24 | 4 | 0 | 62 | 237 | 245.6 | 0 | 0 | 0 | 0
87008 | 54.94 | 66.42 | 217.11 | 18.6 | 18.5 | 0 | 0 | 2286 | -2285 | -0.6 | 39.8 | 0.4 | 129 | 81 | 55 | 5 | 14.5 | 16 | 1.1 | 27 | 24 | 4 | 0 | 62 | 237 | 245.6 | 0 | 0 | 0 | 0
87059 | 54.92 | 66.6 | 217.05 | 18.6 | 18.5 | 0 | 0 | 2293 | -2291 | -0.6 | 39.9 | 0.4 | 129 | 81 | 55 | 5 | 14.5 | 16 | 1.1 | 27 | 24 | 4 | 0 | 62 | 237 | 245.6 | 0 | 0 | 0 | 0
87107 | 54.89 | 66.78 | 217 | 19.3 | 18.5 | 0 | 0 | 2300 | -2296 | -0.6 | 39.9 | 0.4 | 129 | 81 | 55 | 5 | 14.5 | 16 | 1.1 | 27 | 24 | 4 | 0 | 62 | 237 | 245.6 | 0 | 0 | 0 | 0
87370 | 54.87 | 66.94 | 216.94 | 19.3 | 18.5 | 0 | 0 | 2307 | -2302 | -0.6 | 40 | 0.4 | 129 | 81 | 55 | 5 | 14.5 | 16 | 1.1 | 27 | 24 | 4 | 0 | 62 | 237 | 245.6 | 0 | 0 | 0 | 0
87416 | 54.85 | 67.12 | 216.88 | 19.3 | 18.5 | 0 | 0 | 2314 | -2308 | -0.6 | 40 | 0.4 | 129 | 81 | 55 | 5 | 14.5 | 16 | 1.1 | 27 | 24 | 4 | 0 | 62 | 237 | 245.6 | 0 | 0 | 0 | 0
87431 | 54.83 | 67.3 | 216.82 | 19.3 | 18.5 | 0 | 0 | 2321 | -2314 | -0.6 | 40 | 0.4 | 129 | 81 | 55 | 5 | 14.5 | 16 | 1.1 | 27 | 24 | 4 | 0 | 62 | 237 | 245.6 | 0 | 0 | 0 | 0
87475 | 54.81 | 67.46 | 216.76 | 19.3 | 18.5 | 0 | 0 | 2328 | -2320 | -0.6 | 40 | 0.4 | 129 | 81 | 55 | 5 | 14.5 | 16 | 1.1 | 27 | 24 | 4 | 0 | 62 | 237 | 245.6 | 0 | 0 | 0 | 0
87519 | 54.79 | 67.64 | 216.7 | 19.3 | 18.5 | 0 | 0 | 2335 | -2326 | -0.6 | 40.1 | 0.4 | 129 | 81 | 55 | 5 | 14.5 | 16 | 1.1 | 27 | 24 | 4 | 0 | 62 | 237 | 245.6 | 0 | 0 | 0 | 0
87700 | 54.77 | 67.64 | 216.67 | 19.3 | 18.5 | 0 | 0 | 2336 | -2327 | -0.6 | 40.1 | 0.4 | 129 | 81 | 55 | 5 | 14.5 | 16 | 1.1 | 27 | 24 | 4 | 0 | 62 | 237 | 245.6 | 0 | 0 | 0 | 0
87742 | 54.75 | 67.62 | 216.64 | 19.3 | 18.5 | 0 | 0 | 2337 | -2328 | -0.6 | 40.1 | 0.4 | 129 | 81 | 55 | 5 | 14.5 | 16 | 1.1 | 27 | 24 | 4 | 0 | 62 | 237 | 245.6 | 0 | 0 | 0 | 0
87758 | 54.72 | 67.62 | 216.62 | 19.3 | 18.5 | 0 | 0 | 2338 | -2329 | -0.6 | 40.1 | 0.4 | 129 | 81 | 55 | 5 | 14.5 | 16 | 1.1 | 27 | 24 | 4 | 0 | 62 | 237 | 245.6 | 0 | 0 | 0 | 0
87801 | 54.7 | 67.6 | 216.59 | 19.3 | 18.5 | 0 | 0 | 2339 | -2331 | -0.6 | 40.1 | 0.4 | 129 | 81 | 55 | 5 | 14.5 | 16 | 1.1 | 27 | 24 | 4 | 0 | 62 | 237 | 245.6 | 0 | 0 | 0 | 0
87841 | 54.68 | 67.6 | 216.56 | 19.3 | 18.5 | 0 | 0 | 2340 | -2332 | -0.6 | 40.1 | 0.4 | 129 | 81 | 55 | 5 | 14.5 | 16 | 1.1 | 27 | 24 | 4 | 0 | 62 | 237 | 245.6 | 0 | 0 | 0 | 0
87870 | 54.66 | 67.6 | 216.53 | 19.3 | 18.5 | 0 | 0 | 2341 | -2333 | -0.6 | 40.1 | 0.4 | 129 | 81 | 55 | 5 | 14.5 | 16 | 1.1 | 27 | 24 | 4 | 0 | 62 | 237 | 245.6 | 0 | 0 | 0 | 0
87910 | 54.64 | 67.58 | 216.51 | 19.3 | 18.5 | 0 | 0 | 2342 | -2334 | -0.6 | 40.1 | 0.4 | 129 | 81 | 55 | 5 | 14.5 | 16 | 1.1 | 27 | 24 | 4 | 0 | 62 | 237 | 245.6 | 0 | 0 | 0 | 0
87972 | 54.61 | 67.58 | 216.48 | 19.3 | 18.5 | 0 | 0 | 2343 | -2335 | -0.6 | 40 | 0.4 | 129 | 81 | 55 | 5 | 14.5 | 15 | 1.1 | 27 | 24 | 4 | 0 | 62 | 237 | 245.6 | 0 | 0 | 0 | 0
88012 | 54.59 | 67.58 | 216.45 | 19.3 | 18.5 | 0 | 0 | 2344 | -2336 | -0.6 | 40 | 0.4 | 129 | 81 | 55 | 5 | 14.5 | 15 | 1.1 | 27 | 24 | 4 | 0 | 62 | 237 | 245.6 | 0 | 0 | 0 | 0
88053 | 54.57 | 67.56 | 216.42 | 19.3 | 18.5 | 0 | 0 | 2345 | -2337 | -0.6 | 40 | 0.4 | 129 | 81 | 55 | 5 | 14.5 | 15 | 1.1 | 27 | 24 | 4 | 0 | 62 | 237 | 245.6 | 0 | 0 | 0 | 0
88107 | 54.55 | 67.56 | 216.39 | 19.3 | 18.5 | 0 | 0 | 2346 | -2338 | -0.6 | 40 | 0.4 | 129 | 81 | 55 | 5 | 14.5 | 15 | 1.1 | 27 | 24 | 4 | 0 | 62 | 237 | 245.6 | 0 | 0 | 0 | 0
88153 | 54.52 | 67.54 | 216.37 | 19.3 | 18.5 | 0 | 0 | 2347 | -2340 | -0.6 | 40 | 0.4 | 129 | 81 | 55 | 5 | 14.5 | 15 | 1.1 | 27 | 24 | 4 | 0 | 62 | 237 | 245.6 | 0 | 0 | 0 | 0
88167 | 54.5 | 67.54 | 216.34 | 19.3 | 18.5 | 0 | 0 | 2348 | -2341 | -0.6 | 40 | 0.4 | 129 | 81 | 55 | 5 | 14.5 | 15 | 1.1 | 27 | 24 | 4 | 0 | 62 | 237 | 245.6 | 0 | 0 | 0 | 0
88316 | 54.48 | 67.54 | 216.31 | 19.3 | 18.5 | 0 | 0 | 2349 | -2342 | -0.6 | 40 | 0.4 | 129 | 81 | 55 | 5 | 14.5 | 15 | 1.1 | 27 | 24 | 4 | 0 | 62 | 237 | 245.6 | 0 | 0 | 0 | 0
88433 | 54.46 | 67.52 | 216.28 | 19.3 | 18.5 | 0 | 0 | 2350 | -2343 | -0.6 | 40 | 0.4 | 129 | 81 | 55 | 5 | 14.5 | 15 | 1.1 | 27 | 24 | 4 | 0 | 62 | 237 | 245.6 | 0 | 0 | 0 | 0
88496 | 54.44 | 67.52 | 216.26 | 18.6 | 18 | 0 | 0 | 2352 | -2344 | -0.7 | 40 | 0.4 | 129 | 81 | 55 | 5 | 14.5 | 15 | 1.1 | 27 | 24 | 4 | 0 | 62 | 237 | 245.6 | 0 | 0 | 0 | 0
88546 | 54.41 | 67.5 | 216.23 | 18.6 | 18 | 0 | 0 | 2353 | -2345 | -0.7 | 40 | 0.4 | 129 | 81 | 55 | 5 | 14.5 | 15 | 1.1 | 27 | 24 | 4 | 0 | 62 | 237 | 245.6 | 0 | 0 | 0 | 0
88601 | 54.39 | 67.5 | 216.2 | 18.6 | 18 | 0 | 0 | 2354 | -2346 | -0.7 | 40 | 0.4 | 129 | 81 | 55 | 5 | 14.5 | 15 | 1.1 | 27 | 24 | 4 | 0 | 62 | 237 | 245.6 | 0 | 0 | 0 | 0
88651 | 54.37 | 67.5 | 216.17 | 18.6 | 18 | 0 | 0 | 2355 | -2347 | -0.7 | 40 | 0.4 | 129 | 81 | 55 | 5 | 14.5 | 15 | 1.1 | 27 | 24 | 4 | 0 | 62 | 237 | 245.6 | 0 | 0 | 0 | 0
88698 | 54.35 | 67.48 | 216.15 | 18.6 | 18 | 0 | 0 | 2356 | -2349 | -0.7 | 40 | 0.4 | 129 | 81 | 55 | 5 | 14.5 | 15 | 1.1 | 27 | 24 | 4 | 0 | 62 | 237 | 245.6 | 0 | 0 | 0 | 0
88775 | 54.33 | 67.48 | 216.12 | 18.6 | 18 | 0 | 0 | 2357 | -2350 | -0.7 | 40 | 0.4 | 129 | 81 | 55 | 5 | 14.5 | 15 | 1.1 | 27 | 24 | 4 | 0 | 62 | 237 | 245.6 | 0 | 0 | 0 | 0
88841 | 54.3 | 67.46 | 216.09 | 18.6 | 18 | 0 | 0 | 2358 | -2351 | -0.7 | 40 | 0.4 | 129 | 81 | 55 | 5 | 14.5 | 15 | 1.1 | 27 | 24 | 4 | 0 | 62 | 237 | 245.6 | 0 | 0 | 0 | 0
88892 | 54.28 | 67.46 | 216.06 | 18.6 | 18 | 0 | 0 | 2359 | -2352 | -0.7 | 40 | 0.4 | 129 | 81 | 55 | 5 | 14.5 | 15 | 1.1 | 27 | 24 | 4 | 0 | 62 | 237 | 245.6 | 0 | 0 | 0 | 0
88903 | 54.26 | 67.46 | 216.03 | 18.6 | 18 | 0 | 0 | 2360 | -2353 | -0.7 | 40 | 0.4 | 129 | 81 | 55 | 5 | 14.5 | 14 | 1.1 | 27 | 24 | 4 | 0 | 62 | 237 | 245.6 | 0 | 0 | 0 | 0
88917 | 54.24 | 67.44 | 216.01 | 18.6 | 18 | 0 | 0 | 2361 | -2354 | -0.7 | 40 | 0.4 | 129 | 81 | 55 | 5 | 14.5 | 14 | 1.1 | 27 | 24 | 4 | 0 | 62 | 237 | 245.6 | 0 | 0 | 0 | 0
88962 | 54.21 | 67.44 | 215.98 | 18.6 | 18 | 0 | 0 | 2362 | -2355 | -0.7 | 40 | 0.4 | 129 | 81 | 55 | 5 | 14.5 | 14 | 1.1 | 27 | 24 | 4 | 0 | 62 | 237 | 245.6 | 0 | 0 | 0 | 0
89103 | 54.19 | 67.44 | 215.95 | 18.6 | 18 | 0 | 0 | 2363 | -2356 | -0.7 | 40 | 0.4 | 129 | 81 | 55 | 5 | 14.5 | 14 | 1.1 | 27 | 24 | 4 | 0 | 62 | 237 | 245.6 | 0 | 0 | 0 | 0
89151 | 54.17 | 67.42 | 215.92 | 18.6 | 18 | 0 | 0 | 2364 | -2358 | -0.7 | 40 | 0.4 | 129 | 81 | 55 | 5 | 14.5 | 14 | 1.1 | 27 | 24 | 4 | 0 | 62 | 237 | 245.6 | 0 | 0 | 0 | 0
89182 | 54.15 | 67.42 | 215.9 | 18.6 | 18 | 0 | 0 | 2365 | -2359 | -0.7 | 40 | 0.4 | 129 | 81 | 55 | 5 | 14.5 | 14 | 1.1 | 27 | 24 | 4 | 0 | 62 | 237 | 245.6 | 0 | 0 | 0 | 0
89221 | 54.13 | 67.4 | 215.87 | 18.6 | 18 | 0 | 0 | 2366 | -2360 | -0.7 | 40 | 0.4 | 129 | 81 | 55 | 5 | 14.5 | 14 | 1.1 | 27 | 24 | 4 | 0 | 62 | 237 | 245.6 | 0 | 0 | 0 | 0
89283 | 54.1 | 67.4 | 215.84 | 18.6 | 18 | 0 | 0 | 2367 | -2361 | -0.7 | 40 | 0.4 | 129 | 81 | 55 | 5 | 14.5 | 14 | 1.1 | 27 | 24 | 4 | 0 | 62 | 237 | 245.6 | 0 | 0 | 0 | 0
89387 | 54.08 | 67.54 | 215.79 | 18.6 | 18 | 0 | 0 | 2366 | -2360 | -0.6 | 40 | 0.4 | 129 | 81 | 55 | 5 | 14.5 | 14 | 1.1 | 27 | 24 | 4 | 0 | 62 | 237 | 245.6 | 0 | 0 | 0 | 0
89428 | 54.06 | 67.68 | 215.75 | 18.6 | 18 | 0 | 0 | 2366 | -2360 | -0.6 | 40.1 | 0.4 | 129 | 81 | 55 | 5 | 14.5 | 14 | 1.1 | 27 | 24 | 4 | 0 | 62 | 237 | 245.6 | 0 | 0 | 0 | 0
89468 | 54.03 | 67.8 | 215.7 | 18.6 | 18 | 0 | 0 | 2365 | -2359 | -0.5 | 40.1 | 0.4 | 129 | 81 | 55 | 5 | 14.5 | 14 | 1.1 | 27 | 24 | 4 | 0 | 62 | 237 | 245.6 | 0 | 0 | 0 | 0
89508 | 54.01 | 67.94 | 215.65 | 18.6 | 18 | 0 | 0 | 2364 | -2359 | -0.5 | 40.2 | 0.4 | 129 | 81 | 55 | 5 | 14.5 | 14 | 1.1 | 27 | 24 | 4 | 0 | 62 | 237 | 245.6 | 0 | 0 | 0 | 0
89599 | 53.99 | 68.08 | 215.6 | 18.6 | 18 | 0 | 0 | 2364 | -2358 | -0.4 | 40.3 | 0.4 | 129 | 81 | 55 | 5 | 14.5 | 14 | 1.1 | 27 | 24 | 4 | 0 | 62 | 237 | 245.6 | 0 | 0 | 0 | 0
89659 | 53.96 | 68.22 | 215.56 | 18.6 | 18 | 0 | 0 | 2363 | -2358 | -0.4 | 40.3 | 0.4 | 129 | 81 | 55 | 5 | 14.5 | 14 | 1.1 | 27 | 24 | 4 | 0 | 62 | 237 | 245.6 | 0 | 0 | 0 | 0
89697 | 53.94 | 68.36 | 215.51 | 18.6 | 18 | 0 | 0 | 2362 | -2357 | -0.4 | 40.4 | 0.4 | 129 | 81 | 55 | 5 | 14.5 | 14 | 1.1 | 27 | 24 | 4 | 0 | 62 | 237 | 245.6 | 0 | 0 | 0 | 0
89735 | 53.92 | 68.48 | 215.46 | 18.6 | 18 | 0 | 0 | 2362 | -2357 | -0.4 | 40.4 | 0.4 | 129 | 81 | 55 | 5 | 14.5 | 14 | 1.1 | 27 | 24 | 4 | 0 | 62 | 237 | 245.6 | 0 | 0 | 0 | 0
89749 | 53.89 | 68.62 | 215.41 | 18.6 | 18 | 0 | 0 | 2361 | -2356 | -0.3 | 40.5 | 0.4 | 129 | 81 | 55 | 5 | 14.5 | 14 | 1.1 | 27 | 24 | 4 | 0 | 62 | 237 | 245.6 | 0 | 0 | 0 | 0
89787 | 53.87 | 68.76 | 215.37 | 18.6 | 18 | 0 | 0 | 2361 | -2356 | -0.3 | 40.6 | 0.4 | 129 | 81 | 55 | 5 | 14.5 | 14 | 1.1 | 27 | 24 | 4 | 0 | 62 | 237 | 245.6 | 0 | 0 | 0 | 0
89823 | 53.85 | 68.9 | 215.32 | 18.6 | 18 | 0 | 0 | 2360 | -2355 | -0.2 | 40.6 | 0.4 | 129 | 81 | 55 | 5 | 14.5 | 14 | 1.1 | 27 | 24 | 4 | 0 | 62 | 237 | 245.6 | 0 | 0 | 0 | 0
89847 | 53.82 | 69.04 | 215.27 | 18.6 | 18 | 0 | 0 | 2359 | -2355 | -0.1 | 40.7 | 0.4 | 129 | 81 | 55 | 5 | 14.5 | 14 | 1.1 | 27 | 24 | 4 | 0 | 62 | 237 | 245.6 | 0 | 0 | 0 | 0
89887 | 53.8 | 69.16 | 215.22 | 18.6 | 18 | 0 | 0 | 2359 | -2354 | -0.1 | 40.7 | 0.4 | 129 | 81 | 55 | 5 | 14.5 | 14 | 1.1 | 27 | 24 | 4 | 0 | 62 | 237 | 245.6 | 0 | 0 | 0 | 0
90070 | 53.78 | 69.3 | 215.18 | 18.6 | 18 | 0 | 0 | 2358 | -2354 | -0.1 | 40.8 | 0.4 | 129 | 81 | 55 | 5 | 14.5 | 14 | 1.1 | 27 | 24 | 4 | 0 | 62 | 237 | 245.6 | 0 | 0 | 0 | 0
90207 | 53.75 | 69.44 | 215.13 | 18.6 | 18 | 0 | 0 | 2357 | -2353 | -0.1 | 40.9 | 0.4 | 129 | 81 | 55 | 5 | 14.5 | 14 | 1.1 | 27 | 24 | 4 | 0 | 62 | 237 | 245.6 | 0 | 0 | 0 | 0
90306 | 53.73 | 69.58 | 215.08 | 18.6 | 18.5 | 0 | 0 | 2357 | -2353 | 0 | 40.9 | 0.4 | 131 | 81 | 55 | 5 | 14.5 | 14 | 1.2 | 27 | 24 | 4 | 0 | 62 | 237 | 245.6 | 0 | 0 | 0 | 0
90356 | 53.71 | 69.72 | 215.03 | 18.6 | 18.5 | 0 | 0 | 2356 | -2352 | 0 | 41 | 0.4 | 131 | 81 | 55 | 5 | 14.5 | 14 | 1.2 | 27 | 24 | 4 | 0 | 62 | 237 | 245.6 | 0 | 0 | 0 | 0
90415 | 53.68 | 69.86 | 214.99 | 18.6 | 18.5 | 0 | 0 | 2355 | -2352 | 0.1 | 41.1 | 0.4 | 131 | 81 | 55 | 5 | 14.5 | 14 | 1.2 | 27 | 24 | 4 | 0 | 62 | 237 | 245.6 | 0 | 0 | 0 | 0
90555 | 53.66 | 69.98 | 214.94 | 18.6 | 18.5 | 0 | 0 | 2355 | -2351 | 0.1 | 41.1 | 0.4 | 131 | 81 | 55 | 5 | 14.5 | 14 | 1.2 | 27 | 24 | 4 | 0 | 62 | 237 | 245.6 | 0 | 0 | 0 | 0
90627 | 53.64 | 70.12 | 214.89 | 18.6 | 18.5 | 0 | 0 | 2354 | -2351 | 0.1 | 41.2 | 0.4 | 131 | 81 | 55 | 5 | 14.5 | 14 | 1.2 | 27 | 24 | 4 | 0 | 62 | 237 | 245.6 | 0 | 0 | 0 | 0
90676 | 53.61 | 70.26 | 214.84 | 18.6 | 18.5 | 0 | 0 | 2353 | -2350 | 0.2 | 41.2 | 0.4 | 131 | 81 | 55 | 5 | 14.5 | 14 | 1.2 | 27 | 24 | 4 | 0 | 62 | 237 | 245.6 | 0 | 0 | 0 | 0
90725 | 53.59 | 70.4 | 214.8 | 18.6 | 18.5 | 0 | 0 | 2353 | -2350 | 0.2 | 41.3 | 0.4 | 131 | 81 | 55 | 5 | 14.5 | 14 | 1.2 | 27 | 24 | 4 | 0 | 62 | 237 | 245.6 | 0 | 0 | 0 | 0
90765 | 53.57 | 70.54 | 214.75 | 18.6 | 18.5 | 0 | 0 | 2352 | -2349 | 0.3 | 41.4 | 0.4 | 131 | 81 | 55 | 5 | 14.5 | 14 | 1.2 | 27 | 24 | 4 | 0 | 62 | 237 | 245.6 | 0 | 0 | 0 | 0
90815 | 53.54 | 70.66 | 214.7 | 18.6 | 18.5 | 0 | 0 | 2352 | -2349 | 0.3 | 41.4 | 0.4 | 131 | 81 | 55 | 5 | 14.5 | 14 | 1.2 | 27 | 24 | 4 | 0 | 62 | 237 | 245.6 | 0 | 0 | 0 | 0
90890 | 53.52 | 70.8 | 214.65 | 18.6 | 18.5 | 0 | 0 | 2351 | -2348 | 0.4 | 41.4 | 0.4 | 131 | 81 | 55 | 5 | 14.5 | 14 | 1.2 | 27 | 24 | 4 | 0 | 62 | 237 | 245.6 | 0 | 0 | 0 | 0
90940 | 53.5 | 70.94 | 214.61 | 18.6 | 18.5 | 0 | 0 | 2350 | -2348 | 0.4 | 41.5 | 0.4 | 131 | 81 | 55 | 5 | 14.5 | 14 | 1.2 | 27 | 24 | 4 | 0 | 62 | 237 | 245.6 | 0 | 0 | 0 | 0
91059 | 53.47 | 71.08 | 214.56 | 18.6 | 18.5 | 0 | 0 | 2350 | -2347 | 0.4 | 41.6 | 0.4 | 131 | 81 | 55 | 5 | 14.5 | 14 | 1.2 | 27 | 24 | 4 | 0 | 62 | 237 | 245.6 | 0 | 0 | 0 | 0
91102 | 53.45 | 71.22 | 214.51 | 18.6 | 18.5 | 0 | 0 | 2349 | -2347 | 0.4 | 41.7 | 0.4 | 131 | 81 | 55 | 5 | 14.5 | 14 | 1.2 | 27 | 24 | 4 | 0 | 62 | 237 | 245.6 | 0 | 0 | 0 | 0
91173 | 53.43 | 71.34 | 214.46 | 18.6 | 18.5 | 0 | 0 | 2348 | -2346 | 0.5 | 41.7 | 0.4 | 131 | 81 | 55 | 5 | 14.5 | 14 | 1.2 | 27 | 24 | 4 | 0 | 62 | 237 | 245.6 | 0 | 0 | 0 | 0
91246 | 53.4 | 71.48 | 214.42 | 18.6 | 18.5 | 0 | 0 | 2348 | -2346 | 0.5 | 41.7 | 0.4 | 131 | 81 | 55 | 5 | 14.5 | 14 | 1.2 | 27 | 24 | 4 | 0 | 62 | 237 | 245.6 | 0 | 0 | 0 | 0
91261 | 53.38 | 71.62 | 214.37 | 18.6 | 18.5 | 0 | 0 | 2347 | -2345 | 0.6 | 41.8 | 0.4 | 131 | 81 | 55 | 5 | 14.5 | 14 | 1.2 | 27 | 24 | 4 | 0 | 62 | 237 | 245.6 | 0 | 0 | 0 | 0
91368 | 53.36 | 71.52 | 214.36 | 18.6 | 18.5 | 0 | 0 | 2347 | -2344 | 0.6 | 41.7 | 0.4 | 131 | 81 | 55 | 5 | 14.5 | 14 | 1.2 | 27 | 24 | 4 | 0 | 62 | 237 | 245.6 | 0 | 0 | 0 | 0
91410 | 53.34 | 71.42 | 214.35 | 18.6 | 18.5 | 0 | 0 | 2347 | -2344 | 0.6 | 41.7 | 0.4 | 131 | 81 | 55 | 5 | 14.5 | 14 | 1.2 | 27 | 24 | 4 | 0 | 62 | 237 | 245.6 | 0 | 0 | 0 | 0
91423 | 53.32 | 71.32 | 214.34 | 18.6 | 18.5 | 0 | 0 | 2346 | -2343 | 0.6 | 41.7 | 0.4 | 131 | 81 | 55 | 5 | 14.5 | 14 | 1.2 | 27 | 24 | 4 | 0 | 62 | 237 | 245.6 | 0 | 0 | 0 | 0
91465 | 53.29 | 71.22 | 214.32 | 18.6 | 18.5 | 0 | 0 | 2346 | -2343 | 0.5 | 41.6 | 0.4 | 131 | 81 | 55 | 5 | 14.5 | 14 | 1.2 | 27 | 24 | 4 | 0 | 62 | 237 | 245.6 | 0 | 0 | 0 | 0
91506 | 53.27 | 71.12 | 214.31 | 18.6 | 18.5 | 0 | 0 | 2346 | -2342 | 0.5 | 41.5 | 0.4 | 131 | 81 | 55 | 5 | 14.5 | 14 | 1.2 | 27 | 24 | 4 | 0 | 62 | 237 | 245.6 | 0 | 0 | 0 | 0
91526 | 53.25 | 71.02 | 214.3 | 18.6 | 18.5 | 0 | 0 | 2346 | -2342 | 0.5 | 41.5 | 0.4 | 131 | 81 | 55 | 5 | 14.5 | 14 | 1.2 | 27 | 24 | 4 | 0 | 62 | 237 | 245.6 | 0 | 0 | 0 | 0
91588 | 53.23 | 70.92 | 214.29 | 18.6 | 18.5 | 0 | 0 | 2345 | -2341 | 0.5 | 41.4 | 0.4 | 131 | 81 | 55 | 5 | 14.5 | 14 | 1.2 | 27 | 24 | 4 | 0 | 62 | 237 | 245.6 | 0 | 0 | 0 | 0
91618 | 53.21 | 70.82 | 214.28 | 18.6 | 18.5 | 0 | 0 | 2345 | -2341 | 0.5 | 41.4 | 0.4 | 131 | 81 | 55 | 5 | 14.5 | 14 | 1.2 | 27 | 24 | 4 | 0 | 62 | 237 | 245.6 | 0 | 0 | 0 | 0
91657 | 53.19 | 70.72 | 214.27 | 18.6 | 18.5 | 0 | 0 | 2345 | -2340 | 0.5 | 41.3 | 0.4 | 131 | 81 | 55 | 5 | 14.5 | 14 | 1.2 | 27 | 24 | 4 | 0 | 62 | 237 | 245.6 | 0 | 0 | 0 | 0
91697 | 53.17 | 70.62 | 214.25 | 18.6 | 18.5 | 0 | 0 | 2345 | -2340 | 0.5 | 41.3 | 0.4 | 131 | 81 | 55 | 5 | 14.5 | 14 | 1.2 | 27 | 24 | 4 | 0 | 62 | 237 | 245.6 | 0 | 0 | 0 | 0
91745 | 53.15 | 70.52 | 214.24 | 18.6 | 18.5 | 0 | 0 | 2345 | -2339 | 0.5 | 41.2 | 0.4 | 131 | 81 | 55 | 5 | 14.5 | 14 | 1.2 | 27 | 24 | 4 | 0 | 62 | 237 | 245.6 | 0 | 0 | 0 | 0
91791 | 53.12 | 70.42 | 214.23 | 18.6 | 18.5 | 0 | 0 | 2344 | -2339 | 0.4 | 41.2 | 0.4 | 131 | 81 | 55 | 5 | 14.5 | 14 | 1.2 | 27 | 24 | 4 | 0 | 62 | 237 | 245.6 | 0 | 0 | 0 | 0
91830 | 53.1 | 70.32 | 214.22 | 18.6 | 18.5 | 0 | 0 | 2344 | -2338 | 0.4 | 41.1 | 0.4 | 131 | 81 | 55 | 5 | 14.5 | 14 | 1.2 | 27 | 24 | 4 | 0 | 62 | 237 | 245.6 | 0 | 0 | 0 | 0
92056 | 53.08 | 70.22 | 214.21 | 18.6 | 18.5 | 0 | 0 | 2344 | -2338 | 0.4 | 41.1 | 0.4 | 131 | 81 | 55 | 5 | 14.5 | 14 | 1.2 | 27 | 24 | 4 | 0 | 62 | 237 | 245.6 | 0 | 0 | 0 | 0
92112 | 53.06 | 70.12 | 214.2 | 18.6 | 18.5 | 0 | 0 | 2344 | -2337 | 0.4 | 41 | 0.4 | 131 | 81 | 55 | 5 | 14.5 | 14 | 1.2 | 27 | 24 | 4 | 0 | 62 | 237 | 245.6 | 0 | 0 | 0 | 0
92168 | 53.04 | 70.02 | 214.18 | 18.6 | 18 | 0 | 0 | 2343 | -2337 | 0.4 | 40.9 | 0.4 | 131 | 81 | 55 | 5 | 14.5 | 15 | 1.2 | 27 | 24 | 4 | 0 | 62 | 237 | 245.6 | 0 | 0 | 0 | 0
92217 | 53.02 | 69.92 | 214.17 | 18.6 | 18 | 0 | 0 | 2343 | -2336 | 0.4 | 40.9 | 0.4 | 131 | 81 | 55 | 5 | 14.5 | 15 | 1.2 | 27 | 24 | 4 | 0 | 62 | 237 | 245.6 | 0 | 0 | 0 | 0
92277 | 53 | 69.82 | 214.16 | 18.6 | 18 | 0 | 0 | 2343 | -2336 | 0.4 | 40.9 | 0.4 | 131 | 81 | 55 | 5 | 14.5 | 15 | 1.2 | 27 | 24 | 4 | 0 | 62 | 237 | 245.6 | 0 | 0 | 0 | 0
92325 | 52.97 | 69.72 | 214.15 | 18.6 | 18 | 0 | 0 | 2343 | -2335 | 0.4 | 40.8 | 0.4 | 131 | 81 | 55 | 5 | 14.5 | 15 | 1.2 | 27 | 24 | 4 | 0 | 62 | 237 | 245.6 | 0 | 0 | 0 | 0
92377 | 52.95 | 69.62 | 214.14 | 18.6 | 18 | 0 | 0 | 2342 | -2335 | 0.4 | 40.7 | 0.4 | 131 | 81 | 55 | 5 | 14.5 | 15 | 1.2 | 27 | 24 | 4 | 0 | 62 | 237 | 245.6 | 0 | 0 | 0 | 0
92419 | 52.93 | 69.52 | 214.13 | 18.6 | 18 | 0 | 0 | 2342 | -2334 | 0.4 | 40.6 | 0.4 | 131 | 81 | 55 | 5 | 14.5 | 15 | 1.2 | 27 | 24 | 4 | 0 | 62 | 237 | 245.6 | 0 | 0 | 0 | 0
92455 | 52.91 | 69.42 | 214.11 | 18.6 | 18 | 0 | 0 | 2342 | -2334 | 0.4 | 40.6 | 0.4 | 131 | 81 | 55 | 5 | 14.5 | 15 | 1.2 | 27 | 24 | 4 | 0 | 62 | 237 | 245.6 | 0 | 0 | 0 | 0
92504 | 52.89 | 69.32 | 214.1 | 18.6 | 18 | 0 | 0 | 2342 | -2333 | 0.4 | 40.6 | 0.4 | 131 | 81 | 55 | 5 | 14.5 | 15 | 1.2 | 27 | 24 | 4 | 0 | 62 | 237 | 245.6 | 0 | 0 | 0 | 0
92550 | 52.87 | 69.22 | 214.09 | 18.6 | 18 | 0 | 0 | 2342 | -2333 | 0.4 | 40.5 | 0.4 | 131 | 81 | 55 | 5 | 14.5 | 15 | 1.2 | 27 | 24 | 4 | 0 | 62 | 237 | 245.6 | 0 | 0 | 0 | 0
92596 | 52.85 | 69.12 | 214.08 | 18.6 | 18 | 0 | 0 | 2341 | -2332 | 0.4 | 40.4 | 0.4 | 131 | 81 | 55 | 5 | 14.5 | 15 | 1.2 | 27 | 24 | 4 | 0 | 62 | 237 | 245.6 | 0 | 0 | 0 | 0
92611 | 52.82 | 69.02 | 214.07 | 18.6 | 18 | 0 | 0 | 2341 | -2332 | 0.4 | 40.4 | 0.4 | 131 | 81 | 55 | 5 | 14.5 | 15 | 1.2 | 27 | 24 | 4 | 0 | 62 | 237 | 245.6 | 0 | 0 | 0 | 0
92838 | 52.8 | 68.92 | 214.06 | 18.6 | 18 | 0 | 0 | 2341 | -2331 | 0.4 | 40.3 | 0.4 | 131 | 81 | 55 | 5 | 14.5 | 15 | 1.2 | 27 | 24 | 4 | 0 | 62 | 237 | 245.6 | 0 | 0 | 0 | 0
92885 | 52.78 | 68.82 | 214.04 | 18.6 | 18 | 0 | 0 | 2341 | -2331 | 0.3 | 40.3 | 0.4 | 131 | 81 | 55 | 5 | 14.5 | 15 | 1.2 | 27 | 24 | 4 | 0 | 62 | 237 | 245.6 | 0 | 0 | 0 | 0
92930 | 52.76 | 68.72 | 214.03 | 18.6 | 18 | 0 | 0 | 2340 | -2330 | 0.3 | 40.2 | 0.4 | 131 | 81 | 55 | 5 | 14.5 | 15 | 1.2 | 27 | 24 | 4 | 0 | 62 | 237 | 245.6 | 0 | 0 | 0 | 0
92972 | 52.74 | 68.62 | 214.02 | 18.6 | 18 | 0 | 0 | 2340 | -2330 | 0.3 | 40.2 | 0.4 | 131 | 81 | 55 | 5 | 14.5 | 15 | 1.2 | 27 | 24 | 4 | 0 | 62 | 237 | 245.6 | 0 | 0 | 0 | 0
92992 | 52.72 | 68.52 | 214.01 | 18.6 | 18 | 0 | 0 | 2340 | -2329 | 0.3 | 40.1 | 0.4 | 131 | 81 | 55 | 5 | 14.5 | 15 | 1.2 | 27 | 24 | 4 | 0 | 62 | 237 | 245.6 | 0 | 0 | 0 | 0
93092 | 52.7 | 68.64 | 213.97 | 18.6 | 18 | 0 | 0 | 2341 | -2330 | 0.3 | 40.2 | 0.4 | 131 | 81 | 55 | 5 | 14.5 | 15 | 1.2 | 27 | 24 | 4 | 0 | 62 | 237 | 245.6 | 0 | 0 | 0 | 0
93135 | 52.68 | 68.76 | 213.94 | 18.6 | 18 | 0 | 0 | 2342 | -2331 | 0.3 | 40.3 | 0.4 | 131 | 81 | 55 | 5 | 14.5 | 15 | 1.2 | 27 | 24 | 4 | 0 | 62 | 237 | 245.6 | 0 | 0 | 0 | 0
93178 | 52.66 | 68.88 | 213.9 | 18.6 | 18 | 0 | 0 | 2342 | -2332 | 0.2 | 40.3 | 0.4 | 131 | 81 | 55 | 5 | 14.5 | 15 | 1.2 | 27 | 24 | 4 | 0 | 62 | 237 | 245.6 | 0 | 0 | 0 | 0
93245 | 52.63 | 69 | 213.87 | 18.6 | 18 | 0 | 0 | 2343 | -2332 | 0.2 | 40.4 | 0.4 | 131 | 81 | 55 | 5 | 14.5 | 15 | 1.2 | 27 | 24 | 4 | 0 | 62 | 237 | 245.6 | 0 | 0 | 0 | 0
93293 | 52.61 | 69.12 | 213.83 | 18.6 | 18 | 0 | 0 | 2344 | -2333 | 0.2 | 40.5 | 0.4 | 131 | 81 | 55 | 5 | 14.5 | 15 | 1.2 | 27 | 24 | 4 | 0 | 62 | 237 | 245.6 | 0 | 0 | 0 | 0
93316 | 52.59 | 69.26 | 213.8 | 18.6 | 18 | 0 | 0 | 2345 | -2334 | 0.2 | 40.6 | 0.4 | 131 | 81 | 55 | 5 | 14.5 | 15 | 1.2 | 27 | 24 | 4 | 0 | 62 | 237 | 245.6 | 0 | 0 | 0 | 0
93360 | 52.57 | 69.38 | 213.76 | 18.6 | 18 | 0 | 0 | 2345 | -2335 | 0.1 | 40.6 | 0.4 | 131 | 81 | 55 | 5 | 14.5 | 15 | 1.2 | 27 | 24 | 4 | 0 | 62 | 237 | 245.6 | 0 | 0 | 0 | 0
93401 | 52.55 | 69.5 | 213.73 | 18.6 | 18 | 0 | 0 | 2346 | -2336 | 0.1 | 40.7 | 0.4 | 131 | 81 | 55 | 5 | 14.5 | 15 | 1.2 | 27 | 24 | 4 | 0 | 62 | 237 | 245.6 | 0 | 0 | 0 | 0
93416 | 52.53 | 69.62 | 213.69 | 18.6 | 18 | 0 | 0 | 2347 | -2337 | 0.1 | 40.8 | 0.4 | 131 | 81 | 55 | 5 | 14.5 | 15 | 1.2 | 27 | 24 | 4 | 0 | 62 | 237 | 245.6 | 0 | 0 | 0 | 0
93456 | 52.51 | 69.74 | 213.66 | 18.6 | 18 | 0 | 0 | 2348 | -2337 | 0.1 | 40.9 | 0.4 | 131 | 81 | 55 | 5 | 14.5 | 15 | 1.2 | 27 | 24 | 4 | 0 | 62 | 237 | 245.6 | 0 | 0 | 0 | 0
93496 | 52.49 | 69.86 | 213.62 | 18.6 | 18 | 0 | 0 | 2349 | -2338 | 0.1 | 40.9 | 0.4 | 131 | 81 | 55 | 5 | 14.5 | 15 | 1.2 | 27 | 24 | 4 | 0 | 62 | 237 | 245.6 | 0 | 0 | 0 | 0
93547 | 52.47 | 69.98 | 213.58 | 18.6 | 18 | 0 | 0 | 2349 | -2339 | 0.1 | 41 | 0.4 | 131 | 81 | 55 | 5 | 14.5 | 15 | 1.2 | 27 | 24 | 4 | 0 | 62 | 237 | 245.6 | 0 | 0 | 0 | 0
93582 | 52.45 | 70.1 | 213.55 | 18.6 | 18 | 0 | 0 | 2350 | -2340 | 0.1 | 41.1 | 0.4 | 131 | 81 | 55 | 5 | 14.5 | 15 | 1.2 | 27 | 24 | 4 | 0 | 62 | 237 | 245.6 | 0 | 0 | 0 | 0
93762 | 52.43 | 70.22 | 213.51 | 18.6 | 18 | 0 | 0 | 2351 | -2341 | 0.1 | 41.2 | 0.4 | 131 | 81 | 55 | 5 | 14.5 | 15 | 1.2 | 27 | 24 | 4 | 0 | 62 | 237 | 245.6 | 0 | 0 | 0 | 0
93806 | 52.41 | 70.34 | 213.48 | 18.6 | 18 | 0 | 0 | 2352 | -2342 | 0.1 | 41.2 | 0.4 | 131 | 81 | 55 | 5 | 14.5 | 15 | 1.2 | 27 | 24 | 4 | 0 | 62 | 237 | 245.6 | 0 | 0 | 0 | 0
93859 | 52.39 | 70.48 | 213.44 | 18.6 | 18 | 0 | 0 | 2352 | -2342 | 0 | 41.2 | 0.4 | 131 | 81 | 55 | 5 | 14.5 | 15 | 1.2 | 27 | 24 | 4 | 0 | 62 | 237 | 245.6 | 0 | 0 | 0 | 0
93901 | 52.36 | 70.6 | 213.41 | 18.6 | 18 | 0 | 0 | 2353 | -2343 | 0 | 41.3 | 0.4 | 131 | 81 | 55 | 5 | 14.5 | 15 | 1.2 | 27 | 24 | 4 | 0 | 62 | 237 | 245.6 | 0 | 0 | 0 | 0
93970 | 52.34 | 70.72 | 213.37 | 18.6 | 18 | 0 | 0 | 2354 | -2344 | 0 | 41.4 | 0.4 | 131 | 81 | 55 | 5 | 14.5 | 15 | 1.2 | 27 | 24 | 4 | 0 | 62 | 237 | 245.6 | 0 | 0 | 0 | 0
94041 | 52.32 | 70.84 | 213.34 | 18.6 | 18 | 0 | 0 | 2355 | -2345 | 0 | 41.4 | 0.4 | 131 | 81 | 55 | 5 | 14.5 | 15 | 1.2 | 27 | 24 | 4 | 0 | 62 | 237 | 245.6 | 0 | 0 | 0 | 0
94089 | 52.3 | 70.96 | 213.3 | 18.6 | 18 | 0 | 0 | 2355 | -2346 | 0 | 41.5 | 0.4 | 131 | 81 | 55 | 5 | 14.5 | 15 | 1.2 | 27 | 24 | 4 | 0 | 62 | 237 | 245.6 | 0 | 0 | 0 | 0
94130 | 52.28 | 71.08 | 213.26 | 18.6 | 18 | 0 | 0 | 2356 | -2347 | 0 | 41.6 | 0.4 | 131 | 81 | 55 | 5 | 14.5 | 15 | 1.2 | 27 | 24 | 4 | 0 | 62 | 237 | 245.6 | 0 | 0 | 0 | 0
94170 | 52.26 | 71.2 | 213.23 | 18.6 | 18 | 0 | 0 | 2357 | -2347 | 0 | 41.7 | 0.4 | 131 | 81 | 55 | 5 | 14.5 | 15 | 1.2 | 27 | 24 | 4 | 0 | 62 | 237 | 245.6 | 0 | 0 | 0 | 0
94210 | 52.24 | 71.32 | 213.19 | 18.6 | 18 | 0 | 0 | 2358 | -2348 | -0.1 | 41.7 | 0.4 | 131 | 81 | 55 | 5 | 14.5 | 15 | 1.2 | 27 | 24 | 4 | 0 | 62 | 237 | 245.6 | 0 | 0 | 0 | 0
94248 | 52.22 | 71.44 | 213.16 | 18.6 | 18 | 0 | 0 | 2359 | -2349 | -0.1 | 41.8 | 0.4 | 131 | 81 | 55 | 5 | 14.5 | 15 | 1.2 | 27 | 24 | 4 | 0 | 62 | 237 | 245.6 | 0 | 0 | 0 | 0
94270 | 52.2 | 71.56 | 213.12 | 18.6 | 18 | 0 | 0 | 2359 | -2350 | -0.1 | 41.9 | 0.4 | 131 | 81 | 55 | 5 | 14.5 | 15 | 1.2 | 27 | 24 | 4 | 0 | 62 | 237 | 245.6 | 0 | 0 | 0 | 0
94320 | 52.18 | 71.7 | 213.09 | 18.6 | 18 | 0 | 0 | 2360 | -2351 | -0.1 | 42 | 0.4 | 131 | 81 | 55 | 5 | 14.5 | 15 | 1.2 | 27 | 24 | 4 | 0 | 62 | 237 | 245.6 | 0 | 0 | 0 | 0
94521 | 52.16 | 71.82 | 213.05 | 18.6 | 18 | 0 | 0 | 2361 | -2352 | -0.1 | 42 | 0.4 | 131 | 81 | 55 | 5 | 14.5 | 15 | 1.2 | 27 | 24 | 4 | 0 | 62 | 237 | 245.6 | 0 | 0 | 0 | 0
94533 | 52.14 | 71.94 | 213.02 | 18.6 | 18 | 0 | 0 | 2362 | -2352 | -0.1 | 42.1 | 0.4 | 131 | 81 | 55 | 5 | 14.5 | 15 | 1.2 | 27 | 24 | 4 | 0 | 62 | 237 | 245.6 | 0 | 0 | 0 | 0
94571 | 52.12 | 72.06 | 212.98 | 18.6 | 18 | 0 | 0 | 2362 | -2353 | -0.1 | 42.2 | 0.4 | 131 | 81 | 55 | 5 | 14.5 | 15 | 1.2 | 27 | 24 | 4 | 0 | 62 | 237 | 245.6 | 0 | 0 | 0 | 0
94586 | 52.09 | 72.18 | 212.95 | 18.6 | 18 | 0 | 0 | 2363 | -2354 | -0.1 | 42.3 | 0.4 | 131 | 81 | 55 | 5 | 14.5 | 15 | 1.2 | 27 | 24 | 4 | 0 | 62 | 237 | 245.6 | 0 | 0 | 0 | 0
94621 | 52.07 | 72.3 | 212.91 | 18.6 | 18 | 0 | 0 | 2364 | -2355 | -0.2 | 42.3 | 0.4 | 131 | 81 | 55 | 5 | 14.5 | 15 | 1.2 | 27 | 24 | 4 | 0 | 62 | 237 | 245.6 | 0 | 0 | 0 | 0
94728 | 52.06 | 70.32 | 213.1 | 18.6 | 17.5 | 0 | 0 | 2365 | -2355 | -0.2 | 41.3 | 0.4 | 131 | 81 | 55 | 5 | 14.5 | 15 | 1.2 | 27 | 24 | 4 | 0 | 62 | 237 | 245.6 | 0 | 0 | 0 | 0
94765 | 52.04 | 68.34 | 213.29 | 18.6 | 17 | 0 | 0 | 2365 | -2356 | -0.1 | 40.3 | 0.4 | 131 | 81 | 55 | 5 | 14.5 | 15 | 1.2 | 27 | 24 | 4 | 0 | 62 | 237 | 245.6 | 0 | 0 | 0 | 0
94813 | 52.03 | 66.36 | 213.48 | 18.6 | 16.5 | 0.1 | 0 | 2366 | -2356 | -0.1 | 39.3 | 0.4 | 131 | 81 | 55 | 5 | 14.5 | 15 | 1.2 | 27 | 24 | 4 | 0 | 62 | 237 | 245.6 | 0 | 0 | 0 | 0
94855 | 52.01 | 64.36 | 213.67 | 18.6 | 15.5 | 0.1 | 0 | 2367 | -2356 | -0.1 | 38.3 | 0.4 | 131 | 81 | 55 | 5 | 14.5 | 15 | 1.2 | 27 | 24 | 4 | 0 | 62 | 237 | 245.6 | 0 | 0 | 0 | 0
94871 | 52 | 62.38 | 213.86 | 18.6 | 15 | 0.1 | 0 | 2367 | -2357 | -0.1 | 37.2 | 0.4 | 131 | 81 | 55 | 5 | 14.5 | 15 | 1.2 | 27 | 24 | 4 | 0 | 62 | 237 | 245.6 | 0 | 0 | 0 | 0
94912 | 51.98 | 60.4 | 214.04 | 18.6 | 14.5 | 0.1 | 0 | 2368 | -2357 | -0.1 | 36.3 | 0.4 | 131 | 81 | 55 | 5 | 14.5 | 15 | 1.2 | 27 | 24 | 4 | 0 | 62 | 237 | 245.6 | 0 | 0 | 0 | 0
94945 | 51.97 | 58.42 | 214.23 | 18.6 | 14 | 0.1 | 0 | 2369 | -2357 | 0 | 35.3 | 0.4 | 131 | 81 | 55 | 5 | 14.5 | 15 | 1.2 | 27 | 24 | 4 | 0 | 62 | 237 | 245.6 | 0 | 0 | 0 | 0
94976 | 51.95 | 56.44 | 214.42 | 18.6 | 13.5 | 0.1 | 0 | 2369 | -2358 | 0 | 34.2 | 0.4 | 131 | 81 | 55 | 5 | 14.5 | 16 | 1.2 | 27 | 24 | 4 | 0 | 62 | 237 | 245.6 | 0 | 0 | 0 | 0
95007 | 51.93 | 54.46 | 214.61 | 18.6 | 13 | 0.1 | 0 | 2370 | -2358 | 0 | 33.2 | 0.4 | 131 | 81 | 55 | 5 | 14.5 | 16 | 1.2 | 27 | 24 | 4 | 0 | 62 | 237 | 245.6 | 0 | 0 | 0 | 0
95037 | 51.92 | 52.48 | 214.8 | 18.6 | 12 | 0.2 | 0 | 2371 | -2359 | 0.1 | 32.2 | 0.4 | 131 | 81 | 55 | 5 | 14.5 | 16 | 1.2 | 27 | 24 | 4 | 0 | 62 | 237 | 245.6 | 0 | 0 | 0 | 0
95067 | 51.9 | 50.5 | 214.99 | 18.6 | 11.5 | 0.2 | 0 | 2371 | -2359 | 0.1 | 31.2 | 0.4 | 131 | 81 | 55 | 5 | 14.5 | 16 | 1.2 | 27 | 24 | 4 | 0 | 62 | 237 | 245.6 | 0 | 0 | 0 | 0
95105 | 51.89 | 48.5 | 215.18 | 18.6 | 11 | 0.2 | 0 | 2372 | -2359 | 0.1 | 30.2 | 0.4 | 131 | 81 | 55 | 5 | 14.5 | 16 | 1.2 | 27 | 24 | 4 | 0 | 62 | 237 | 245.6 | 0 | 0 | 0 | 0
95133 | 51.87 | 46.52 | 215.37 | 18.6 | 10.5 | 0.2 | 0 | 2373 | -2360 | 0.1 | 29.1 | 0.4 | 131 | 81 | 55 | 5 | 14.5 | 16 | 1.2 | 27 | 24 | 4 | 0 | 62 | 237 | 245.6 | 0 | 0 | 0 | 0
95302 | 51.86 | 44.54 | 215.56 | 18.6 | 10 | 0.2 | 0 | 2373 | -2360 | 0.1 | 28.2 | 0.4 | 131 | 81 | 55 | 5 | 14.5 | 16 | 1.2 | 27 | 24 | 4 | 0 | 62 | 237 | 245.6 | 0 | 0 | 0 | 0
95316 | 51.84 | 42.56 | 215.75 | 18.6 | 9.5 | 0.3 | 0 | 2374 | -2360 | 0.2 | 27.1 | 0.4 | 131 | 81 | 55 | 5 | 14.5 | 16 | 1.2 | 27 | 24 | 4 | 0 | 62 | 237 | 245.6 | 0 | 0 | 0 | 0
95361 | 51.83 | 40.58 | 215.93 | 18.6 | 8.5 | 0.3 | 0 | 2375 | -2361 | 0.2 | 26.1 | 0.4 | 131 | 81 | 55 | 5 | 14.5 | 16 | 1.2 | 27 | 24 | 4 | 0 | 62 | 237 | 245.6 | 0 | 0 | 0 | 0
95398 | 51.81 | 38.6 | 216.12 | 18.6 | 8 | 0.3 | 0 | 2376 | -2361 | 0.3 | 25.1 | 0.4 | 131 | 81 | 55 | 5 | 14.5 | 16 | 1.2 | 27 | 24 | 4 | 0 | 62 | 237 | 245.6 | 0 | 0 | 0 | 0
95442 | 51.79 | 36.62 | 216.31 | 18.6 | 7.5 | 0.3 | 0 | 2376 | -2361 | 0.3 | 24.1 | 0.4 | 131 | 81 | 55 | 5 | 14.5 | 16 | 1.2 | 27 | 24 | 4 | 0 | 62 | 237 | 245.6 | 0 | 0 | 0 | 0
95477 | 51.78 | 34.64 | 216.5 | 18.6 | 7 | 0.3 | 0 | 2377 | -2362 | 0.3 | 23.1 | 0.4 | 131 | 81 | 55 | 5 | 14.5 | 16 | 1.2 | 27 | 24 | 4 | 0 | 62 | 237 | 245.6 | 0 | 0 | 0 | 0
95492 | 51.76 | 32.64 | 216.69 | 18.6 | 6.5 | 0.3 | 0 | 2378 | -2362 | 0.4 | 22.1 | 0.4 | 131 | 81 | 55 | 5 | 14.5 | 16 | 1.2 | 27 | 24 | 4 | 0 | 62 | 237 | 245.6 | 0 | 0 | 0 | 0
95527 | 51.75 | 30.66 | 216.88 | 18.6 | 6 | 0.4 | 0 | 2378 | -2362 | 0.4 | 21 | 0.4 | 131 | 81 | 55 | 5 | 14.5 | 16 | 1.2 | 27 | 24 | 4 | 0 | 62 | 237 | 245.6 | 0 | 0 | 0 | 0
95550 | 51.73 | 28.68 | 217.07 | 18.6 | 5 | 0.4 | 0 | 2379 | -2363 | 0.4 | 20.1 | 0.4 | 131 | 81 | 55 | 5 | 14.5 | 16 | 1.2 | 27 | 24 | 4 | 0 | 62 | 237 | 245.6 | 0 | 0 | 0 | 0
95570 | 51.72 | 26.7 | 217.26 | 18.6 | 4.5 | 0.4 | 0 | 2380 | -2363 | 0.4 | 19 | 0.4 | 131 | 81 | 55 | 5 | 14.5 | 16 | 1.2 | 27 | 24 | 4 | 0 | 62 | 237 | 245.6 | 0 | 0 | 0 | 0
95615 | 51.7 | 24.72 | 217.45 | 18.6 | 4 | 0.4 | 0 | 2380 | -2364 | 0.4 | 18 | 0.4 | 131 | 81 | 55 | 5 | 14.5 | 17 | 1.2 | 27 | 24 | 4 | 0 | 62 | 237 | 245.6 | 0 | 0 | 0 | 0
95662 | 51.69 | 22.74 | 217.64 | 18.6 | 3.5 | 0.4 | 0 | 2381 | -2364 | 0.5 | 17 | 0.4 | 131 | 81 | 55 | 5 | 14.5 | 17 | 1.2 | 27 | 24 | 4 | 0 | 62 | 237 | 245.6 | 0 | 0 | 0 | 0
95707 | 51.67 | 20.76 | 217.82 | 18.6 | 3 | 0.4 | 0 | 2382 | -2364 | 0.5 | 16 | 0.4 | 131 | 81 | 55 | 5 | 14.5 | 17 | 1.2 | 27 | 24 | 4 | 0 | 62 | 237 | 245.6 | 0 | 0 | 0 | 0
95830 | 51.65 | 18.78 | 218.01 | 18.6 | 2.5 | 0.5 | 0 | 2382 | -2365 | 0.5 | 15 | 0.4 | 131 | 81 | 55 | 5 | 14.5 | 17 | 1.2 | 27 | 24 | 4 | 0 | 62 | 237 | 245.6 | 0 | 0 | 0 | 0
95870 | 51.64 | 16.78 | 218.2 | 18.6 | 1.5 | 0.5 | 0 | 2383 | -2365 | 0.6 | 13.9 | 0.4 | 131 | 81 | 55 | 5 | 14.5 | 17 | 1.2 | 27 | 24 | 4 | 0 | 62 | 237 | 245.6 | 0 | 0 | 0 | 0
95908 | 51.62 | 14.8 | 218.39 | 18.6 | 1 | 0.5 | 0 | 2384 | -2365 | 0.6 | 12.9 | 0.4 | 131 | 81 | 55 | 5 | 14.5 | 17 | 1.2 | 27 | 24 | 4 | 0 | 62 | 237 | 245.6 | 0 | 0 | 0 | 0
96035 | 51.61 | 12.82 | 218.58 | 18.6 | 0.5 | 0.5 | 0 | 2384 | -2366 | 0.7 | 11.9 | 0.4 | 131 | 81 | 55 | 5 | 14.5 | 17 | 1.2 | 27 | 24 | 4 | 0 | 62 | 237 | 245.6 | 0 | 0 | 0 | 0
96056 | 51.59 | 10.84 | 218.77 | 18.6 | 0 | 0.5 | 0 | 2385 | -2366 | 0.7 | 10.9 | 0.4 | 131 | 81 | 55 | 5 | 14.5 | 17 | 1.2 | 27 | 24 | 4 | 0 | 62 | 237 | 245.6 | 0 | 0 | 0 | 0
96170 | 51.59 | 9.38 | 218.94 | 18.6 | 0 | 0.5 | 0 | 2376 | -2356 | 0.7 | 9.8 | 0.4 | 131 | 81 | 55 | 5 | 14.5 | 17 | 1.2 | 27 | 24 | 4 | 0 | 62 | 237 | 245.6 | 0 | 0 | 0 | 0
96210 | 51.6 | 7.92 | 219.11 | 18.6 | 0 | 0.6 | 0 | 2367 | -2346 | 0.7 | 8.6 | 0.4 | 131 | 81 | 55 | 5 | 14.5 | 17 | 1.2 | 27 | 24 | 4 | 0 | 62 | 237 | 245.6 | 0 | 0 | 0 | 0
96247 | 51.6 | 6.46 | 219.28 | 18 | 0 | 0.6 | 0 | 2357 | -2336 | 0.6 | 7.5 | 0.4 | 131 | 81 | 55 | 5 | 14.5 | 18 | 1.2 | 27 | 24 | 4 | 0 | 62 | 237 | 245.6 | 0 | 0 | 0 | 0
96282 | 51.6 | 5 | 219.45 | 18 | 0 | 0.6 | 0 | 2348 | -2326 | 0.6 | 6.3 | 0.4 | 131 | 81 | 55 | 5 | 14.5 | 18 | 1.3 | 27 | 24 | 4 | 0 | 62 | 237 | 245.6 | 0 | 0 | 0 | 0
96296 | 51.6 | 3.54 | 219.62 | 18 | 0 | 0.6 | 0 | 2339 | -2316 | 0.6 | 5.2 | 0.4 | 131 | 81 | 55 | 5 | 14.5 | 18 | 1.3 | 27 | 24 | 4 | 0 | 62 | 237 | 245.6 | 0 | 0 | 0 | 0
96316 | 51.61 | 2.06 | 219.79 | 18 | 0 | 0.6 | 0 | 2330 | -2306 | 0.6 | 4.1 | 0.4 | 131 | 81 | 55 | 5 | 14.5 | 18 | 1.3 | 27 | 24 | 4 | 0 | 62 | 237 | 245.6 | 0 | 0 | 0 | 0
96368 | 51.61 | 0.6 | 219.96 | 18 | 0 | 0.6 | 0 | 2320 | -2296 | 0.5 | 2.9 | 0.4 | 131 | 81 | 55 | 5 | 14.5 | 19 | 1.3 | 27 | 24 | 4 | 0 | 62 | 237 | 245.6 | 0 | 0 | 0 | 0
96437 | 51.61 | -0.84 | 220.13 | 17.4 | 0 | 0.6 | 0 | 2311 | -2285 | 0.5 | 1.8 | 0.4 | 131 | 81 | 55 | 5 | 14.5 | 19 | 1.3 | 27 | 24 | 4 | 0 | 62 | 237 | 245.6 | 0 | 0 | 0 | 0
96479 | 51.61 | -2.3 | 220.3 | 17.4 | 0 | 0.6 | 0 | 2302 | -2275 | 0.5 | 0.7 | 0.4 | 131 | 81 | 55 | 5 | 14.5 | 19 | 1.3 | 27 | 24 | 4 | 0 | 62 | 237 | 245.6 | 0 | 0 | 0 | 0
96512 | 51.62 | -3.76 | 220.47 | 17.4 | 0 | 0.7 | 0 | 2293 | -2265 | 0.5 | -0.4 | 0.4 | 131 | 81 | 55 | 5 | 14.5 | 19 | 1.4 | 27 | 24 | 4 | 0 | 62 | 237 | 245.6 | 0 | 0 | 0 | 0
96526 | 51.62 | -5.24 | 220.64 | 17.4 | 0 | 0.7 | 0 | 2284 | -2255 | 0.5 | -1.5 | 0.4 | 131 | 81 | 55 | 5 | 14.5 | 19 | 1.4 | 27 | 24 | 4 | 0 | 62 | 237 | 245.6 | 0 | 0 | 0 | 0
96590 | 51.62 | -6.7 | 220.81 | 17.4 | 0 | 0.7 | 0 | 2274 | -2245 | 0.4 | -2.7 | 0.4 | 131 | 81 | 55 | 5 | 14.5 | 20 | 1.4 | 27 | 24 | 4 | 0 | 62 | 237 | 245.6 | 0 | 0 | 0 | 0
96631 | 51.62 | -8.16 | 220.98 | 16.8 | 0 | 0.7 | 0 | 2265 | -2235 | 0.4 | -3.8 | 0.4 | 131 | 81 | 55 | 5 | 14.5 | 20 | 1.4 | 27 | 24 | 4 | 0 | 62 | 237 | 245.6 | 0 | 0 | 0 | 0
96815 | 51.62 | -9.62 | 221.15 | 16.8 | 0 | 0.7 | 0 | 2256 | -2225 | 0.4 | -4.9 | 0.4 | 131 | 81 | 55 | 5 | 14.5 | 20 | 1.4 | 27 | 24 | 4 | 0 | 62 | 237 | 245.6 | 0 | 0 | 0 | 0
96860 | 51.63 | -11.08 | 221.32 | 16.8 | 0 | 0.7 | 0 | 2247 | -2215 | 0.4 | -6.1 | 0.4 | 131 | 81 | 55 | 5 | 14.5 | 20 | 1.4 | 27 | 24 | 4 | 0 | 62 | 237 | 245.6 | 0 | 0 | 0 | 0
96966 | 51.63 | -12.54 | 221.48 | 16.8 | 0 | 0.7 | 0 | 2237 | -2205 | 0.4 | -7.2 | 0.3 | 131 | 81 | 55 | 5 | 14.5 | 21 | 1.5 | 27 | 24 | 4 | 0 | 62 | 237 | 245.6 | 0 | 0 | 0 | 0
97019 | 51.63 | -14 | 221.65 | 16.8 | 0 | 0.7 | 0 | 2228 | -2195 | 0.4 | -8.4 | 0.3 | 131 | 81 | 55 | 5 | 14.5 | 21 | 1.5 | 27 | 24 | 4 | 0 | 62 | 237 | 245.6 | 0 | 0 | 0 | 0
97078 | 51.63 | -15.46 | 221.82 | 16.8 | 0 | 0.8 | 0 | 2219 | -2185 | 0.4 | -9.5 | 0.3 | 131 | 81 | 55 | 5 | 14.5 | 21 | 1.5 | 27 | 24 | 4 | 0 | 62 | 237 | 245.6 | 0 | 0 | 0 | 0
97093 | 51.64 | -16.92 | 221.99 | 16.2 | 0 | 0.8 | 0 | 2210 | -2175 | 0.4 | -10.6 | 0.3 | 131 | 81 | 55 | 5 | 14.5 | 21 | 1.5 | 27 | 24 | 4 | 0 | 62 | 237 | 245.6 | 0 | 0 | 0 | 0
97168 | 51.64 | -18.38 | 222.16 | 16.2 | 0 | 0.8 | 0 | 2200 | -2165 | 0.3 | -11.8 | 0.3 | 131 | 81 | 55 | 5 | 14.5 | 22 | 1.5 | 27 | 24 | 4 | 0 | 62 | 237 | 245.6 | 0 | 0 | 0 | 0
97241 | 51.64 | -19.86 | 222.33 | 16.2 | 0 | 0.8 | 0 | 2191 | -2155 | 0.3 | -12.9 | 0.3 | 131 | 81 | 55 | 5 | 14.5 | 22 | 1.5 | 27 | 24 | 4 | 0 | 62 | 237 | 245.6 | 0 | 0 | 0 | 0
97291 | 51.64 | -21.32 | 222.5 | 16.2 | 0 | 0.8 | 0 | 2182 | -2145 | 0.3 | -14.1 | 0.3 | 131 | 81 | 55 | 5 | 14.5 | 22 | 1.6 | 27 | 24 | 4 | 0 | 62 | 237 | 245.6 | 0 | 0 | 0 | 0
97341 | 51.65 | -22.78 | 222.67 | 16.2 | 0 | 0.8 | 0 | 2173 | -2135 | 0.3 | -15.2 | 0.3 | 131 | 81 | 55 | 5 | 14.5 | 22 | 1.6 | 27 | 24 | 4 | 0 | 62 | 237 | 245.6 | 0 | 0 | 0 | 0
97390 | 51.65 | -24.24 | 222.84 | 15.5 | 0 | 0.8 | 0 | 2164 | -2124 | 0.3 | -16.4 | 0.3 | 131 | 81 | 55 | 5 | 14.5 | 22 | 1.6 | 27 | 24 | 4 | 0 | 62 | 237 | 245.6 | 0 | 0 | 0 | 0
97439 | 51.65 | -25.7 | 223.01 | 15.5 | 0 | 0.8 | 0 | 2154 | -2114 | 0.2 | -17.5 | 0.3 | 131 | 81 | 55 | 5 | 14.5 | 23 | 1.6 | 27 | 24 | 4 | 0 | 62 | 237 | 245.6 | 0 | 0 | 0 | 0
97487 | 51.65 | -27.16 | 223.18 | 15.5 | 0 | 0.8 | 0 | 2145 | -2104 | 0.2 | -18.6 | 0.3 | 131 | 81 | 55 | 5 | 14.5 | 23 | 1.6 | 27 | 24 | 4 | 0 | 62 | 237 | 245.6 | 0 | 0 | 0 | 0
97744 | 51.65 | -28.62 | 223.35 | 15.5 | 0 | 0.9 | 0 | 2136 | -2094 | 0.2 | -19.8 | 0.3 | 131 | 81 | 55 | 5 | 14.5 | 23 | 1.6 | 27 | 24 | 4 | 0 | 62 | 237 | 245.6 | 0 | 0 | 0 | 0
97789 | 51.66 | -30.08 | 223.52 | 15.5 | 0 | 0.9 | 0 | 2127 | -2084 | 0.2 | -20.9 | 0.3 | 131 | 81 | 55 | 5 | 14.5 | 23 | 1.7 | 27 | 24 | 4 | 0 | 62 | 237 | 245.6 | 0 | 0 | 0 | 0
97806 | 51.66 | -31.54 | 223.69 | 14.9 | 0 | 0.9 | 0 | 2117 | -2074 | 0.1 | -22.1 | 0.3 | 131 | 81 | 55 | 5 | 14.5 | 24 | 1.7 | 27 | 24 | 4 | 0 | 62 | 237 | 245.6 | 0 | 0 | 0 | 0
97820 | 51.66 | -33 | 223.86 | 14.9 | 0 | 0.9 | 0 | 2108 | -2064 | 0.1 | -23.2 | 0.3 | 131 | 81 | 55 | 5 | 14.5 | 24 | 1.7 | 27 | 24 | 4 | 0 | 62 | 237 | 245.6 | 0 | 0 | 0 | 0
97834 | 51.66 | -34.48 | 224.03 | 14.9 | 0 | 0.9 | 0 | 2099 | -2054 | 0.1 | -24.3 | 0.3 | 131 | 81 | 55 | 5 | 14.5 | 24 | 1.7 | 27 | 24 | 4 | 0 | 62 | 237 | 245.6 | 0 | 0 | 0 | 0
97957 | 51.68 | -34.4 | 224.06 | 14.9 | 0 | 0.9 | 0 | 2081 | -2036 | 0.2 | -24.9 | 0.3 | 131 | 81 | 55 | 5 | 14.5 | 24 | 1.7 | 27 | 24 | 4 | 0 | 62 | 237 | 245.6 | 0 | 0 | 0 | 0
98036 | 51.69 | -34.32 | 224.09 | 14.9 | 0 | 0.9 | 0 | 2063 | -2018 | 0.2 | -25.5 | 0.3 | 131 | 81 | 55 | 5 | 14.5 | 24 | 1.7 | 27 | 24 | 4 | 0 | 62 | 237 | 245.6 | 0 | 0 | 0 | 0
98063 | 51.7 | -34.24 | 224.12 | 14.3 | 0 | 0.9 | 0 | 2044 | -2000 | 0.3 | -26.1 | 0.3 | 131 | 81 | 55 | 5 | 14.5 | 24 | 1.7 | 27 | 24 | 4 | 0 | 62 | 237 | 245.6 | 0 | 0 | 0 | 0
98110 | 51.72 | -34.18 | 224.16 | 14.3 | 0 | 0.9 | 0 | 2026 | -1981 | 0.4 | -26.7 | 0.3 | 131 | 81 | 55 | 5 | 14.5 | 24 | 1.7 | 27 | 24 | 4 | 0 | 62 | 237 | 245.6 | 0 | 0 | 0 | 0
98165 | 51.73 | -34.1 | 224.19 | 14.3 | 0 | 0.9 | 0 | 2008 | -1963 | 0.4 | -27.3 | 0.3 | 131 | 81 | 55 | 5 | 14.5 | 24 | 1.7 | 27 | 24 | 4 | 0 | 62 | 237 | 245.6 | 0 | 0 | 0 | 0
98186 | 51.75 | -34.02 | 224.22 | 14.3 | 0 | 0.9 | 0 | 1990 | -1945 | 0.4 | -27.9 | 0.3 | 131 | 81 | 55 | 5 | 14.5 | 24 | 1.7 | 27 | 24 | 4 | 0 | 62 | 237 | 245.6 | 0 | 0 | 0 | 0
98228 | 51.76 | -33.94 | 224.25 | 13.7 | 0 | 0.9 | 0 | 1972 | -1927 | 0.5 | -28.5 | 0.3 | 131 | 81 | 55 | 5 | 14.5 | 24 | 1.7 | 27 | 24 | 4 | 0 | 62 | 237 | 245.6 | 0 | 0 | 0 | 0
98271 | 51.77 | -33.86 | 224.28 | 13.7 | 0 | 0.9 | 0 | 1953 | -1909 | 0.5 | -29.1 | 0.3 | 131 | 81 | 55 | 5 | 14.5 | 24 | 1.7 | 27 | 24 | 4 | 0 | 62 | 237 | 245.6 | 0 | 0 | 0 | 0
98286 | 51.79 | -33.78 | 224.31 | 13.7 | 0 | 0.9 | 0 | 1935 | -1891 | 0.6 | -29.6 | 0.3 | 131 | 81 | 55 | 5 | 14.5 | 24 | 1.7 | 27 | 24 | 4 | 0 | 62 | 237 | 245.6 | 0 | 0 | 0 | 0
98327 | 51.8 | -33.7 | 224.35 | 13.7 | 0 | 0.9 | 0 | 1917 | -1872 | 0.6 | -30.2 | 0.3 | 131 | 81 | 55 | 5 | 14.5 | 24 | 1.7 | 27 | 24 | 4 | 0 | 62 | 237 | 245.6 | 0 | 0 | 0 | 0
98395 | 51.81 | -33.62 | 224.38 | 13.7 | 0 | 0.9 | 0 | 1899 | -1854 | 0.7 | -30.8 | 0.3 | 131 | 81 | 55 | 5 | 14.5 | 24 | 1.7 | 27 | 24 | 4 | 0 | 62 | 237 | 245.6 | 0 | 0 | 0 | 0
98492 | 51.83 | -33.56 | 224.41 | 13 | 0 | 0.9 | 0 | 1881 | -1836 | 0.7 | -31.4 | 0.3 | 131 | 81 | 55 | 5 | 14.5 | 24 | 1.7 | 27 | 24 | 4 | 0 | 62 | 237 | 245.6 | 0 | 0 | 0 | 0
98534 | 51.84 | -33.48 | 224.44 | 13 | 0 | 0.9 | 0 | 1862 | -1818 | 0.7 | -32 | 0.3 | 131 | 81 | 55 | 5 | 14.5 | 24 | 1.7 | 27 | 24 | 4 | 0 | 62 | 237 | 245.6 | 0 | 0 | 0 | 0
98716 | 51.85 | -33.4 | 224.47 | 13 | 0 | 0.9 | 0 | 1844 | -1800 | 0.8 | -32.6 | 0.3 | 131 | 81 | 55 | 5 | 14.5 | 24 | 1.7 | 27 | 24 | 4 | 0 | 62 | 237 | 245.6 | 0 | 0 | 0 | 0
98728 | 51.87 | -33.32 | 224.5 | 13 | 0 | 0.9 | 0 | 1826 | -1782 | 0.9 | -33.2 | 0.3 | 131 | 81 | 55 | 5 | 14.5 | 24 | 1.7 | 27 | 24 | 4 | 0 | 62 | 237 | 245.6 | 0 | 0 | 0 | 0
98803 | 51.88 | -33.24 | 224.54 | 12.4 | 0 | 0.9 | 0 | 1808 | -1763 | 0.9 | -33.7 | 0.3 | 133 | 81 | 55 | 5 | 14.5 | 25 | 1.6 | 27 | 24 | 4 | 0 | 62 | 237 | 245.6 | 0 | 0 | 0 | 0
98859 | 51.9 | -33.16 | 224.57 | 12.4 | 0 | 0.9 | 0 | 1790 | -1745 | 1 | -34.3 | 0.3 | 133 | 81 | 55 | 5 | 14.5 | 25 | 1.6 | 27 | 24 | 4 | 0 | 62 | 237 | 245.6 | 0 | 0 | 0 | 0
98919 | 51.91 | -33.08 | 224.6 | 12.4 | 0 | 0.9 | 0 | 1772 | -1727 | 1 | -34.9 | 0.3 | 133 | 81 | 55 | 5 | 14.5 | 25 | 1.6 | 27 | 24 | 4 | 0 | 62 | 237 | 245.6 | 0 | 0 | 0 | 0
98931 | 51.92 | -33 | 224.63 | 12.4 | 0 | 0.9 | 0 | 1753 | -1709 | 1 | -35.5 | 0.3 | 133 | 81 | 55 | 5 | 14.5 | 25 | 1.6 | 27 | 24 | 4 | 0 | 62 | 237 | 245.6 | 0 | 0 | 0 | 0
98982 | 51.94 | -32.94 | 224.66 | 11.8 | 0 | 0.9 | 0 | 1735 | -1691 | 1.1 | -36.1 | 0.3 | 133 | 81 | 55 | 5 | 14.5 | 25 | 1.6 | 27 | 24 | 4 | 0 | 62 | 237 | 245.6 | 0 | 0 | 0 | 0
99033 | 51.95 | -32.86 | 224.69 | 11.8 | 0 | 0.9 | 0 | 1717 | -1673 | 1.2 | -36.7 | 0.3 | 133 | 81 | 55 | 5 | 14.5 | 25 | 1.6 | 27 | 24 | 4 | 0 | 62 | 237 | 245.6 | 0 | 0 | 0 | 0
99048 | 51.96 | -32.78 | 224.73 | 11.8 | 0 | 0.9 | 0 | 1699 | -1654 | 1.2 | -37.2 | 0.3 | 133 | 81 | 55 | 5 | 14.5 | 25 | 1.6 | 27 | 24 | 4 | 0 | 62 | 237 | 245.6 | 0 | 0 | 0 | 0
99060 | 51.98 | -32.7 | 224.76 | 11.8 | 0 | 0.9 | 0 | 1681 | -1636 | 1.3 | -37.8 | 0.3 | 133 | 81 | 55 | 5 | 14.5 | 25 | 1.6 | 27 | 24 | 4 | 0 | 62 | 237 | 245.6 | 0 | 0 | 0 | 0
99110 | 51.99 | -32.62 | 224.79 | 11.8 | 0 | 0.9 | 0 | 1662 | -1618 | 1.3 | -38.4 | 0.3 | 133 | 81 | 55 | 5 | 14.5 | 25 | 1.6 | 27 | 24 | 4 | 0 | 62 | 237 | 245.6 | 0 | 0 | 0 | 0
99221 | 52 | -32.54 | 224.82 | 11.2 | 0 | 0.9 | 0 | 1644 | -1600 | 1.3 | -39 | 0.3 | 133 | 81 | 55 | 5 | 14.5 | 25 | 1.6 | 27 | 24 | 4 | 0 | 62 | 237 | 245.6 | 0 | 0 | 0 | 0
99351 | 52.02 | -32.46 | 224.85 | 11.2 | 0 | 0.9 | 0 | 1626 | -1582 | 1.4 | -39.6 | 0.3 | 133 | 81 | 55 | 5 | 14.5 | 25 | 1.6 | 27 | 24 | 4 | 0 | 62 | 237 | 245.6 | 0 | 0 | 0 | 0
99507 | 52.03 | -32.38 | 224.88 | 11.2 | 0 | 0.9 | 0 | 1608 | -1564 | 1.4 | -40.2 | 0.3 | 133 | 81 | 55 | 5 | 14.5 | 25 | 1.6 | 27 | 24 | 4 | 0 | 62 | 237 | 245.6 | 0 | 0 | 0 | 0
99567 | 52.05 | -32.32 | 224.92 | 11.2 | 0 | 0.9 | 0 | 1590 | -1545 | 1.5 | -40.8 | 0.3 | 133 | 81 | 55 | 5 | 14.5 | 25 | 1.6 | 27 | 24 | 4 | 0 | 62 | 237 | 245.6 | 0 | 0 | 0 | 0
99639 | 52.06 | -32.24 | 224.95 | 10.6 | 0 | 0.9 | 0 | 1571 | -1527 | 1.5 | -41.4 | 0.3 | 133 | 81 | 55 | 5 | 14.5 | 25 | 1.6 | 27 | 24 | 4 | 0 | 62 | 237 | 245.6 | 0 | 0 | 0 | 0
99686 | 52.07 | -32.16 | 224.98 | 10.6 | 0 | 0.9 | 0 | 1553 | -1509 | 1.5 | -42 | 0.3 | 133 | 81 | 55 | 5 | 14.5 | 25 | 1.6 | 27 | 24 | 4 | 0 | 62 | 237 | 245.6 | 0 | 0 | 0 | 0
99731 | 52.09 | -32.08 | 225.01 | 10.6 | 0 | 0.9 | 0 | 1535 | -1491 | 1.6 | -42.6 | 0.3 | 133 | 81 | 55 | 5 | 14.5 | 25 | 1.6 | 27 | 24 | 4 | 0 | 62 | 237 | 245.6 | 0 | 0 | 0 | 0
99867 | 52.09 | -31.78 | 225 | 10.6 | 0 | 0.9 | 0 | 1520 | -1476 | 1.6 | -42.6 | 0.3 | 133 | 81 | 55 | 5 | 14.5 | 25 | 1.6 | 27 | 24 | 4 | 0 | 62 | 237 | 245.6 | 0 | 0 | 0 | 0
99910 | 52.1 | -31.46 | 224.99 | 10.6 | 0 | 0.9 | 0 | 1504 | -1462 | 1.6 | -42.6 | 0.3 | 133 | 81 | 55 | 5 | 14.5 | 25 | 1.6 | 27 | 24 | 4 | 0 | 62 | 237 | 245.6 | 0 | 0 | 0 | 0
100007 | 52.11 | -31.16 | 224.99 | 9.9 | 0 | 0.9 | 0 | 1489 | -1447 | 1.5 | -42.6 | 0.3 | 133 | 81 | 55 | 5 | 14.5 | 25 | 1.6 | 27 | 24 | 4 | 0 | 62 | 237 | 245.6 | 0 | 0 | 0 | 0
100047 | 52.12 | -30.84 | 224.98 | 9.9 | 0 | 0.9 | 0 | 1473 | -1433 | 1.5 | -42.6 | 0.3 | 133 | 81 | 55 | 5 | 14.5 | 25 | 1.6 | 27 | 24 | 4 | 0 | 62 | 237 | 245.6 | 0 | 0 | 0 | 0
100064 | 52.13 | -30.54 | 224.97 | 9.9 | 0 | 0.9 | 0 | 1458 | -1418 | 1.5 | -42.6 | 0.3 | 133 | 81 | 55 | 5 | 14.5 | 25 | 1.6 | 27 | 24 | 4 | 0 | 62 | 237 | 245.6 | 0 | 0 | 0 | 0
100086 | 52.13 | -30.22 | 224.96 | 9.9 | 0 | 1 | 0 | 1442 | -1404 | 1.5 | -42.6 | 0.3 | 133 | 81 | 55 | 5 | 14.5 | 25 | 1.6 | 27 | 24 | 4 | 0 | 62 | 237 | 245.6 | 0 | 0 | 0 | 0
100127 | 52.14 | -29.92 | 224.95 | 9.9 | 0 | 1 | 0 | 1427 | -1389 | 1.5 | -42.6 | 0.3 | 133 | 81 | 55 | 5 | 14.5 | 25 | 1.6 | 27 | 24 | 4 | 0 | 62 | 237 | 245.6 | 0 | 0 | 0 | 0
100169 | 52.15 | -29.6 | 224.95 | 9.3 | 0 | 1 | 0 | 1411 | -1374 | 1.5 | -42.6 | 0.2 | 133 | 81 | 55 | 5 | 14.5 | 25 | 1.6 | 27 | 24 | 4 | 0 | 62 | 237 | 245.6 | 0 | 0 | 0 | 0
100210 | 52.16 | -29.3 | 224.94 | 9.3 | 0 | 1 | 0 | 1396 | -1360 | 1.5 | -42.6 | 0.2 | 133 | 81 | 55 | 5 | 14.5 | 25 | 1.6 | 27 | 24 | 4 | 0 | 62 | 237 | 245.6 | 0 | 0 | 0 | 0
100250 | 52.17 | -28.98 | 224.93 | 9.3 | 0 | 1 | 0 | 1380 | -1345 | 1.5 | -42.7 | 0.2 | 133 | 81 | 55 | 5 | 14.5 | 25 | 1.6 | 27 | 24 | 4 | 0 | 62 | 237 | 245.6 | 0 | 0 | 0 | 0
100270 | 52.17 | -28.68 | 224.92 | 9.3 | 0 | 1 | 0 | 1365 | -1331 | 1.5 | -42.7 | 0.2 | 133 | 81 | 55 | 5 | 14.5 | 25 | 1.6 | 27 | 24 | 4 | 0 | 62 | 237 | 245.6 | 0 | 0 | 0 | 0
100371 | 52.18 | -28.38 | 224.91 | 9.3 | 0 | 1 | 0 | 1349 | -1316 | 1.4 | -42.7 | 0.2 | 133 | 81 | 55 | 5 | 14.5 | 25 | 1.6 | 27 | 24 | 4 | 0 | 62 | 237 | 245.6 | 0 | 0 | 0 | 0
100430 | 52.19 | -28.06 | 224.91 | 8.7 | 0 | 1 | 0 | 1334 | -1301 | 1.4 | -42.7 | 0.2 | 133 | 81 | 55 | 5 | 14.5 | 25 | 1.6 | 27 | 24 | 4 | 0 | 62 | 237 | 245.6 | 0 | 0 | 0 | 0
100647 | 52.2 | -27.76 | 224.9 | 8.7 | 0 | 1 | 0 | 1318 | -1287 | 1.4 | -42.7 | 0.2 | 133 | 81 | 55 | 5 | 14.5 | 25 | 1.6 | 27 | 24 | 4 | 0 | 62 | 237 | 245.6 | 0 | 0 | 0 | 0
100707 | 52.21 | -27.44 | 224.89 | 8.7 | 0 | 1 | 0 | 1303 | -1272 | 1.4 | -42.7 | 0.2 | 133 | 81 | 55 | 5 | 14.5 | 25 | 1.6 | 27 | 24 | 4 | 0 | 62 | 237 | 245.6 | 0 | 0 | 0 | 0
100840 | 52.21 | -27.14 | 224.88 | 8.7 | 0 | 1 | 0 | 1287 | -1258 | 1.3 | -42.8 | 0.2 | 133 | 81 | 55 | 5 | 14.5 | 24 | 1.7 | 27 | 24 | 4 | 0 | 62 | 237 | 245.6 | 0 | 0 | 0 | 0
100860 | 52.22 | -26.82 | 224.87 | 8.7 | 0 | 1 | 0 | 1272 | -1243 | 1.3 | -42.8 | 0.2 | 133 | 81 | 55 | 5 | 14.5 | 24 | 1.7 | 27 | 24 | 4 | 0 | 62 | 237 | 245.6 | 0 | 0 | 0 | 0
100917 | 52.23 | -26.52 | 224.86 | 8.7 | 0 | 1 | 0 | 1256 | -1229 | 1.3 | -42.8 | 0.2 | 133 | 81 | 55 | 5 | 14.5 | 24 | 1.7 | 27 | 24 | 4 | 0 | 62 | 237 | 245.6 | 0 | 0 | 0 | 0
100929 | 52.24 | -26.2 | 224.86 | 8.1 | 0 | 1 | 0 | 1241 | -1214 | 1.3 | -42.8 | 0.2 | 133 | 81 | 55 | 5 | 14.5 | 24 | 1.7 | 27 | 24 | 4 | 0 | 62 | 237 | 245.6 | 0 | 0 | 0 | 0
100947 | 52.25 | -25.9 | 224.85 | 8.1 | 0 | 1.1 | 0 | 1225 | -1199 | 1.3 | -42.8 | 0.2 | 133 | 81 | 55 | 5 | 14.5 | 24 | 1.7 | 27 | 24 | 4 | 0 | 62 | 237 | 245.6 | 0 | 0 | 0 | 0
100994 | 52.25 | -25.6 | 224.84 | 8.1 | 0 | 1.1 | 0 | 1210 | -1185 | 1.3 | -42.8 | 0.2 | 133 | 81 | 55 | 5 | 14.5 | 24 | 1.7 | 27 | 24 | 4 | 0 | 62 | 237 | 245.6 | 0 | 0 | 0 | 0
101008 | 52.26 | -25.28 | 224.83 | 8.1 | 0 | 1.1 | 0 | 1194 | -1170 | 1.3 | -42.8 | 0.2 | 133 | 81 | 55 | 5 | 14.5 | 24 | 1.7 | 27 | 24 | 4 | 0 | 62 | 237 | 245.6 | 0 | 0 | 0 | 0
101055 | 52.27 | -24.98 | 224.82 | 8.1 | 0 | 1.1 | 0 | 1179 | -1156 | 1.3 | -42.8 | 0.2 | 133 | 81 | 55 | 5 | 14.5 | 24 | 1.7 | 27 | 24 | 4 | 0 | 62 | 237 | 245.6 | 0 | 0 | 0 | 0
101100 | 52.28 | -24.66 | 224.82 | 7.5 | 0 | 1.1 | 0 | 1163 | -1141 | 1.3 | -42.8 | 0.1 | 133 | 81 | 55 | 5 | 14.5 | 24 | 1.7 | 27 | 24 | 4 | 0 | 62 | 237 | 245.6 | 0 | 0 | 0 | 0
101112 | 52.29 | -24.36 | 224.81 | 7.5 | 0 | 1.1 | 0 | 1148 | -1126 | 1.2 | -42.8 | 0.1 | 133 | 81 | 55 | 5 | 14.5 | 24 | 1.7 | 27 | 24 | 4 | 0 | 62 | 237 | 245.6 | 0 | 0 | 0 | 0
101125 | 52.29 | -24.04 | 224.8 | 7.5 | 0 | 1.1 | 0 | 1132 | -1112 | 1.2 | -42.8 | 0.1 | 133 | 81 | 55 | 5 | 14.5 | 24 | 1.7 | 27 | 24 | 4 | 0 | 62 | 237 | 245.6 | 0 | 0 | 0 | 0
101347 | 52.3 | -23.74 | 224.79 | 7.5 | 0 | 1.1 | 0 | 1117 | -1097 | 1.2 | -42.8 | 0.1 | 133 | 81 | 55 | 5 | 14.5 | 24 | 1.7 | 27 | 24 | 4 | 0 | 62 | 237 | 245.6 | 0 | 0 | 0 | 0
101391 | 52.31 | -23.42 | 224.78 | 7.5 | 0 | 1.1 | 0 | 1101 | -1083 | 1.2 | -42.9 | 0.1 | 133 | 81 | 55 | 5 | 14.5 | 24 | 1.7 | 27 | 24 | 4 | 0 | 62 | 237 | 245.6 | 0 | 0 | 0 | 0
101433 | 52.32 | -23.12 | 224.78 | 6.8 | 0 | 1.1 | 0 | 1086 | -1068 | 1.1 | -42.9 | 0.1 | 133 | 81 | 55 | 5 | 14.5 | 24 | 1.7 | 27 | 24 | 4 | 0 | 62 | 237 | 245.6 | 0 | 0 | 0 | 0
101448 | 52.33 | -22.8 | 224.77 | 6.8 | 0 | 1.1 | 0 | 1070 | -1054 | 1.1 | -42.9 | 0.1 | 133 | 81 | 55 | 5 | 14.5 | 24 | 1.7 | 27 | 24 | 4 | 0 | 62 | 237 | 245.6 | 0 | 0 | 0 | 0
101491 | 52.33 | -22.5 | 224.76 | 6.8 | 0 | 1.1 | 0 | 1055 | -1039 | 1.1 | -42.9 | 0.1 | 133 | 81 | 55 | 5 | 14.5 | 24 | 1.7 | 27 | 24 | 4 | 0 | 62 | 237 | 245.6 | 0 | 0 | 0 | 0
101635 | 52.34 | -22 | 224.72 | 6.8 | 0 | 1.1 | 0 | 1042 | -1026 | 1.1 | -43 | 0.1 | 133 | 81 | 55 | 5 | 14.5 | 24 | 1.7 | 27 | 24 | 4 | 0 | 62 | 237 | 245.6 | 2.6 | 2.8 | 2.8 | 2.8
101656 | 52.35 | -21.52 | 224.68 | 6.8 | 0 | 1.1 | 0 | 1030 | -1012 | 1.1 | -43.1 | 0.1 | 133 | 81 | 55 | 5 | 14.5 | 24 | 1.7 | 27 | 24 | 4 | 0 | 62 | 237 | 245.6 | 5.2 | 5.4 | 5.5 | 5.7
101671 | 52.35 | -21.02 | 224.64 | 6.2 | 0 | 1.1 | 0 | 1017 | -999 | 1.1 | -43.1 | 0.1 | 133 | 81 | 55 | 5 | 14.5 | 24 | 1.7 | 27 | 24 | 4 | 0 | 62 | 237 | 245.6 | 7.8 | 8.1 | 8.3 | 8.4
101712 | 52.36 | -20.52 | 224.6 | 6.2 | 0 | 1.1 | 0 | 1004 | -986 | 1 | -43.2 | 0.1 | 133 | 81 | 55 | 5 | 14.5 | 24 | 1.7 | 27 | 24 | 4 | 0 | 62 | 237 | 245.6 | 10.4 | 10.7 | 11 | 11.3
101727 | 52.36 | -20.04 | 224.56 | 6.2 | 0 | 1.1 | 0 | 992 | -973 | 1 | -43.3 | 0.1 | 133 | 81 | 55 | 5 | 14.5 | 24 | 1.7 | 27 | 24 | 4 | 0 | 62 | 237 | 245.6 | 13.1 | 13.5 | 13.8 | 14.1
101776 | 52.37 | -19.54 | 224.52 | 6.2 | 0 | 1.1 | 0 | 979 | -959 | 1 | -43.4 | 0.1 | 133 | 81 | 55 | 5 | 14.5 | 24 | 1.7 | 27 | 24 | 4 | 0 | 62 | 237 | 245.6 | 15.7 | 16.2 | 16.5 | 17
101816 | 52.38 | -19.04 | 224.48 | 6.2 | 0 | 1.1 | 0 | 966 | -946 | 1 | -43.4 | 0.1 | 133 | 81 | 55 | 5 | 14.5 | 24 | 1.7 | 27 | 24 | 4 | 0 | 62 | 237 | 245.6 | 18.3 | 18.9 | 19.3 | 19.7
101855 | 52.38 | -18.56 | 224.45 | 5.6 | 0 | 1 | 0 | 954 | -933 | 1 | -43.6 | 0.1 | 133 | 81 | 55 | 5 | 14.5 | 24 | 1.7 | 27 | 24 | 4 | 0 | 62 | 237 | 245.6 | 20.9 | 21.6 | 22 | 22.6
101866 | 52.39 | -18.06 | 224.41 | 5.6 | 0 | 1 | 0 | 941 | -919 | 1 | -43.7 | 0.1 | 133 | 81 | 55 | 5 | 14.5 | 24 | 1.7 | 27 | 24 | 4 | 0 | 62 | 237 | 245.6 | 23.5 | 24.4 | 24.8 | 25.4
101905 | 52.39 | -17.58 | 224.37 | 5.6 | 0 | 1 | 0 | 928 | -906 | 1 | -43.7 | 0.1 | 133 | 81 | 55 | 5 | 14.5 | 24 | 1.7 | 27 | 24 | 4 | 0 | 62 | 237 | 245.6 | 26.1 | 27 | 27.6 | 28.3
101950 | 52.4 | -17.08 | 224.33 | 5.6 | 0 | 1 | 0 | 916 | -893 | 1 | -43.8 | 0.1 | 133 | 81 | 55 | 5 | 14.5 | 24 | 1.7 | 27 | 24 | 4 | 0 | 62 | 237 | 245.6 | 28.7 | 29.7 | 30.3 | 31
102101 | 52.4 | -16.58 | 224.29 | 5.6 | 0 | 1 | 0 | 903 | -880 | 1 | -43.9 | 0.1 | 133 | 81 | 55 | 5 | 14.5 | 24 | 1.7 | 27 | 24 | 4 | 0 | 62 | 237 | 245.6 | 31.3 | 32.3 | 33.1 | 33.8
102139 | 52.41 | -16.1 | 224.25 | 5 | 0 | 1 | 0 | 890 | -866 | 1 | -44 | 0.1 | 133 | 81 | 55 | 5 | 14.5 | 24 | 1.7 | 27 | 24 | 4 | 0 | 62 | 237 | 245.6 | 33.9 | 35.1 | 35.8 | 36.7
102317 | 52.42 | -15.6 | 224.21 | 5 | 0 | 1 | 0 | 878 | -853 | 1 | -44 | 0.1 | 133 | 81 | 55 | 5 | 14.5 | 24 | 1.7 | 27 | 24 | 4 | 0 | 62 | 237 | 245.6 | 36.6 | 37.9 | 38.6 | 39.5
102327 | 52.42 | -15.1 | 224.17 | 5 | 0 | 1 | 0 | 865 | -840 | 1 | -44.1 | 0.1 | 133 | 81 | 55 | 5 | 14.5 | 24 | 1.7 | 27 | 24 | 4 | 0 | 62 | 237 | 245.6 | 39.2 | 40.5 | 41.3 | 42.4
102364 | 52.43 | -14.62 | 224.13 | 5 | 0 | 0.9 | 0 | 852 | -826 | 0.9 | -44.2 | 0.1 | 133 | 81 | 55 | 5 | 14.5 | 24 | 1.7 | 27 | 24 | 4 | 0 | 62 | 237 | 245.6 | 41.8 | 43.2 | 44.2 | 45.1
102456 | 52.43 | -14.12 | 224.09 | 5 | 0 | 0.9 | 0 | 839 | -813 | 0.9 | -44.2 | 0.1 | 133 | 81 | 55 | 5 | 14.5 | 24 | 1.7 | 27 | 24 | 4 | 0 | 62 | 237 | 245.6 | 44.4 | 45.8 | 47 | 48
102512 | 52.44 | -13.62 | 224.05 | 5 | 0 | 0.9 | 0 | 827 | -800 | 0.9 | -44.3 | 0.1 | 133 | 81 | 55 | 5 | 14.5 | 24 | 1.7 | 27 | 24 | 4 | 0 | 62 | 237 | 245.6 | 47 | 48.6 | 49.7 | 50.8
102529 | 52.45 | -13.14 | 224.01 | 4.3 | 0 | 0.9 | 0 | 814 | -786 | 0.9 | -44.4 | 0.1 | 133 | 81 | 55 | 5 | 14.5 | 24 | 1.7 | 27 | 24 | 4 | 0 | 62 | 237 | 245.6 | 49.6 | 51.3 | 52.5 | 53.7
102544 | 52.45 | -12.64 | 223.97 | 4.3 | 0 | 0.9 | 0 | 801 | -773 | 0.9 | -44.5 | 0.1 | 133 | 81 | 55 | 5 | 14.5 | 24 | 1.7 | 27 | 24 | 4 | 0 | 62 | 237 | 245.6 | 52.2 | 54 | 55.3 | 56.4
102558 | 52.46 | -12.14 | 223.93 | 4.3 | 0 | 0.9 | 0 | 789 | -760 | 0.9 | -44.5 | 0.1 | 133 | 81 | 55 | 5 | 14.5 | 24 | 1.7 | 27 | 24 | 4 | 0 | 62 | 237 | 245.6 | 54.8 | 56.7 | 58 | 59.2
102607 | 52.46 | -11.66 | 223.89 | 4.3 | 0 | 0.9 | 0 | 776 | -747 | 0.8 | -44.6 | 0.1 | 133 | 81 | 55 | 5 | 14.5 | 24 | 1.7 | 27 | 24 | 4 | 0 | 62 | 237 | 245.6 | 57.4 | 59.3 | 60.8 | 62.1
102619 | 52.47 | -11.16 | 223.85 | 4.3 | 0 | 0.9 | 0 | 763 | -733 | 0.8 | -44.7 | 0.1 | 133 | 81 | 55 | 5 | 14.5 | 24 | 1.7 | 27 | 24 | 4 | 0 | 62 | 237 | 245.6 | 60 | 62.1 | 63.5 | 64.8
102666 | 52.47 | -10.68 | 223.82 | 3.7 | 0 | 0.9 | 0 | 751 | -720 | 0.8 | -44.8 | 0.1 | 133 | 81 | 55 | 5 | 14.5 | 24 | 1.7 | 27 | 24 | 4 | 0 | 62 | 237 | 245.6 | 62.7 | 64.8 | 66.3 | 67.7
102712 | 52.48 | -10.18 | 223.78 | 3.7 | 0 | 0.8 | 0 | 738 | -707 | 0.8 | -44.9 | 0.1 | 133 | 81 | 55 | 5 | 14.5 | 24 | 1.7 | 27 | 24 | 4 | 0 | 62 | 237 | 245.6 | 65.3 | 67.4 | 69 | 70.5
102725 | 52.49 | -9.68 | 223.74 | 3.7 | 0 | 0.8 | 0 | 725 | -693 | 0.8 | -45 | 0.1 | 133 | 81 | 55 | 5 | 14.5 | 24 | 1.7 | 27 | 24 | 4 | 0 | 62 | 237 | 245.6 | 67.9 | 70.2 | 71.8 | 73.4
102911 | 52.49 | -9.2 | 223.7 | 3.7 | 0 | 0.8 | 0 | 713 | -680 | 0.8 | -45.1 | 0.1 | 133 | 81 | 55 | 5 | 14.5 | 24 | 1.7 | 27 | 24 | 4 | 0 | 62 | 237 | 245.6 | 70.5 | 73 | 74.6 | 76.1
102957 | 52.5 | -8.7 | 223.66 | 3.7 | 0 | 0.8 | 0 | 700 | -667 | 0.7 | -45.1 | 0.1 | 133 | 81 | 55 | 5 | 14.5 | 24 | 1.7 | 27 | 24 | 4 | 0 | 62 | 237 | 245.6 | 73.1 | 75.6 | 77.3 | 79
102971 | 52.5 | -8.2 | 223.62 | 3.1 | 0 | 0.8 | 0 | 687 | -654 | 0.7 | -45.2 | 0.1 | 133 | 81 | 55 | 5 | 14.5 | 24 | 1.7 | 27 | 24 | 4 | 0 | 62 | 237 | 245.6 | 75.7 | 78.3 | 80.1 | 81.8
103020 | 52.51 | -7.72 | 223.58 | 3.1 | 0 | 0.8 | 0 | 675 | -640 | 0.7 | -45.3 | 0.1 | 133 | 81 | 55 | 5 | 14.5 | 24 | 1.7 | 27 | 24 | 4 | 0 | 62 | 237 | 245.6 | 78.3 | 80.9 | 82.8 | 84.7
103031 | 52.52 | -7.22 | 223.54 | 3.1 | 0 | 0.8 | 0 | 662 | -627 | 0.7 | -45.4 | 0.1 | 133 | 81 | 55 | 5 | 14.5 | 24 | 1.7 | 27 | 24 | 4 | 0 | 62 | 237 | 245.6 | 80.9 | 83.7 | 85.6 | 87.5
103166 | 52.52 | -6.78 | 223.49 | 3.1 | 0.5 | 0.8 | 0 | 648 | -615 | 0.7 | -43.4 | 0.1 | 133 | 81 | 55 | 5 | 14.5 | 24 | 1.7 | 27 | 24 | 4 | 0 | 62 | 237 | 245.6 | 78.3 | 80.9 | 82.8 | 84.7
103208 | 52.52 | -6.34 | 223.45 | 3.1 | 1 | 0.7 | 0 | 634 | -603 | 0.7 | -41.6 | 0.1 | 133 | 81 | 55 | 5 | 14.5 | 24 | 1.7 | 27 | 24 | 4 | 0 | 62 | 237 | 245.6 | 75.7 | 78.3 | 80.1 | 81.8
103230 | 52.52 | -5.9 | 223.4 | 3.1 | 1 | 0.7 | 0 | 619 | -591 | 0.7 | -39.7 | 0.1 | 133 | 81 | 55 | 5 | 14.5 | 24 | 1.7 | 27 | 24 | 4 | 0 | 62 | 237 | 245.6 | 73.1 | 75.6 | 77.3 | 79
103354 | 52.52 | -5.46 | 223.35 | 3.1 | 1.5 | 0.7 | 0 | 605 | -579 | 0.7 | -37.8 | 0.1 | 133 | 81 | 55 | 5 | 14.5 | 24 | 1.7 | 27 | 24 | 4 | 0 | 62 | 237 | 245.6 | 70.5 | 73 | 74.6 | 76.1
103422 | 52.52 | -5.02 | 223.3 | 3.1 | 2 | 0.7 | 0 | 591 | -567 | 0.7 | -35.9 | 0.1 | 133 | 81 | 55 | 5 | 14.5 | 24 | 1.7 | 27 | 24 | 4 | 0 | 62 | 237 | 245.6 | 67.9 | 70.2 | 71.8 | 73.4
103507 | 52.52 | -4.58 | 223.26 | 3.1 | 2.5 | 0.6 | 0 | 577 | -555 | 0.7 | -34.1 | 0.1 | 133 | 81 | 55 | 5 | 14.5 | 24 | 1.7 | 27 | 24 | 4 | 0 | 62 | 237 | 245.6 | 65.3 | 67.4 | 69 | 70.5
103568 | 52.52 | -4.14 | 223.21 | 3.1 | 2.5 | 0.6 | 0 | 562 | -543 | 0.7 | -32.2 | 0.1 | 133 | 81 | 55 | 5 | 14.5 | 24 | 1.7 | 27 | 24 | 4 | 0 | 62 | 237 | 245.6 | 62.7 | 64.8 | 66.3 | 67.7
103640 | 52.51 | -3.68 | 223.16 | 2.5 | 3 | 0.6 | 0 | 548 | -532 | 0.7 | -30.3 | 0.1 | 133 | 81 | 55 | 5 | 14.5 | 24 | 1.7 | 27 | 24 | 4 | 0 | 62 | 237 | 245.6 | 60 | 62.1 | 63.5 | 64.8
103680 | 52.51 | -3.24 | 223.11 | 2.5 | 3.5 | 0.6 | 0 | 534 | -520 | 0.7 | -28.4 | 0.1 | 133 | 81 | 55 | 5 | 14.5 | 24 | 1.7 | 27 | 24 | 4 | 0 | 62 | 237 | 245.6 | 57.4 | 59.3 | 60.8 | 62.1
103720 | 52.51 | -2.8 | 223.07 | 2.5 | 4 | 0.5 | 0 | 520 | -508 | 0.7 | -26.5 | 0.1 | 133 | 81 | 55 | 5 | 14.5 | 24 | 1.7 | 27 | 24 | 4 | 0 | 62 | 237 | 245.6 | 54.8 | 56.7 | 58 | 59.2
103738 | 52.51 | -2.36 | 223.02 | 2.5 | 4.5 | 0.5 | 0 | 506 | -496 | 0.7 | -24.6 | 0.1 | 133 | 81 | 55 | 5 | 14.5 | 24 | 1.7 | 27 | 24 | 4 | 0 | 62 | 237 | 245.6 | 52.2 | 54 | 55.3 | 56.4
103790 | 52.51 | -1.92 | 222.97 | 2.5 | 4.5 | 0.5 | 0 | 491 | -484 | 0.6 | -22.8 | 0.1 | 133 | 81 | 55 | 5 | 14.5 | 24 | 1.7 | 27 | 24 | 4 | 0 | 62 | 237 | 245.6 | 49.6 | 51.3 | 52.5 | 53.7
103829 | 52.51 | -1.48 | 222.92 | 2.5 | 5 | 0.5 | 0 | 477 | -472 | 0.6 | -20.9 | 0.1 | 133 | 81 | 55 | 5 | 14.5 | 24 | 1.7 | 27 | 24 | 4 | 0 | 62 | 237 | 245.6 | 47 | 48.6 | 49.7 | 50.8
104099 | 52.51 | -1.04 | 222.88 | 2.5 | 5.5 | 0.4 | 0 | 463 | -460 | 0.6 | -19 | 0.1 | 133 | 81 | 55 | 5 | 14.5 | 24 | 1.7 | 27 | 24 | 4 | 0 | 62 | 237 | 245.6 | 44.4 | 45.8 | 47 | 48
104116 | 52.51 | -0.6 | 222.83 | 2.5 | 6 | 0.4 | 0 | 449 | -448 | 0.6 | -17.1 | 0.1 | 133 | 81 | 55 | 5 | 14.5 | 24 | 1.7 | 27 | 24 | 4 | 0 | 62 | 237 | 245.6 | 41.8 | 43.2 | 44.2 | 45.1
104176 | 52.51 | -0.16 | 222.78 | 2.5 | 6 | 0.4 | 0 | 434 | -436 | 0.6 | -15.3 | 0 | 133 | 81 | 55 | 5 | 14.5 | 23 | 1.6 | 27 | 24 | 4 | 0 | 62 | 237 | 245.6 | 39.2 | 40.5 | 41.3 | 42.4
104228 | 52.51 | 0.28 | 222.73 | 2.5 | 6.5 | 0.4 | 0 | 420 | -424 | 0.6 | -13.3 | 0 | 133 | 81 | 55 | 5 | 14.5 | 23 | 1.6 | 27 | 24 | 4 | 0 | 62 | 237 | 245.6 | 36.6 | 37.9 | 38.6 | 39.5
104289 | 52.51 | 0.72 | 222.69 | 2.5 | 7 | 0.3 | 0 | 406 | -412 | 0.6 | -11.5 | 0 | 133 | 81 | 55 | 5 | 14.5 | 23 | 1.6 | 27 | 24 | 4 | 0 | 62 | 237 | 245.6 | 33.9 | 35.1 | 35.8 | 36.7
104417 | 52.51 | 1.16 | 222.64 | 2.5 | 7.5 | 0.3 | 0 | 392 | -400 | 0.6 | -9.6 | 0 | 133 | 81 | 55 | 5 | 14.5 | 23 | 1.6 | 27 | 24 | 4 | 0 | 62 | 237 | 245.6 | 31.3 | 32.3 | 33.1 | 33.8
104488 | 52.51 | 1.6 | 222.59 | 2.5 | 7.5 | 0.3 | 0 | 377 | -388 | 0.5 | -7.7 | 0 | 133 | 81 | 55 | 5 | 14.5 | 23 | 1.6 | 27 | 24 | 4 | 0 | 62 | 237 | 245.6 | 28.7 | 29.7 | 30.3 | 31
104510 | 52.51 | 2.04 | 222.54 | 2.5 | 8 | 0.2 | 0 | 363 | -376 | 0.5 | -5.8 | 0 | 133 | 81 | 55 | 5 | 14.5 | 23 | 1.6 | 27 | 24 | 4 | 0 | 62 | 237 | 245.6 | 26.1 | 27 | 27.6 | 28.3
104534 | 52.51 | 2.48 | 222.5 | 2.5 | 8.5 | 0.2 | 0 | 349 | -364 | 0.5 | -4 | 0 | 133 | 81 | 55 | 5 | 14.5 | 23 | 1.6 | 27 | 24 | 4 | 0 | 62 | 237 | 245.6 | 23.5 | 24.4 | 24.8 | 25.4
104586 | 52.51 | 2.92 | 222.45 | 2.5 | 9 | 0.2 | 0 | 335 | -352 | 0.5 | -2.1 | 0 | 133 | 81 | 55 | 5 | 14.5 | 23 | 1.6 | 27 | 24 | 4 | 0 | 62 | 237 | 245.6 | 20.9 | 21.6 | 22 | 22.6
104635 | 52.51 | 3.38 | 222.4 | 1.9 | 9.5 | 0.2 | 0 | 321 | -341 | 0.5 | -0.2 | 0 | 133 | 81 | 55 | 5 | 14.5 | 23 | 1.6 | 27 | 24 | 4 | 0 | 62 | 237 | 245.6 | 18.3 | 18.9 | 19.3 | 19.7
104684 | 52.51 | 3.82 | 222.35 | 1.9 | 9.5 | 0.1 | 0 | 306 | -329 | 0.5 | 1.7 | 0 | 133 | 81 | 55 | 5 | 14.5 | 23 | 1.6 | 27 | 24 | 4 | 0 | 62 | 237 | 245.6 | 15.7 | 16.2 | 16.5 | 17
104731 | 52.51 | 4.26 | 222.31 | 1.9 | 10 | 0.1 | 0 | 292 | -317 | 0.5 | 3.5 | 0 | 133 | 81 | 55 | 5 | 14.5 | 23 | 1.6 | 27 | 24 | 4 | 0 | 62 | 237 | 245.6 | 13.1 | 13.5 | 13.8 | 14.1
104917 | 52.51 | 4.7 | 222.26 | 1.9 | 10.5 | 0.1 | 0 | 278 | -305 | 0.5 | 5.5 | 0 | 133 | 81 | 55 | 5 | 14.5 | 23 | 1.6 | 27 | 24 | 4 | 0 | 62 | 237 | 245.6 | 10.4 | 10.7 | 11 | 11.3
104964 | 52.51 | 5.14 | 222.21 | 1.9 | 11 | 0.1 | 0 | 264 | -293 | 0.4 | 7.3 | 0 | 133 | 81 | 55 | 5 | 14.5 | 23 | 1.6 | 27 | 24 | 4 | 0 | 62 | 237 | 245.6 | 7.8 | 8.1 | 8.3 | 8.4
104975 | 52.51 | 5.58 | 222.16 | 1.9 | 11 | 0.1 | 0 | 249 | -281 | 0.4 | 9.2 | 0 | 133 | 81 | 55 | 5 | 14.5 | 23 | 1.6 | 27 | 24 | 4 | 0 | 62 | 237 | 245.6 | 5.2 | 5.4 | 5.5 | 5.7
104988 | 52.51 | 6.02 | 222.12 | 1.9 | 11.5 | 0 | 0 | 235 | -269 | 0.4 | 11.1 | 0 | 133 | 81 | 55 | 5 | 14.5 | 23 | 1.6 | 27 | 24 | 4 | 0 | 62 | 237 | 245.6 | 2.6 | 2.8 | 2.8 | 2.8
105035 | 52.51 | 6.46 | 222.07 | 1.9 | 12 | 0 | 0 | 221 | -257 | 0.4 | 13 | 0 | 133 | 81 | 55 | 5 | 14.5 | 23 | 1.6 | 27 | 24 | 4 | 0 | 62 | 237 | 245.6 | 0 | 0 | 0 | 0
105234 | 52.49 | 10.06 | 221.7 | 1.9 | 12 | 0 | 48 | 246 | -187 | -1.3 | 16.5 | 0.7 | 133 | 81 | 55 | 5 | 14.5 | 23 | 1.6 | 27 | 24 | 4 | 0 | 62 | 237 | 245.6 | 0 | 0 | 0 | 0
105255 | 52.47 | 13.66 | 221.33 | 2.5 | 12.5 | 0 | 95 | 271 | -118 | -3.1 | 20.1 | 1.4 | 133 | 81 | 55 | 5 | 14.5 | 23 | 1.6 | 27 | 24 | 4 | 0 | 62 | 237 | 245.6 | 0 | 0 | 0 | 0
105300 | 52.45 | 17.28 | 220.96 | 2.5 | 12.5 | 0 | 142 | 297 | -48 | -4.9 | 23.6 | 2.1 | 133 | 81 | 55 | 5 | 14.5 | 23 | 1.6 | 27 | 24 | 4 | 0 | 62 | 237 | 245.6 | 0 | 0 | 0 | 0
105343 | 52.43 | 20.88 | 220.59 | 3.1 | 12.5 | 0 | 190 | 322 | 21 | -6.7 | 27.1 | 2.8 | 133 | 81 | 55 | 5 | 14.5 | 24 | 1.6 | 27 | 24 | 4 | 0 | 62 | 237 | 245.6 | 0 | 0 | 0 | 0
105386 | 52.41 | 24.48 | 220.22 | 3.1 | 13 | 0 | 238 | 347 | 91 | -8.5 | 30.7 | 3.5 | 133 | 81 | 55 | 5 | 14.5 | 24 | 1.6 | 27 | 24 | 4 | 0 | 62 | 237 | 245.6 | 0 | 0 | 0 | 0
105408 | 52.39 | 28.08 | 219.85 | 3.7 | 13 | 0 | 285 | 372 | 160 | -10.3 | 34.2 | 4.2 | 133 | 81 | 55 | 5 | 14.5 | 24 | 1.6 | 27 | 24 | 4 | 0 | 62 | 237 | 245.6 | 0 | 0 | 0 | 0
105451 | 52.37 | 31.68 | 219.48 | 3.7 | 13 | 0 | 332 | 398 | 230 | -12 | 37.8 | 4.9 | 133 | 81 | 55 | 5 | 14.5 | 24 | 1.6 | 27 | 24 | 4 | 0 | 62 | 237 | 245.6 | 0 | 0 | 0 | 0
105492 | 52.34 | 35.3 | 219.1 | 4.3 | 13.5 | 0 | 380 | 423 | 300 | -13.9 | 41.3 | 5.6 | 133 | 81 | 55 | 5 | 14.5 | 24 | 1.6 | 27 | 24 | 4 | 0 | 62 | 237 | 245.6 | 0 | 0 | 0 | 0
105506 | 52.32 | 38.9 | 218.73 | 4.3 | 13.5 | 0 | 427 | 448 | 369 | -15.6 | 44.8 | 6.3 | 133 | 81 | 55 | 5 | 14.5 | 24 | 1.6 | 27 | 24 | 4 | 0 | 62 | 237 | 245.6 | 0 | 0 | 0 | 0
105586 | 52.3 | 42.5 | 218.36 | 5 | 14 | 0 | 475 | 473 | 439 | -17.4 | 48.4 | 7 | 133 | 81 | 55 | 5 | 14.5 | 25 | 1.6 | 27 | 24 | 4 | 0 | 62 | 237 | 245.6 | 0 | 0 | 0 | 0
105625 | 52.28 | 46.1 | 217.99 | 5 | 14 | 0 | 522 | 498 | 508 | -19.2 | 51.9 | 7.7 | 133 | 81 | 55 | 5 | 14.5 | 25 | 1.6 | 27 | 24 | 4 | 0 | 62 | 237 | 245.6 | 0 | 0 | 0 | 0
105691 | 52.26 | 49.7 | 217.62 | 5 | 14 | 0 | 570 | 524 | 578 | -21 | 55.5 | 8.4 | 133 | 81 | 55 | 5 | 14.5 | 25 | 1.6 | 27 | 24 | 4 | 0 | 62 | 237 | 245.6 | 0 | 0 | 0 | 0
105731 | 52.24 | 53.32 | 217.25 | 5.6 | 14.5 | 0 | 617 | 549 | 648 | -22.8 | 59 | 9.1 | 133 | 81 | 55 | 5 | 14.5 | 25 | 1.6 | 27 | 24 | 4 | 0 | 62 | 237 | 245.6 | 0 | 0 | 0 | 0
105915 | 52.22 | 56.92 | 216.88 | 5.6 | 14.5 | 0 | 665 | 574 | 717 | -24.6 | 62.5 | 9.8 | 133 | 81 | 55 | 5 | 14.5 | 25 | 1.6 | 27 | 24 | 4 | 0 | 62 | 237 | 245.6 | 0 | 0 | 0 | 0
105926 | 52.2 | 60.52 | 216.51 | 6.2 | 14.5 | 0 | 712 | 599 | 787 | -26.3 | 66.1 | 10.5 | 133 | 81 | 55 | 5 | 14.5 | 25 | 1.6 | 27 | 24 | 4 | 0 | 62 | 237 | 245.6 | 0 | 0 | 0 | 0
105955 | 52.18 | 64.12 | 216.14 | 6.2 | 15 | 0 | 760 | 625 | 856 | -28.2 | 69.6 | 11.2 | 133 | 81 | 55 | 5 | 14.5 | 26 | 1.6 | 27 | 24 | 4 | 0 | 62 | 237 | 245.6 | 0 | 0 | 0 | 0
106013 | 52.16 | 67.72 | 215.77 | 6.8 | 15 | 0 | 807 | 650 | 926 | -29.9 | 73.2 | 11.9 | 133 | 81 | 55 | 5 | 14.5 | 26 | 1.6 | 27 | 24 | 4 | 0 | 62 | 237 | 245.6 | 0 | 0 | 0 | 0
106100 | 52.14 | 71.32 | 215.4 | 6.8 | 15 | 0 | 855 | 675 | 995 | -31.7 | 76.7 | 12.6 | 133 | 81 | 55 | 5 | 14.5 | 26 | 1.6 | 27 | 24 | 4 | 0 | 62 | 237 | 245.6 | 0 | 0 | 0 | 0
106147 | 52.11 | 74.94 | 215.03 | 7.5 | 15.5 | 0 | 902 | 700 | 1065 | -33.5 | 80.2 | 13.3 | 133 | 81 | 55 | 5 | 14.5 | 26 | 1.6 | 27 | 24 | 4 | 0 | 62 | 237 | 245.6 | 0 | 0 | 0 | 0
106194 | 52.09 | 78.54 | 214.66 | 7.5 | 15.5 | 0 | 950 | 726 | 1135 | -35.3 | 83.8 | 14 | 133 | 81 | 55 | 5 | 14.5 | 26 | 1.6 | 27 | 24 | 4 | 0 | 62 | 237 | 245.6 | 0 | 0 | 0 | 0
106206 | 52.07 | 82.14 | 214.29 | 7.5 | 15.5 | 0 | 997 | 751 | 1204 | -37.1 | 87.3 | 14.7 | 133 | 81 | 55 | 5 | 14.5 | 26 | 1.6 | 27 | 24 | 4 | 0 | 62 | 237 | 245.6 | 0 | 0 | 0 | 0
106253 | 52.05 | 85.74 | 213.92 | 8.1 | 16 | 0 | 1045 | 776 | 1274 | -38.9 | 90.9 | 15.4 | 133 | 81 | 55 | 5 | 14.5 | 27 | 1.6 | 27 | 24 | 4 | 0 | 62 | 237 | 245.6 | 0 | 0 | 0 | 0
106298 | 52.03 | 89.34 | 213.55 | 8.1 | 16 | 0 | 1092 | 801 | 1343 | -40.6 | 94.4 | 16.2 | 133 | 81 | 55 | 5 | 14.5 | 27 | 1.6 | 27 | 24 | 4 | 0 | 62 | 237 | 245.6 | 0 | 0 | 0 | 0
106351 | 52.01 | 92.96 | 213.17 | 8.7 | 16.5 | 0 | 1140 | 826 | 1413 | -42.5 | 97.9 | 16.8 | 133 | 81 | 55 | 5 | 14.5 | 27 | 1.6 | 27 | 24 | 4 | 0 | 62 | 237 | 245.6 | 0 | 0 | 0 | 0
106382 | 51.99 | 96.56 | 212.8 | 8.7 | 16.5 | 0 | 1187 | 852 | 1483 | -44.2 | 101.5 | 17.6 | 133 | 81 | 55 | 5 | 14.5 | 27 | 1.6 | 27 | 24 | 4 | 0 | 62 | 237 | 245.6 | 0 | 0 | 0 | 0
106433 | 51.97 | 100.16 | 212.43 | 9.3 | 16.5 | 0 | 1234 | 877 | 1552 | -46 | 105 | 18.2 | 133 | 81 | 55 | 5 | 14.5 | 27 | 1.6 | 27 | 24 | 4 | 0 | 62 | 237 | 245.6 | 0 | 0 | 0 | 0
106590 | 51.95 | 103.76 | 212.06 | 9.3 | 17 | 0 | 1282 | 902 | 1622 | -47.8 | 108.6 | 19 | 133 | 81 | 55 | 5 | 14.5 | 27 | 1.6 | 27 | 24 | 4 | 0 | 62 | 237 | 245.6 | 0 | 0 | 0 | 0
106633 | 51.93 | 107.36 | 211.69 | 9.9 | 17 | 0 | 1330 | 927 | 1691 | -49.6 | 112.1 | 19.6 | 133 | 81 | 55 | 5 | 14.5 | 28 | 1.6 | 27 | 24 | 4 | 0 | 62 | 237 | 245.6 | 0 | 0 | 0 | 0
106675 | 51.91 | 110.98 | 211.32 | 9.9 | 17 | 0 | 1377 | 953 | 1761 | -51.4 | 115.6 | 20.4 | 133 | 81 | 55 | 5 | 14.5 | 28 | 1.6 | 27 | 24 | 4 | 0 | 62 | 237 | 245.6 | 0 | 0 | 0 | 0
106716 | 51.88 | 114.58 | 210.95 | 10.6 | 17.5 | 0 | 1424 | 978 | 1830 | -53.2 | 119.2 | 21 | 133 | 81 | 55 | 5 | 14.5 | 28 | 1.6 | 27 | 24 | 4 | 0 | 62 | 237 | 245.6 | 0 | 0 | 0 | 0
106833 | 51.86 | 118.18 | 210.58 | 10.6 | 17.5 | 0 | 1472 | 1003 | 1900 | -55 | 122.7 | 21.8 | 133 | 81 | 55 | 5 | 14.5 | 28 | 1.6 | 27 | 24 | 4 | 0 | 62 | 237 | 245.6 | 0 | 0 | 0 | 0
106942 | 51.86 | 113.78 | 211 | 10.6 | 17.5 | 0 | 1477 | 1025 | 1969 | -50.4 | 119.8 | 20.2 | 133 | 81 | 55 | 5 | 14.5 | 28 | 1.6 | 27 | 24 | 4 | 0 | 62 | 237 | 245.6 | 0 | 0 | 0 | 0
106983 | 51.86 | 109.36 | 211.42 | 10.6 | 17.5 | 0 | 1483 | 1048 | 2038 | -45.6 | 116.9 | 18.7 | 133 | 81 | 55 | 5 | 14.5 | 28 | 1.6 | 27 | 24 | 4 | 0 | 62 | 237 | 245.6 | 0 | 0 | 0 | 0
107024 | 51.86 | 104.96 | 211.85 | 11.2 | 17.5 | 0 | 1488 | 1070 | 2107 | -41 | 113.9 | 17.2 | 133 | 81 | 55 | 5 | 14.5 | 28 | 1.6 | 27 | 24 | 4 | 0 | 62 | 237 | 245.6 | 0 | 0 | 0 | 0
107044 | 51.86 | 100.54 | 212.27 | 11.2 | 17.5 | 0 | 1494 | 1092 | 2176 | -36.3 | 111.1 | 15.7 | 133 | 81 | 55 | 5 | 14.5 | 28 | 1.6 | 27 | 24 | 4 | 0 | 62 | 237 | 245.6 | 0 | 0 | 0 | 0
107070 | 51.86 | 96.14 | 212.69 | 11.2 | 17.5 | 0 | 1499 | 1115 | 2245 | -31.6 | 108.1 | 14.2 | 133 | 81 | 55 | 5 | 14.5 | 28 | 1.6 | 27 | 24 | 4 | 0 | 62 | 237 | 245.6 | 0 | 0 | 0 | 0
107126 | 51.86 | 91.72 | 213.11 | 11.2 | 17.5 | 0 | 1504 | 1137 | 2315 | -26.9 | 105.2 | 12.7 | 133 | 81 | 55 | 5 | 14.5 | 27 | 1.6 | 27 | 24 | 4 | 0 | 62 | 237 | 245.6 | 0 | 0 | 0 | 0
107148 | 51.86 | 87.32 | 213.53 | 11.8 | 17.5 | 0 | 1510 | 1159 | 2384 | -22.3 | 102.3 | 11.1 | 133 | 81 | 55 | 5 | 14.5 | 27 | 1.6 | 27 | 24 | 4 | 0 | 62 | 237 | 245.6 | 0 | 0 | 0 | 0
107209 | 51.86 | 82.9 | 213.96 | 11.8 | 17.5 | 0 | 1515 | 1182 | 2453 | -17.6 | 99.4 | 9.6 | 133 | 81 | 55 | 5 | 14.5 | 27 | 1.6 | 27 | 24 | 4 | 0 | 62 | 237 | 245.6 | 0 | 0 | 0 | 0
107257 | 51.86 | 78.5 | 214.38 | 11.8 | 17.5 | 0 | 1520 | 1204 | 2522 | -12.9 | 96.5 | 8.1 | 133 | 81 | 55 | 5 | 14.5 | 27 | 1.6 | 27 | 24 | 4 | 0 | 62 | 237 | 245.6 | 0 | 0 | 0 | 0
107298 | 51.86 | 74.08 | 214.8 | 11.8 | 17.5 | 0 | 1526 | 1227 | 2591 | -8.3 | 93.6 | 6.6 | 133 | 81 | 55 | 5 | 14.5 | 27 | 1.6 | 27 | 24 | 4 | 0 | 62 | 237 | 245.6 | 0 | 0 | 0 | 0
107336 | 51.86 | 69.68 | 215.22 | 11.8 | 17.5 | 0 | 1531 | 1249 | 2660 | -3.5 | 90.6 | 5.1 | 133 | 81 | 55 | 5 | 14.5 | 27 | 1.6 | 27 | 24 | 4 | 0 | 62 | 237 | 245.6 | 0 | 0 | 0 | 0
107382 | 51.86 | 65.26 | 215.64 | 12.4 | 17.5 | 0 | 1536 | 1271 | 2729 | 1.1 | 87.7 | 3.5 | 133 | 81 | 55 | 5 | 14.5 | 27 | 1.6 | 27 | 24 | 4 | 0 | 62 | 237 | 245.6 | 0 | 0 | 0 | 0
107420 | 51.85 | 60.86 | 216.07 | 12.4 | 17.5 | 0 | 1542 | 1294 | 2798 | 5.8 | 84.8 | 2 | 133 | 81 | 55 | 5 | 14.5 | 27 | 1.6 | 27 | 24 | 4 | 0 | 62 | 237 | 245.6 | 0 | 0 | 0 | 0
107665 | 51.85 | 56.44 | 216.49 | 12.4 | 17.5 | 0 | 1547 | 1316 | 2867 | 10.5 | 81.9 | 0.5 | 133 | 81 | 55 | 5 | 14.5 | 27 | 1.6 | 27 | 24 | 4 | 0 | 62 | 237 | 245.6 | 0 | 0 | 0 | 0
107716 | 51.85 | 52.04 | 216.91 | 12.4 | 17.5 | 0 | 1552 | 1338 | 2936 | 15.1 | 79 | -1 | 133 | 81 | 55 | 5 | 14.5 | 27 | 1.6 | 27 | 24 | 4 | 0 | 62 | 237 | 245.6 | 0 | 0 | 0 | 0
107774 | 51.85 | 47.62 | 217.33 | 13 | 18 | 0 | 1558 | 1361 | 3006 | 19.8 | 76 | -2.5 | 133 | 81 | 55 | 4 | 14.5 | 26 | 1.5 | 27 | 24 | 4 | 0 | 62 | 237 | 245.6 | 0 | 0 | 0 | 0
107822 | 51.85 | 43.22 | 217.75 | 13 | 18 | 0 | 1563 | 1383 | 3075 | 24.5 | 73.2 | -4 | 133 | 81 | 55 | 4 | 14.5 | 26 | 1.5 | 27 | 24 | 4 | 0 | 62 | 237 | 245.6 | 0 | 0 | 0 | 0
107879 | 51.85 | 38.8 | 218.17 | 13 | 18 | 0 | 1568 | 1405 | 3144 | 29.2 | 70.2 | -5.5 | 133 | 81 | 55 | 4 | 14.5 | 26 | 1.5 | 27 | 24 | 4 | 0 | 62 | 237 | 245.6 | 0 | 0 | 0 | 0
107927 | 51.85 | 34.4 | 218.6 | 13 | 18 | 0 | 1574 | 1428 | 3213 | 33.8 | 67.3 | -7.1 | 133 | 81 | 55 | 4 | 14.5 | 26 | 1.5 | 27 | 24 | 4 | 0 | 62 | 237 | 245.6 | 0 | 0 | 0 | 0
107985 | 51.85 | 29.98 | 219.02 | 13.7 | 18 | 0 | 1579 | 1450 | 3282 | 38.5 | 64.4 | -8.6 | 133 | 81 | 55 | 4 | 14.5 | 26 | 1.5 | 27 | 24 | 4 | 0 | 62 | 237 | 245.6 | 0 | 0 | 0 | 0
108102 | 51.85 | 25.58 | 219.44 | 13.7 | 18 | 0 | 1584 | 1472 | 3351 | 43.2 | 61.4 | -10.1 | 133 | 81 | 55 | 4 | 14.5 | 26 | 1.5 | 27 | 24 | 4 | 0 | 62 | 237 | 245.6 | 0 | 0 | 0 | 0
108150 | 51.85 | 21.16 | 219.86 | 13.7 | 18 | 0 | 1590 | 1495 | 3420 | 47.9 | 58.6 | -11.6 | 133 | 81 | 55 | 4 | 14.5 | 26 | 1.5 | 27 | 24 | 4 | 0 | 62 | 237 | 245.6 | 0 | 0 | 0 | 0
108163 | 51.85 | 16.76 | 220.28 | 13.7 | 18 | 0 | 1595 | 1517 | 3489 | 52.6 | 55.6 | -13.1 | 133 | 81 | 55 | 4 | 14.5 | 26 | 1.5 | 27 | 24 | 4 | 0 | 62 | 237 | 245.6 | 0 | 0 | 0 | 0
108210 | 51.85 | 12.34 | 220.71 | 13.7 | 18 | 0 | 1600 | 1540 | 3558 | 57.2 | 52.7 | -14.6 | 133 | 81 | 55 | 4 | 14.5 | 26 | 1.5 | 27 | 24 | 4 | 0 | 62 | 237 | 245.6 | 0 | 0 | 0 | 0
108221 | 51.85 | 7.94 | 221.13 | 14.3 | 18 | 0 | 1606 | 1562 | 3627 | 61.9 | 49.8 | -16.2 | 133 | 81 | 55 | 4 | 14.5 | 26 | 1.5 | 27 | 24 | 4 | 0 | 62 | 237 | 245.6 | 0 | 0 | 0 | 0
108268 | 51.85 | 3.52 | 221.55 | 14.3 | 18 | 0 | 1611 | 1584 | 3697 | 66.6 | 46.9 | -17.7 | 133 | 81 | 55 | 4 | 14.5 | 25 | 1.5 | 27 | 24 | 4 | 0 | 62 | 237 | 245.6 | 0 | 0 | 0 | 0
108394 | 51.84 | -0.88 | 221.97 | 14.3 | 18 | 0 | 1616 | 1607 | 3766 | 71.2 | 44 | -19.2 | 133 | 81 | 55 | 4 | 14.5 | 25 | 1.5 | 27 | 24 | 4 | 0 | 62 | 237 | 245.6 | 0 | 0 | 0 | 0
108481 | 51.84 | -5.28 | 222.39 | 14.3 | 18 | 0 | 1622 | 1629 | 3835 | 76 | 41.1 | -20.7 | 133 | 81 | 55 | 4 | 14.5 | 25 | 1.5 | 27 | 24 | 4 | 0 | 62 | 237 | 245.6 | 0 | 0 | 0 | 0
108496 | 51.84 | -9.7 | 222.82 | 14.9 | 18 | 0 | 1627 | 1651 | 3904 | 80.6 | 38.1 | -22.2 | 133 | 81 | 55 | 4 | 14.5 | 25 | 1.5 | 27 | 24 | 4 | 0 | 62 | 237 | 245.6 | 0 | 0 | 0 | 0
108541 | 51.84 | -14.1 | 223.24 | 14.9 | 18 | 0 | 1633 | 1674 | 3973 | 85.3 | 35.3 | -23.7 | 133 | 81 | 55 | 4 | 14.5 | 25 | 1.5 | 27 | 24 | 4 | 0 | 62 | 237 | 245.6 | 0 | 0 | 0 | 0
108555 | 51.84 | -18.52 | 223.66 | 14.9 | 18 | 0 | 1638 | 1696 | 4042 | 90 | 32.3 | -25.3 | 133 | 81 | 55 | 4 | 14.5 | 25 | 1.5 | 27 | 24 | 4 | 0 | 62 | 237 | 245.6 | 0 | 0 | 0 | 0
108659 | 51.85 | -18.04 | 223.62 | 14.9 | 18 | 0 | 1643 | 1713 | 4042 | 90 | 32.4 | -25.3 | 133 | 81 | 55 | 4 | 14.5 | 25 | 1.5 | 27 | 24 | 4 | 0 | 62 | 237 | 245.6 | 0 | 0 | 0 | 0
108671 | 51.85 | -17.56 | 223.59 | 15.5 | 18.5 | 0 | 1649 | 1731 | 4042 | 89.9 | 32.4 | -25.3 | 133 | 81 | 55 | 4 | 14.5 | 25 | 1.5 | 27 | 24 | 4 | 0 | 62 | 237 | 245.6 | 0 | 0 | 0 | 0
108714 | 51.85 | -17.08 | 223.55 | 15.5 | 18.5 | 0 | 1654 | 1748 | 4042 | 89.9 | 32.6 | -25.2 | 133 | 81 | 55 | 4 | 14.5 | 25 | 1.5 | 27 | 24 | 4 | 0 | 62 | 237 | 245.6 | 0 | 0 | 0 | 0
108776 | 51.86 | -16.6 | 223.52 | 15.5 | 18.5 | 0 | 1660 | 1766 | 4042 | 89.8 | 32.7 | -25.2 | 133 | 81 | 55 | 4 | 14.5 | 25 | 1.5 | 27 | 24 | 4 | 0 | 62 | 237 | 245.6 | 0 | 0 | 0 | 0
108826 | 51.86 | -16.12 | 223.48 | 15.5 | 19 | 0 | 1665 | 1783 | 4042 | 89.8 | 32.7 | -25.2 | 133 | 81 | 55 | 4 | 14.5 | 25 | 1.5 | 27 | 24 | 4 | 0 | 62 | 237 | 245.6 | 0 | 0 | 0 | 0
108858 | 51.87 | -15.64 | 223.45 | 16.2 | 19 | 0 | 1670 | 1801 | 4042 | 89.8 | 32.8 | -25.2 | 133 | 81 | 55 | 4 | 14.5 | 24 | 1.5 | 27 | 24 | 4 | 0 | 62 | 237 | 245.6 | 0 | 0 | 0 | 0
108900 | 51.87 | -15.16 | 223.41 | 16.2 | 19 | 0 | 1676 | 1818 | 4042 | 89.7 | 32.9 | -25.2 | 133 | 81 | 55 | 4 | 14.5 | 24 | 1.5 | 27 | 24 | 4 | 0 | 62 | 237 | 245.6 | 0 | 0 | 0 | 0
108942 | 51.87 | -14.66 | 223.38 | 16.2 | 19.5 | 0 | 1681 | 1835 | 4042 | 89.7 | 33 | -25.1 | 133 | 81 | 55 | 4 | 14.5 | 24 | 1.5 | 27 | 24 | 4 | 0 | 62 | 237 | 245.6 | 0 | 0 | 0 | 0
108982 | 51.88 | -14.18 | 223.34 | 16.8 | 19.5 | 0 | 1686 | 1853 | 4042 | 89.7 | 33.1 | -25.1 | 133 | 81 | 55 | 4 | 14.5 | 24 | 1.5 | 27 | 24 | 4 | 0 | 62 | 237 | 245.6 | 0 | 0 | 0 | 0
109022 | 51.88 | -13.7 | 223.31 | 16.8 | 19.5 | 0 | 1692 | 1870 | 4042 | 89.7 | 33.2 | -25.1 | 133 | 81 | 55 | 4 | 14.5 | 24 | 1.5 | 27 | 24 | 4 | 0 | 62 | 237 | 245.6 | 0 | 0 | 0 | 0
109061 | 51.89 | -13.22 | 223.27 | 16.8 | 20 | 0 | 1697 | 1888 | 4042 | 89.7 | 33.3 | -25.1 | 133 | 81 | 55 | 4 | 14.5 | 24 | 1.5 | 27 | 24 | 4 | 0 | 62 | 237 | 245.6 | 0 | 0 | 0 | 0
109112 | 51.89 | -12.74 | 223.23 | 16.8 | 20 | 0 | 1702 | 1905 | 4042 | 89.6 | 33.3 | -25.1 | 133 | 81 | 55 | 4 | 14.5 | 24 | 1.5 | 27 | 24 | 4 | 0 | 62 | 237 | 245.6 | 0 | 0 | 0 | 0
109160 | 51.89 | -12.26 | 223.2 | 17.4 | 20 | 0 | 1708 | 1922 | 4042 | 89.6 | 33.5 | -25.1 | 133 | 81 | 55 | 4 | 14.5 | 24 | 1.5 | 27 | 24 | 4 | 0 | 62 | 237 | 245.6 | 0 | 0 | 0 | 0
109320 | 51.9 | -11.78 | 223.16 | 17.4 | 20.5 | 0 | 1713 | 1940 | 4042 | 89.6 | 33.6 | -25.1 | 133 | 81 | 55 | 4 | 14.5 | 24 | 1.5 | 27 | 24 | 4 | 0 | 62 | 237 | 245.6 | 0 | 0 | 0 | 0
109368 | 51.9 | -11.3 | 223.13 | 17.4 | 20.5 | 0 | 1718 | 1957 | 4042 | 89.5 | 33.6 | -25.1 | 133 | 81 | 55 | 4 | 14.5 | 24 | 1.5 | 27 | 24 | 4 | 0 | 62 | 237 | 245.6 | 0 | 0 | 0 | 0
109422 | 51.91 | -10.82 | 223.09 | 18 | 20.5 | 0 | 1724 | 1975 | 4043 | 89.5 | 33.7 | -25.1 | 133 | 82 | 55 | 5 | 14.5 | 23 | 1.6 | 27 | 24 | 4 | 0 | 62 | 237 | 245.6 | 0 | 0 | 0 | 0
109433 | 51.91 | -10.34 | 223.06 | 18 | 20.5 | 0 | 1729 | 1992 | 4043 | 89.5 | 33.8 | -25.1 | 133 | 82 | 55 | 5 | 14.5 | 23 | 1.6 | 27 | 24 | 4 | 0 | 62 | 237 | 245.6 | 0 | 0 | 0 | 0
109486 | 51.91 | -9.86 | 223.02 | 18 | 21 | 0 | 1734 | 2010 | 4043 | 89.5 | 33.8 | -25.1 | 133 | 82 | 55 | 5 | 14.5 | 23 | 1.6 | 27 | 24 | 4 | 0 | 62 | 237 | 245.6 | 0 | 0 | 0 | 0
109531 | 51.92 | -9.38 | 222.99 | 18.6 | 21 | 0 | 1740 | 2027 | 4043 | 89.5 | 34 | -25 | 133 | 82 | 55 | 5 | 14.5 | 23 | 1.6 | 27 | 24 | 4 | 0 | 62 | 237 | 245.6 | 0 | 0 | 0 | 0
109549 | 51.92 | -8.9 | 222.95 | 18.6 | 21 | 0 | 1745 | 2044 | 4043 | 89.4 | 34.1 | -25 | 133 | 82 | 55 | 5 | 14.5 | 23 | 1.6 | 27 | 24 | 4 | 0 | 62 | 237 | 245.6 | 0 | 0 | 0 | 0
109637 | 51.93 | -8.42 | 222.91 | 18.6 | 21.5 | 0 | 1750 | 2062 | 4043 | 89.4 | 34.1 | -25 | 133 | 82 | 55 | 5 | 14.5 | 23 | 1.6 | 27 | 24 | 4 | 0 | 62 | 237 | 245.6 | 0 | 0 | 0 | 0
109682 | 51.93 | -7.94 | 222.88 | 18.6 | 21.5 | 0 | 1756 | 2079 | 4043 | 89.3 | 34.2 | -25 | 133 | 82 | 55 | 5 | 14.5 | 23 | 1.6 | 27 | 24 | 4 | 0 | 62 | 237 | 245.6 | 0 | 0 | 0 | 0
109726 | 51.93 | -7.46 | 222.84 | 19.3 | 21.5 | 0 | 1761 | 2097 | 4043 | 89.3 | 34.3 | -25 | 133 | 82 | 55 | 5 | 14.5 | 23 | 1.6 | 27 | 24 | 4 | 0 | 62 | 237 | 245.6 | 0 | 0 | 0 | 0
109771 | 51.94 | -6.96 | 222.81 | 19.3 | 22 | 0 | 1766 | 2114 | 4043 | 89.3 | 34.4 | -24.9 | 133 | 82 | 55 | 5 | 14.5 | 23 | 1.6 | 27 | 24 | 4 | 0 | 62 | 237 | 245.6 | 0 | 0 | 0 | 0
109814 | 51.94 | -6.48 | 222.77 | 19.3 | 22 | 0 | 1772 | 2131 | 4043 | 89.2 | 34.5 | -24.9 | 133 | 82 | 55 | 5 | 14.5 | 23 | 1.6 | 27 | 24 | 4 | 0 | 62 | 237 | 245.6 | 0 | 0 | 0 | 0
109856 | 51.95 | -6 | 222.74 | 19.9 | 22 | 0 | 1777 | 2149 | 4043 | 89.2 | 34.6 | -24.9 | 133 | 82 | 55 | 5 | 14.5 | 22 | 1.6 | 27 | 24 | 4 | 0 | 62 | 237 | 245.6 | 0 | 0 | 0 | 0
110035 | 51.95 | -5.52 | 222.7 | 19.9 | 22.5 | 0 | 1782 | 2166 | 4043 | 89.2 | 34.7 | -24.9 | 133 | 82 | 55 | 5 | 14.5 | 22 | 1.6 | 27 | 24 | 4 | 0 | 62 | 237 | 245.6 | 0 | 0 | 0 | 0
110059 | 51.95 | -5.04 | 222.67 | 19.9 | 22.5 | 0 | 1788 | 2184 | 4043 | 89.2 | 34.7 | -24.9 | 133 | 82 | 55 | 5 | 14.5 | 22 | 1.6 | 27 | 24 | 4 | 0 | 62 | 237 | 245.6 | 0 | 0 | 0 | 0
110099 | 51.96 | -4.56 | 222.63 | 19.9 | 22.5 | 0 | 1793 | 2201 | 4043 | 89.2 | 34.9 | -24.9 | 133 | 82 | 55 | 5 | 14.5 | 22 | 1.6 | 27 | 24 | 4 | 0 | 62 | 237 | 245.6 | 0 | 0 | 0 | 0
110139 | 51.96 | -4.08 | 222.6 | 20.5 | 23 | 0 | 1799 | 2219 | 4043 | 89.1 | 35 | -24.9 | 133 | 82 | 55 | 5 | 14.5 | 22 | 1.6 | 27 | 24 | 4 | 0 | 62 | 237 | 245.6 | 0 | 0 | 0 | 0
110178 | 51.97 | -3.6 | 222.56 | 20.5 | 23 | 0 | 1804 | 2236 | 4043 | 89.1 | 35 | -24.9 | 133 | 82 | 55 | 5 | 14.5 | 22 | 1.6 | 27 | 24 | 4 | 0 | 62 | 237 | 245.6 | 0 | 0 | 0 | 0
110296 | 51.96 | -2.86 | 222.49 | 20.5 | 23 | 0 | 1806 | 2255 | 4032 | 89.2 | 35.2 | -24.9 | 133 | 82 | 55 | 5 | 14.5 | 22 | 1.6 | 27 | 24 | 4 | 0 | 62 | 237 | 245.6 | 0 | 0 | 0 | 0
110311 | 51.96 | -2.14 | 222.41 | 20.5 | 23 | 0 | 1808 | 2274 | 4021 | 89.3 | 35.3 | -24.9 | 133 | 82 | 55 | 5 | 14.5 | 22 | 1.6 | 27 | 24 | 4 | 0 | 62 | 237 | 245.6 | 0 | 0 | 0 | 0
110357 | 51.96 | -1.4 | 222.34 | 21.1 | 23 | 0 | 1810 | 2293 | 4010 | 89.5 | 35.4 | -25 | 133 | 82 | 55 | 5 | 14.5 | 22 | 1.6 | 27 | 24 | 4 | 0 | 62 | 237 | 245.6 | 0 | 0 | 0 | 0
110407 | 51.96 | -0.68 | 222.26 | 21.1 | 23.5 | 0 | 1812 | 2312 | 4000 | 89.6 | 35.5 | -25 | 133 | 82 | 55 | 5 | 14.5 | 22 | 1.6 | 27 | 24 | 4 | 0 | 62 | 237 | 245.6 | 0 | 0 | 0 | 0
110457 | 51.96 | 0.06 | 222.19 | 21.1 | 23.5 | 0 | 1813 | 2331 | 3989 | 89.7 | 35.6 | -25.1 | 133 | 82 | 55 | 5 | 14.5 | 22 | 1.6 | 27 | 24 | 4 | 0 | 62 | 237 | 245.6 | 0 | 0 | 0 | 0
110501 | 51.95 | 0.78 | 222.11 | 21.1 | 23.5 | 0 | 1815 | 2351 | 3978 | 89.8 | 35.8 | -25.1 | 133 | 82 | 55 | 5 | 14.5 | 23 | 1.6 | 27 | 24 | 4 | 0 | 62 | 237 | 245.6 | 0 | 0 | 0 | 0
110536 | 51.95 | 1.52 | 222.04 | 21.1 | 23.5 | 0 | 1817 | 2370 | 3967 | 90 | 35.8 | -25.1 | 133 | 82 | 55 | 5 | 14.5 | 23 | 1.6 | 27 | 24 | 4 | 0 | 62 | 237 | 245.6 | 0 | 0 | 0 | 0
110574 | 51.95 | 2.26 | 221.96 | 21.7 | 23.5 | 0 | 1819 | 2389 | 3956 | 90.1 | 36 | -25.2 | 133 | 82 | 55 | 5 | 14.5 | 23 | 1.6 | 27 | 24 | 4 | 0 | 62 | 237 | 245.6 | 0 | 0 | 0 | 0
110586 | 51.95 | 2.98 | 221.89 | 21.7 | 23.5 | 0 | 1821 | 2408 | 3945 | 90.3 | 36.1 | -25.3 | 133 | 82 | 55 | 5 | 14.5 | 23 | 1.6 | 27 | 24 | 4 | 0 | 62 | 237 | 245.6 | 0 | 0 | 0 | 0
110620 | 51.95 | 3.72 | 221.81 | 21.7 | 24 | 0 | 1823 | 2427 | 3935 | 90.3 | 36.2 | -25.3 | 133 | 82 | 55 | 5 | 14.5 | 23 | 1.6 | 27 | 24 | 4 | 0 | 62 | 237 | 245.6 | 0 | 0 | 0 | 0
110657 | 51.94 | 4.44 | 221.74 | 21.7 | 24 | 0 | 1824 | 2446 | 3924 | 90.5 | 36.4 | -25.4 | 133 | 82 | 55 | 5 | 14.5 | 23 | 1.6 | 27 | 24 | 4 | 0 | 62 | 237 | 245.6 | 0 | 0 | 0 | 0
110701 | 51.94 | 5.18 | 221.66 | 21.7 | 24 | 0 | 1826 | 2465 | 3913 | 90.6 | 36.4 | -25.4 | 133 | 82 | 55 | 5 | 14.5 | 23 | 1.6 | 27 | 24 | 4 | 0 | 62 | 237 | 245.6 | 0 | 0 | 0 | 0
110736 | 51.94 | 5.92 | 221.59 | 22.4 | 24 | 0 | 1828 | 2484 | 3902 | 90.8 | 36.6 | -25.4 | 133 | 82 | 55 | 5 | 14.5 | 23 | 1.6 | 27 | 24 | 4 | 0 | 62 | 237 | 245.6 | 0 | 0 | 0 | 0
111006 | 51.94 | 6.64 | 221.51 | 22.4 | 24 | 0 | 1830 | 2503 | 3891 | 90.9 | 36.7 | -25.5 | 133 | 82 | 55 | 5 | 14.5 | 23 | 1.6 | 27 | 24 | 4 | 0 | 62 | 237 | 245.6 | 0 | 0 | 0 | 0
111048 | 51.94 | 7.38 | 221.44 | 22.4 | 24 | 0 | 1832 | 2522 | 3880 | 91 | 36.8 | -25.5 | 133 | 82 | 55 | 5 | 14.5 | 23 | 1.6 | 27 | 24 | 4 | 0 | 62 | 237 | 245.6 | 0 | 0 | 0 | 0
111095 | 51.94 | 8.1 | 221.36 | 22.4 | 24.5 | 0 | 1834 | 2542 | 3870 | 91.2 | 36.9 | -25.6 | 133 | 82 | 55 | 5 | 14.5 | 24 | 1.6 | 27 | 24 | 4 | 0 | 62 | 237 | 245.6 | 0 | 0 | 0 | 0
111134 | 51.93 | 8.84 | 221.29 | 22.4 | 24.5 | 0 | 1836 | 2561 | 3859 | 91.3 | 37 | -25.6 | 133 | 82 | 55 | 5 | 14.5 | 24 | 1.6 | 27 | 24 | 4 | 0 | 62 | 237 | 245.6 | 0 | 0 | 0 | 0
111230 | 51.93 | 9.56 | 221.21 | 22.4 | 24.5 | 0 | 1838 | 2580 | 3848 | 91.4 | 37.2 | -25.7 | 133 | 82 | 55 | 5 | 14.5 | 24 | 1.6 | 27 | 24 | 4 | 0 | 62 | 237 | 245.6 | 0 | 0 | 0 | 0
111262 | 51.93 | 10.3 | 221.14 | 23 | 24.5 | 0 | 1840 | 2599 | 3837 | 91.5 | 37.3 | -25.7 | 133 | 82 | 55 | 5 | 14.5 | 24 | 1.6 | 27 | 24 | 4 | 0 | 62 | 237 | 245.6 | 0 | 0 | 0 | 0
111301 | 51.93 | 11.04 | 221.06 | 23 | 24.5 | 0 | 1842 | 2618 | 3826 | 91.7 | 37.4 | -25.7 | 133 | 82 | 55 | 5 | 14.5 | 24 | 1.6 | 27 | 24 | 4 | 0 | 62 | 237 | 245.6 | 0 | 0 | 0 | 0
111338 | 51.93 | 11.76 | 220.99 | 23 | 24.5 | 0 | 1843 | 2637 | 3815 | 91.8 | 37.5 | -25.8 | 133 | 82 | 55 | 5 | 14.5 | 24 | 1.6 | 27 | 24 | 4 | 0 | 62 | 237 | 245.6 | 0 | 0 | 0 | 0
111376 | 51.92 | 12.5 | 220.91 | 23 | 25 | 0 | 1845 | 2656 | 3805 | 91.9 | 37.6 | -25.8 | 133 | 82 | 55 | 5 | 14.5 | 24 | 1.6 | 27 | 24 | 4 | 0 | 62 | 237 | 245.6 | 0 | 0 | 0 | 0
111389 | 51.92 | 13.22 | 220.84 | 23 | 25 | 0 | 1847 | 2675 | 3794 | 92 | 37.8 | -25.9 | 133 | 82 | 55 | 5 | 14.5 | 24 | 1.6 | 27 | 24 | 4 | 0 | 62 | 237 | 245.6 | 0 | 0 | 0 | 0
111425 | 51.92 | 13.96 | 220.76 | 23.6 | 25 | 0 | 1849 | 2694 | 3783 | 92.2 | 37.9 | -26 | 133 | 82 | 55 | 5 | 14.5 | 24 | 1.6 | 27 | 24 | 4 | 0 | 62 | 237 | 245.6 | 0 | 0 | 0 | 0
111461 | 51.92 | 14.7 | 220.69 | 23.6 | 25 | 0 | 1851 | 2713 | 3772 | 92.3 | 38 | -26 | 133 | 82 | 55 | 5 | 14.5 | 24 | 1.6 | 27 | 24 | 4 | 0 | 62 | 237 | 245.6 | 0 | 0 | 0 | 0
111473 | 51.92 | 15.42 | 220.61 | 23.6 | 25 | 0 | 1853 | 2733 | 3761 | 92.4 | 38.1 | -26 | 133 | 82 | 55 | 5 | 14.5 | 25 | 1.6 | 27 | 24 | 4 | 0 | 62 | 237 | 245.6 | 0 | 0 | 0 | 0
111582 | 51.91 | 16.16 | 220.54 | 23.6 | 25 | 0 | 1854 | 2752 | 3750 | 92.6 | 38.3 | -26.1 | 133 | 82 | 55 | 5 | 14.5 | 25 | 1.6 | 27 | 24 | 4 | 0 | 62 | 237 | 245.6 | 0 | 0 | 0 | 0
111615 | 51.91 | 16.88 | 220.46 | 23.6 | 25.5 | 0 | 1856 | 2771 | 3740 | 92.7 | 38.3 | -26.1 | 133 | 82 | 55 | 5 | 14.5 | 25 | 1.6 | 27 | 24 | 4 | 0 | 62 | 237 | 245.6 | 0 | 0 | 0 | 0
111652 | 51.91 | 17.62 | 220.39 | 24.2 | 25.5 | 0 | 1858 | 2790 | 3729 | 92.8 | 38.5 | -26.2 | 133 | 82 | 55 | 5 | 14.5 | 25 | 1.6 | 27 | 24 | 4 | 0 | 62 | 237 | 245.6 | 0 | 0 | 0 | 0
111693 | 51.91 | 18.34 | 220.31 | 24.2 | 25.5 | 0 | 1860 | 2809 | 3718 | 92.9 | 38.6 | -26.2 | 133 | 82 | 55 | 5 | 14.5 | 25 | 1.6 | 27 | 24 | 4 | 0 | 62 | 237 | 245.6 | 0 | 0 | 0 | 0
111726 | 51.91 | 19.08 | 220.24 | 24.2 | 25.5 | 0 | 1862 | 2828 | 3707 | 93.1 | 38.7 | -26.3 | 133 | 82 | 55 | 5 | 14.5 | 25 | 1.6 | 27 | 24 | 4 | 0 | 62 | 237 | 245.6 | 0 | 0 | 0 | 0
111829 | 51.9 | 19.22 | 220.22 | 24.2 | 25.5 | 0 | 1862 | 2849 | 3687 | 93.1 | 38.4 | -26.3 | 133 | 82 | 55 | 5 | 14.5 | 25 | 1.6 | 27 | 24 | 4 | 0 | 62 | 237 | 245.6 | 0 | 0 | 0 | 0
111862 | 51.89 | 19.34 | 220.2 | 24.9 | 25.5 | 0 | 1862 | 2870 | 3668 | 93.1 | 38.1 | -26.3 | 133 | 82 | 55 | 5 | 14.5 | 25 | 1.6 | 27 | 24 | 4 | 0 | 62 | 237 | 245.6 | 0 | 0 | 0 | 0
111896 | 51.88 | 19.48 | 220.18 | 24.9 | 25.5 | 0 | 1862 | 2891 | 3648 | 93.1 | 37.8 | -26.3 | 133 | 82 | 55 | 5 | 14.5 | 25 | 1.6 | 27 | 24 | 4 | 0 | 62 | 237 | 245.6 | 0 | 0 | 0 | 0
111929 | 51.88 | 19.62 | 220.16 | 24.9 | 25.5 | 0 | 1863 | 2912 | 3628 | 93.2 | 37.5 | -26.3 | 133 | 82 | 55 | 5 | 14.5 | 24 | 1.6 | 27 | 24 | 4 | 0 | 62 | 237 | 245.6 | 0 | 0 | 0 | 0
111953 | 51.87 | 19.74 | 220.14 | 24.9 | 25.5 | 0 | 1863 | 2933 | 3609 | 93.2 | 37.2 | -26.3 | 133 | 82 | 55 | 5 | 14.5 | 24 | 1.6 | 27 | 24 | 4 | 0 | 62 | 237 | 245.6 | 0 | 0 | 0 | 0
112065 | 51.86 | 19.88 | 220.12 | 25.5 | 25.5 | 0 | 1863 | 2953 | 3589 | 93.3 | 36.9 | -26.3 | 133 | 82 | 55 | 5 | 14.5 | 24 | 1.6 | 27 | 24 | 4 | 0 | 62 | 237 | 245.6 | 0 | 0 | 0 | 0
112097 | 51.86 | 20.02 | 220.1 | 25.5 | 25.5 | 0 | 1863 | 2974 | 3569 | 93.3 | 36.5 | -26.3 | 133 | 82 | 55 | 5 | 14.5 | 24 | 1.6 | 27 | 24 | 4 | 0 | 62 | 237 | 245.6 | 0 | 0 | 0 | 0
112129 | 51.85 | 20.14 | 220.08 | 25.5 | 25.5 | 0 | 1864 | 2995 | 3550 | 93.3 | 36.2 | -26.3 | 133 | 82 | 55 | 5 | 14.5 | 24 | 1.6 | 27 | 24 | 4 | 0 | 62 | 237 | 245.6 | 0 | 0 | 0 | 0
112161 | 51.84 | 20.28 | 220.06 | 26.1 | 25.5 | 0 | 1864 | 3016 | 3530 | 93.4 | 35.9 | -26.3 | 133 | 82 | 55 | 5 | 14.5 | 24 | 1.6 | 27 | 24 | 4 | 0 | 62 | 237 | 245.6 | 0 | 0 | 0 | 0
112190 | 51.83 | 20.42 | 220.04 | 26.1 | 25.5 | 0 | 1864 | 3037 | 3510 | 93.4 | 35.6 | -26.3 | 133 | 82 | 55 | 5 | 14.5 | 23 | 1.6 | 27 | 24 | 4 | 0 | 62 | 237 | 245.6 | 0 | 0 | 0 | 0
112216 | 51.83 | 20.54 | 220.02 | 26.1 | 25.5 | 0 | 1864 | 3058 | 3491 | 93.4 | 35.3 | -26.3 | 133 | 82 | 55 | 5 | 14.5 | 23 | 1.6 | 27 | 24 | 4 | 0 | 62 | 237 | 245.6 | 0 | 0 | 0 | 0
112276 | 51.82 | 20.68 | 220 | 26.1 | 25.5 | 0 | 1864 | 3079 | 3471 | 93.4 | 35 | -26.3 | 133 | 82 | 55 | 5 | 14.5 | 23 | 1.6 | 27 | 24 | 4 | 0 | 62 | 237 | 245.6 | 0 | 0 | 0 | 0
112289 | 51.81 | 20.82 | 219.98 | 26.7 | 25.5 | 0 | 1864 | 3100 | 3451 | 93.4 | 34.7 | -26.3 | 133 | 82 | 55 | 5 | 14.5 | 23 | 1.6 | 27 | 24 | 4 | 0 | 62 | 237 | 245.6 | 0 | 0 | 0 | 0
112465 | 51.81 | 20.94 | 219.96 | 26.7 | 25.5 | 0 | 1865 | 3121 | 3432 | 93.5 | 34.4 | -26.3 | 133 | 82 | 55 | 5 | 14.5 | 23 | 1.6 | 27 | 24 | 4 | 0 | 62 | 237 | 245.6 | 0 | 0 | 0 | 0
112516 | 51.8 | 21.08 | 219.94 | 26.7 | 25.5 | 0 | 1865 | 3142 | 3412 | 93.5 | 34.1 | -26.3 | 133 | 82 | 55 | 5 | 14.5 | 23 | 1.6 | 27 | 24 | 4 | 0 | 62 | 237 | 245.6 | 0 | 0 | 0 | 0
112576 | 51.79 | 21.22 | 219.93 | 27.3 | 25.5 | 0 | 1865 | 3162 | 3392 | 93.6 | 33.7 | -26.4 | 131 | 82 | 55 | 4 | 14.5 | 22 | 1.7 | 27 | 24 | 4 | 0 | 62 | 237 | 245.6 | 0 | 0 | 0 | 0
112626 | 51.78 | 21.36 | 219.91 | 27.3 | 25.5 | 0 | 1865 | 3183 | 3372 | 93.6 | 33.4 | -26.4 | 131 | 82 | 55 | 4 | 14.5 | 22 | 1.7 | 27 | 24 | 4 | 0 | 62 | 237 | 245.6 | 0 | 0 | 0 | 0
112685 | 51.78 | 21.48 | 219.89 | 27.3 | 25.5 | 0 | 1866 | 3204 | 3353 | 93.7 | 33.1 | -26.4 | 131 | 82 | 55 | 4 | 14.5 | 22 | 1.7 | 27 | 24 | 4 | 0 | 62 | 237 | 245.6 | 0 | 0 | 0 | 0
112734 | 51.77 | 21.62 | 219.87 | 28 | 25.5 | 0 | 1866 | 3225 | 3333 | 93.7 | 32.8 | -26.4 | 131 | 82 | 55 | 4 | 14.5 | 22 | 1.7 | 27 | 24 | 4 | 0 | 62 | 237 | 245.6 | 0 | 0 | 0 | 0
112767 | 51.76 | 21.76 | 219.85 | 28 | 25.5 | 0 | 1866 | 3246 | 3313 | 93.7 | 32.4 | -26.4 | 131 | 82 | 55 | 4 | 14.5 | 22 | 1.7 | 27 | 24 | 4 | 0 | 62 | 237 | 245.6 | 0 | 0 | 0 | 0
112812 | 51.76 | 21.88 | 219.83 | 28 | 25.5 | 0 | 1866 | 3267 | 3294 | 93.7 | 32.2 | -26.4 | 131 | 82 | 55 | 4 | 14.5 | 22 | 1.7 | 27 | 24 | 4 | 0 | 62 | 237 | 245.6 | 0 | 0 | 0 | 0
112850 | 51.75 | 22.02 | 219.81 | 28 | 25.5 | 0 | 1866 | 3288 | 3274 | 93.7 | 31.9 | -26.4 | 131 | 82 | 55 | 4 | 14.5 | 21 | 1.7 | 27 | 24 | 4 | 0 | 62 | 237 | 245.6 | 0 | 0 | 0 | 0
112902 | 51.74 | 22.16 | 219.79 | 28.6 | 25.5 | 0 | 1866 | 3309 | 3254 | 93.8 | 31.6 | -26.4 | 131 | 82 | 55 | 4 | 14.5 | 21 | 1.7 | 27 | 24 | 4 | 0 | 62 | 237 | 245.6 | 0 | 0 | 0 | 0
112950 | 51.73 | 22.28 | 219.77 | 28.6 | 25.5 | 0 | 1867 | 3330 | 3235 | 93.8 | 31.3 | -26.4 | 131 | 82 | 55 | 4 | 14.5 | 21 | 1.7 | 27 | 24 | 4 | 0 | 62 | 237 | 245.6 | 0 | 0 | 0 | 0
112997 | 51.73 | 22.42 | 219.75 | 28.6 | 25.5 | 0 | 1867 | 3351 | 3215 | 93.8 | 30.9 | -26.4 | 131 | 82 | 55 | 4 | 14.5 | 21 | 1.7 | 27 | 24 | 4 | 0 | 62 | 237 | 245.6 | 0 | 0 | 0 | 0
113044 | 51.72 | 22.56 | 219.73 | 29.2 | 25.5 | 0 | 1867 | 3371 | 3195 | 93.9 | 30.6 | -26.5 | 131 | 82 | 55 | 4 | 14.5 | 21 | 1.7 | 27 | 24 | 4 | 0 | 62 | 237 | 245.6 | 0 | 0 | 0 | 0
113198 | 51.71 | 22.68 | 219.71 | 29.2 | 25.5 | 0 | 1867 | 3392 | 3176 | 93.9 | 30.3 | -26.5 | 131 | 82 | 55 | 4 | 14.5 | 21 | 1.7 | 27 | 24 | 4 | 0 | 62 | 237 | 245.6 | 0 | 0 | 0 | 0
113290 | 51.71 | 22.82 | 219.69 | 29.2 | 25.5 | 0 | 1868 | 3413 | 3156 | 94 | 30 | -26.5 | 131 | 82 | 55 | 4 | 14.5 | 20 | 1.7 | 27 | 24 | 4 | 0 | 62 | 237 | 245.6 | 0 | 0 | 0 | 0
113305 | 51.7 | 22.96 | 219.67 | 29.2 | 25.5 | 0 | 1868 | 3434 | 3136 | 94 | 29.6 | -26.5 | 131 | 82 | 55 | 4 | 14.5 | 20 | 1.7 | 27 | 24 | 4 | 0 | 62 | 237 | 245.6 | 0 | 0 | 0 | 0
113348 | 51.69 | 23.08 | 219.65 | 29.8 | 25.5 | 0 | 1868 | 3455 | 3117 | 94 | 29.4 | -26.5 | 131 | 82 | 55 | 4 | 14.5 | 20 | 1.7 | 27 | 24 | 4 | 0 | 62 | 237 | 245.6 | 0 | 0 | 0 | 0
113392 | 51.68 | 23.22 | 219.63 | 29.8 | 25.5 | 0 | 1868 | 3476 | 3097 | 94 | 29.1 | -26.5 | 131 | 82 | 55 | 4 | 14.5 | 20 | 1.7 | 27 | 24 | 4 | 0 | 62 | 237 | 245.6 | 0 | 0 | 0 | 0
113517 | 51.68 | 23.24 | 219.62 | 29.8 | 25.5 | 0 | 1868 | 3493 | 3079 | 94 | 28.8 | -26.5 | 131 | 82 | 55 | 4 | 14.5 | 20 | 1.7 | 27 | 24 | 4 | 0 | 62 | 237 | 245.6 | 0 | 0 | 0 | 0
113576 | 51.67 | 23.28 | 219.61 | 29.8 | 25.5 | 0 | 1867 | 3511 | 3062 | 94.1 | 28.6 | -26.5 | 131 | 82 | 55 | 4 | 14.5 | 20 | 1.7 | 27 | 24 | 4 | 0 | 62 | 237 | 245.6 | 0 | 0 | 0 | 0
113612 | 51.66 | 23.3 | 219.59 | 30.4 | 25.5 | 0 | 1867 | 3528 | 3044 | 94.1 | 28.4 | -26.5 | 131 | 82 | 55 | 4 | 14.5 | 20 | 1.7 | 27 | 24 | 4 | 0 | 62 | 237 | 245.6 | 0 | 0 | 0 | 0
113648 | 51.66 | 23.32 | 219.58 | 30.4 | 25.5 | 0 | 1866 | 3546 | 3027 | 94.1 | 28.2 | -26.5 | 131 | 82 | 55 | 4 | 14.5 | 20 | 1.7 | 27 | 24 | 4 | 0 | 62 | 237 | 245.6 | 0 | 0 | 0 | 0
113689 | 51.65 | 23.36 | 219.57 | 30.4 | 25.5 | 0 | 1866 | 3563 | 3009 | 94.2 | 27.9 | -26.5 | 131 | 82 | 55 | 4 | 14.5 | 20 | 1.7 | 27 | 24 | 4 | 0 | 62 | 237 | 245.6 | 0 | 0 | 0 | 0
113739 | 51.64 | 23.38 | 219.56 | 30.4 | 25.5 | 0 | 1866 | 3581 | 2992 | 94.2 | 27.7 | -26.5 | 131 | 82 | 55 | 4 | 14.5 | 21 | 1.7 | 27 | 24 | 4 | 0 | 62 | 237 | 245.6 | 0 | 0 | 0 | 0
113779 | 51.64 | 23.4 | 219.55 | 31.1 | 25.5 | 0 | 1865 | 3598 | 2974 | 94.2 | 27.5 | -26.5 | 131 | 82 | 55 | 4 | 14.5 | 21 | 1.7 | 27 | 24 | 4 | 0 | 62 | 237 | 245.6 | 0 | 0 | 0 | 0
113817 | 51.63 | 23.44 | 219.53 | 31.1 | 25.5 | 0 | 1865 | 3615 | 2956 | 94.2 | 27.3 | -26.5 | 131 | 82 | 55 | 4 | 14.5 | 21 | 1.7 | 27 | 24 | 4 | 0 | 62 | 237 | 245.6 | 0 | 0 | 0 | 0
113856 | 51.62 | 23.46 | 219.52 | 31.1 | 25.5 | 0 | 1864 | 3633 | 2939 | 94.2 | 27.1 | -26.5 | 131 | 82 | 55 | 4 | 14.5 | 21 | 1.7 | 27 | 24 | 4 | 0 | 62 | 237 | 245.6 | 0 | 0 | 0 | 0
113894 | 51.62 | 23.5 | 219.51 | 31.1 | 25.5 | 0 | 1864 | 3650 | 2921 | 94.2 | 26.8 | -26.5 | 131 | 82 | 55 | 4 | 14.5 | 21 | 1.7 | 27 | 24 | 4 | 0 | 62 | 237 | 245.6 | 0 | 0 | 0 | 0
113932 | 51.61 | 23.52 | 219.5 | 31.1 | 25.5 | 0 | 1864 | 3668 | 2904 | 94.3 | 26.6 | -26.5 | 131 | 82 | 55 | 4 | 14.5 | 21 | 1.7 | 27 | 24 | 4 | 0 | 62 | 237 | 245.6 | 0 | 0 | 0 | 0
114010 | 51.6 | 23.54 | 219.49 | 31.7 | 25.5 | 0 | 1863 | 3685 | 2886 | 94.3 | 26.4 | -26.5 | 131 | 82 | 55 | 4 | 14.5 | 21 | 1.7 | 27 | 24 | 4 | 0 | 62 | 237 | 245.6 | 0 | 0 | 0 | 0
114080 | 51.6 | 23.58 | 219.47 | 31.7 | 25.5 | 0 | 1863 | 3702 | 2868 | 94.3 | 26.2 | -26.5 | 131 | 82 | 55 | 4 | 14.5 | 21 | 1.7 | 27 | 24 | 4 | 0 | 62 | 237 | 245.6 | 0 | 0 | 0 | 0
114260 | 51.59 | 23.6 | 219.46 | 31.7 | 25.5 | 0 | 1862 | 3720 | 2851 | 94.4 | 26 | -26.5 | 131 | 82 | 55 | 4 | 14.5 | 21 | 1.7 | 27 | 24 | 4 | 0 | 62 | 237 | 245.6 | 0 | 0 | 0 | 0
114308 | 51.58 | 23.62 | 219.45 | 31.7 | 25.5 | 0 | 1862 | 3737 | 2833 | 94.4 | 25.7 | -26.5 | 131 | 82 | 55 | 4 | 14.5 | 21 | 1.7 | 27 | 24 | 4 | 0 | 62 | 237 | 245.6 | 0 | 0 | 0 | 0
114370 | 51.58 | 23.66 | 219.44 | 32.3 | 25.5 | 0 | 1862 | 3755 | 2816 | 94.4 | 25.6 | -26.6 | 129 | 82 | 55 | 4 | 14.5 | 22 | 1.6 | 27 | 24 | 4 | 0 | 62 | 237 | 245.6 | 0 | 0 | 0 | 0
114416 | 51.57 | 23.68 | 219.43 | 32.3 | 25.5 | 0 | 1862 | 3772 | 2798 | 94.4 | 25.4 | -26.6 | 129 | 82 | 55 | 4 | 14.5 | 22 | 1.6 | 27 | 24 | 4 | 0 | 62 | 237 | 245.6 | 0 | 0 | 0 | 0
114462 | 51.56 | 23.7 | 219.42 | 32.3 | 25.5 | 0 | 1861 | 3790 | 2781 | 94.5 | 25.1 | -26.6 | 129 | 82 | 55 | 4 | 14.5 | 22 | 1.6 | 27 | 24 | 4 | 0 | 62 | 237 | 245.6 | 0 | 0 | 0 | 0
114509 | 51.56 | 23.74 | 219.4 | 32.3 | 25.5 | 0 | 1861 | 3807 | 2763 | 94.5 | 24.9 | -26.6 | 129 | 82 | 55 | 4 | 14.5 | 22 | 1.6 | 27 | 24 | 4 | 0 | 62 | 237 | 245.6 | 0 | 0 | 0 | 0
114521 | 51.55 | 23.76 | 219.39 | 32.9 | 25.5 | 0 | 1860 | 3824 | 2745 | 94.5 | 24.7 | -26.6 | 129 | 82 | 55 | 4 | 14.5 | 22 | 1.6 | 27 | 24 | 4 | 0 | 62 | 237 | 245.6 | 0 | 0 | 0 | 0
114534 | 51.54 | 23.78 | 219.38 | 32.9 | 25.5 | 0 | 1860 | 3842 | 2728 | 94.5 | 24.5 | -26.6 | 129 | 82 | 55 | 4 | 14.5 | 22 | 1.6 | 27 | 24 | 4 | 0 | 62 | 237 | 245.6 | 0 | 0 | 0 | 0
114580 | 51.54 | 23.82 | 219.37 | 32.9 | 25.5 | 0 | 1860 | 3859 | 2710 | 94.5 | 24.3 | -26.6 | 129 | 82 | 55 | 4 | 14.5 | 22 | 1.6 | 27 | 24 | 4 | 0 | 62 | 237 | 245.6 | 0 | 0 | 0 | 0
114591 | 51.53 | 23.84 | 219.36 | 32.9 | 25.5 | 0 | 1859 | 3877 | 2693 | 94.5 | 24 | -26.6 | 129 | 82 | 55 | 4 | 14.5 | 22 | 1.6 | 27 | 24 | 4 | 0 | 62 | 237 | 245.6 | 0 | 0 | 0 | 0
114636 | 51.52 | 23.88 | 219.34 | 32.9 | 25.5 | 0 | 1859 | 3894 | 2675 | 94.6 | 23.8 | -26.6 | 129 | 82 | 55 | 4 | 14.5 | 22 | 1.6 | 27 | 24 | 4 | 0 | 62 | 237 | 245.6 | 0 | 0 | 0 | 0
114651 | 51.52 | 23.9 | 219.33 | 33.6 | 25.5 | 0 | 1858 | 3911 | 2657 | 94.6 | 23.6 | -26.6 | 129 | 82 | 55 | 4 | 14.5 | 22 | 1.6 | 27 | 24 | 4 | 0 | 62 | 237 | 245.6 | 0 | 0 | 0 | 0
114696 | 51.51 | 23.92 | 219.32 | 33.6 | 25.5 | 0 | 1858 | 3929 | 2640 | 94.6 | 23.4 | -26.7 | 129 | 82 | 55 | 4 | 14.5 | 23 | 1.6 | 27 | 24 | 4 | 0 | 62 | 237 | 245.6 | 0 | 0 | 0 | 0
114915 | 51.5 | 23.96 | 219.31 | 33.6 | 25.5 | 0 | 1858 | 3946 | 2622 | 94.7 | 23.2 | -26.7 | 129 | 82 | 55 | 4 | 14.5 | 23 | 1.6 | 27 | 24 | 4 | 0 | 62 | 237 | 245.6 | 0 | 0 | 0 | 0
114930 | 51.5 | 23.98 | 219.3 | 33.6 | 25.5 | 0 | 1857 | 3964 | 2605 | 94.7 | 22.9 | -26.7 | 129 | 82 | 55 | 4 | 14.5 | 23 | 1.6 | 27 | 24 | 4 | 0 | 62 | 237 | 245.6 | 0 | 0 | 0 | 0
114975 | 51.49 | 24 | 219.28 | 34.2 | 25.5 | 0 | 1857 | 3981 | 2587 | 94.7 | 22.7 | -26.7 | 129 | 82 | 55 | 4 | 14.5 | 23 | 1.6 | 27 | 24 | 4 | 0 | 62 | 237 | 245.6 | 0 | 0 | 0 | 0
114987 | 51.48 | 24.04 | 219.27 | 34.2 | 25.5 | 0 | 1856 | 3999 | 2570 | 94.8 | 22.5 | -26.7 | 129 | 82 | 55 | 4 | 14.5 | 23 | 1.6 | 27 | 24 | 4 | 0 | 62 | 237 | 245.6 | 0 | 0 | 0 | 0
115030 | 51.48 | 24.06 | 219.26 | 34.2 | 25.5 | 0 | 1856 | 4016 | 2552 | 94.8 | 22.3 | -26.7 | 129 | 82 | 55 | 4 | 14.5 | 23 | 1.6 | 27 | 24 | 4 | 0 | 62 | 237 | 245.6 | 0 | 0 | 0 | 0
115132 | 51.47 | 23.96 | 219.26 | 34.2 | 25.5 | 0 | 1856 | 4031 | 2535 | 94.8 | 22.1 | -26.7 | 129 | 82 | 55 | 4 | 14.5 | 23 | 1.6 | 27 | 24 | 4 | 0 | 62 | 237 | 245.6 | 0 | 0 | 0 | 0
115155 | 51.46 | 23.84 | 219.27 | 34.2 | 25.5 | 0 | 1855 | 4046 | 2517 | 94.9 | 21.9 | -26.8 | 129 | 82 | 55 | 4 | 14.5 | 23 | 1.6 | 27 | 24 | 4 | 0 | 62 | 237 | 245.6 | 0 | 0 | 0 | 0
115206 | 51.46 | 23.74 | 219.27 | 34.2 | 25.5 | 0 | 1855 | 4061 | 2500 | 95 | 21.7 | -26.8 | 129 | 82 | 55 | 4 | 14.5 | 23 | 1.6 | 27 | 24 | 4 | 0 | 62 | 237 | 245.6 | 0 | 0 | 0 | 0
115263 | 51.45 | 23.62 | 219.28 | 34.8 | 25.5 | 0 | 1854 | 4076 | 2482 | 95.1 | 21.5 | -26.8 | 129 | 82 | 55 | 4 | 14.5 | 23 | 1.6 | 27 | 24 | 4 | 0 | 62 | 237 | 245.6 | 0 | 0 | 0 | 0
115319 | 51.44 | 23.52 | 219.28 | 34.8 | 25.5 | 0 | 1854 | 4091 | 2465 | 95.1 | 21.2 | -26.8 | 129 | 82 | 55 | 4 | 14.5 | 23 | 1.6 | 27 | 24 | 4 | 0 | 62 | 237 | 245.6 | 0 | 0 | 0 | 0
115369 | 51.44 | 23.42 | 219.28 | 34.8 | 25.5 | 0 | 1854 | 4106 | 2447 | 95.1 | 21.1 | -26.8 | 129 | 82 | 55 | 4 | 14.5 | 24 | 1.6 | 27 | 24 | 4 | 0 | 62 | 237 | 245.6 | 0 | 0 | 0 | 0
115410 | 51.43 | 23.3 | 219.29 | 34.8 | 25.5 | 0 | 1853 | 4121 | 2430 | 95.2 | 20.9 | -26.8 | 129 | 82 | 55 | 4 | 14.5 | 24 | 1.6 | 27 | 24 | 4 | 0 | 62 | 237 | 245.6 | 0 | 0 | 0 | 0
115479 | 51.42 | 23.2 | 219.29 | 34.8 | 25 | 0 | 1853 | 4135 | 2413 | 95.3 | 20.6 | -26.9 | 129 | 82 | 55 | 4 | 14.5 | 24 | 1.6 | 27 | 24 | 4 | 0 | 62 | 237 | 245.6 | 0 | 0 | 0 | 0
115519 | 51.42 | 23.1 | 219.29 | 34.8 | 25 | 0 | 1852 | 4150 | 2395 | 95.4 | 20.4 | -26.9 | 129 | 82 | 55 | 4 | 14.5 | 24 | 1.6 | 27 | 24 | 4 | 0 | 62 | 237 | 245.6 | 0 | 0 | 0 | 0
115538 | 51.41 | 22.98 | 219.3 | 35.4 | 25 | 0 | 1852 | 4165 | 2378 | 95.4 | 20.3 | -26.9 | 129 | 82 | 55 | 4 | 14.5 | 24 | 1.6 | 27 | 24 | 4 | 0 | 62 | 237 | 245.6 | 0 | 0 | 0 | 0
115559 | 51.4 | 22.88 | 219.3 | 35.4 | 25 | 0 | 1852 | 4180 | 2360 | 95.5 | 20.1 | -27 | 129 | 82 | 55 | 4 | 14.5 | 24 | 1.6 | 27 | 24 | 4 | 0 | 62 | 237 | 245.6 | 0 | 0 | 0 | 0
115655 | 51.39 | 22.76 | 219.31 | 35.4 | 25 | 0 | 1851 | 4195 | 2343 | 95.6 | 19.8 | -27 | 129 | 82 | 55 | 4 | 14.5 | 24 | 1.6 | 27 | 24 | 4 | 0 | 62 | 237 | 245.6 | 0 | 0 | 0 | 0
115736 | 51.39 | 22.66 | 219.31 | 35.4 | 25 | 0 | 1851 | 4210 | 2326 | 95.6 | 19.6 | -27 | 129 | 82 | 55 | 4 | 14.5 | 24 | 1.6 | 27 | 24 | 4 | 0 | 62 | 237 | 245.6 | 0 | 0 | 0 | 0
115929 | 51.38 | 22.56 | 219.31 | 35.4 | 25 | 0 | 1850 | 4225 | 2308 | 95.7 | 19.5 | -27.1 | 129 | 82 | 55 | 4 | 14.5 | 24 | 1.6 | 27 | 24 | 4 | 0 | 62 | 237 | 245.6 | 0 | 0 | 0 | 0
115944 | 51.37 | 22.44 | 219.32 | 35.4 | 25 | 0 | 1850 | 4240 | 2291 | 95.8 | 19.2 | -27.1 | 129 | 82 | 55 | 4 | 14.5 | 24 | 1.6 | 27 | 24 | 4 | 0 | 62 | 237 | 245.6 | 0 | 0 | 0 | 0
115962 | 51.37 | 22.34 | 219.32 | 36 | 25 | 0 | 1850 | 4255 | 2273 | 95.8 | 19 | -27.1 | 127 | 82 | 55 | 5 | 14.5 | 25 | 1.5 | 27 | 24 | 4 | 0 | 62 | 237 | 245.6 | 0 | 0 | 0 | 0
115974 | 51.36 | 22.22 | 219.33 | 36 | 25 | 0 | 1850 | 4270 | 2256 | 95.9 | 18.8 | -27.1 | 127 | 82 | 55 | 5 | 14.5 | 25 | 1.5 | 27 | 24 | 4 | 0 | 62 | 237 | 245.6 | 0 | 0 | 0 | 0
115996 | 51.35 | 22.12 | 219.33 | 36 | 25 | 0 | 1849 | 4285 | 2238 | 95.9 | 18.7 | -27.1 | 127 | 82 | 55 | 5 | 14.5 | 25 | 1.5 | 27 | 24 | 4 | 0 | 62 | 237 | 245.6 | 0 | 0 | 0 | 0
116030 | 51.35 | 22.02 | 219.33 | 36 | 25 | 0 | 1849 | 4300 | 2221 | 96 | 18.4 | -27.1 | 127 | 82 | 55 | 5 | 14.5 | 25 | 1.5 | 27 | 24 | 4 | 0 | 62 | 237 | 245.6 | 0 | 0 | 0 | 0
116089 | 51.34 | 21.9 | 219.34 | 36 | 25 | 0 | 1848 | 4315 | 2204 | 96.1 | 18.2 | -27.1 | 127 | 82 | 55 | 5 | 14.5 | 25 | 1.5 | 27 | 24 | 4 | 0 | 62 | 237 | 245.6 | 0 | 0 | 0 | 0
116145 | 51.33 | 21.8 | 219.34 | 36 | 25 | 0 | 1848 | 4330 | 2186 | 96.2 | 18 | -27.2 | 127 | 82 | 55 | 5 | 14.5 | 25 | 1.5 | 27 | 24 | 4 | 0 | 62 | 237 | 245.6 | 0 | 0 | 0 | 0
116196 | 51.32 | 21.68 | 219.35 | 36.7 | 25 | 0 | 1848 | 4345 | 2169 | 96.2 | 17.8 | -27.2 | 127 | 82 | 55 | 5 | 14.5 | 25 | 1.5 | 27 | 24 | 4 | 0 | 62 | 237 | 245.6 | 0 | 0 | 0 | 0
116246 | 51.32 | 21.58 | 219.35 | 36.7 | 25 | 0 | 1847 | 4360 | 2151 | 96.3 | 17.6 | -27.2 | 127 | 82 | 55 | 5 | 14.5 | 25 | 1.5 | 27 | 24 | 4 | 0 | 62 | 237 | 245.6 | 0 | 0 | 0 | 0
116262 | 51.31 | 21.48 | 219.35 | 36.7 | 24.5 | 0 | 1847 | 4374 | 2134 | 96.4 | 17.4 | -27.3 | 127 | 82 | 55 | 5 | 14.5 | 25 | 1.5 | 27 | 24 | 4 | 0 | 62 | 237 | 245.6 | 0 | 0 | 0 | 0
116313 | 51.3 | 21.36 | 219.36 | 36.7 | 24.5 | 0 | 1846 | 4389 | 2117 | 96.5 | 17.2 | -27.3 | 127 | 82 | 55 | 5 | 14.5 | 25 | 1.5 | 27 | 24 | 4 | 0 | 62 | 237 | 245.6 | 0 | 0 | 0 | 0
116369 | 51.3 | 21.26 | 219.36 | 36.7 | 24.5 | 0 | 1846 | 4404 | 2099 | 96.5 | 17 | -27.3 | 127 | 82 | 55 | 5 | 14.5 | 26 | 1.5 | 27 | 24 | 4 | 0 | 62 | 237 | 245.6 | 0 | 0 | 0 | 0
116519 | 51.29 | 21.16 | 219.36 | 36.7 | 24.5 | 0 | 1846 | 4419 | 2082 | 96.5 | 16.8 | -27.4 | 127 | 82 | 55 | 5 | 14.5 | 26 | 1.5 | 27 | 24 | 4 | 0 | 62 | 237 | 245.6 | 0 | 0 | 0 | 0
116566 | 51.28 | 21.04 | 219.37 | 37.3 | 24.5 | 0 | 1845 | 4434 | 2064 | 96.6 | 16.6 | -27.4 | 127 | 82 | 55 | 5 | 14.5 | 26 | 1.5 | 27 | 24 | 4 | 0 | 62 | 237 | 245.6 | 0 | 0 | 0 | 0
116579 | 51.28 | 20.94 | 219.37 | 37.3 | 24.5 | 0 | 1845 | 4449 | 2047 | 96.7 | 16.4 | -27.4 | 127 | 82 | 55 | 5 | 14.5 | 26 | 1.5 | 27 | 24 | 4 | 0 | 62 | 237 | 245.6 | 0 | 0 | 0 | 0
116591 | 51.27 | 20.82 | 219.38 | 37.3 | 24.5 | 0 | 1844 | 4464 | 2029 | 96.8 | 16.2 | -27.4 | 127 | 82 | 55 | 5 | 14.5 | 26 | 1.5 | 27 | 24 | 4 | 0 | 62 | 237 | 245.6 | 0 | 0 | 0 | 0
116638 | 51.26 | 20.72 | 219.38 | 37.3 | 24.5 | 0 | 1844 | 4479 | 2012 | 96.8 | 16 | -27.4 | 127 | 82 | 55 | 5 | 14.5 | 26 | 1.5 | 27 | 24 | 4 | 0 | 62 | 237 | 245.6 | 0 | 0 | 0 | 0
116769 | 51.26 | 20.16 | 219.44 | 37.3 | 24.5 | 0 | 1844 | 4491 | 1999 | 96.8 | 15.7 | -27.4 | 127 | 82 | 55 | 5 | 14.5 | 26 | 1.5 | 27 | 24 | 4 | 0 | 62 | 237 | 245.6 | 0 | 0 | 0 | 0
116792 | 51.26 | 19.6 | 219.49 | 37.3 | 24.5 | 0 | 1843 | 4503 | 1987 | 96.8 | 15.4 | -27.4 | 127 | 82 | 55 | 5 | 14.5 | 26 | 1.5 | 27 | 24 | 4 | 0 | 62 | 237 | 245.6 | 0 | 0 | 0 | 0
116873 | 51.25 | 19.06 | 219.55 | 37.3 | 24 | 0 | 1843 | 4515 | 1974 | 96.8 | 15.1 | -27.4 | 127 | 82 | 55 | 5 | 14.5 | 26 | 1.5 | 27 | 24 | 4 | 0 | 62 | 237 | 245.6 | 0 | 0 | 0 | 0
116926 | 51.25 | 18.5 | 219.6 | 37.9 | 24 | 0 | 1842 | 4527 | 1962 | 96.8 | 14.8 | -27.5 | 127 | 82 | 55 | 5 | 14.5 | 25 | 1.5 | 27 | 24 | 4 | 0 | 62 | 237 | 245.6 | 0 | 0 | 0 | 0
116972 | 51.25 | 17.94 | 219.66 | 37.9 | 24 | 0 | 1842 | 4539 | 1949 | 96.8 | 14.5 | -27.5 | 127 | 82 | 55 | 5 | 14.5 | 25 | 1.5 | 27 | 24 | 4 | 0 | 62 | 237 | 245.6 | 0 | 0 | 0 | 0
117024 | 51.25 | 17.38 | 219.71 | 37.9 | 24 | 0 | 1841 | 4551 | 1937 | 96.8 | 14.3 | -27.5 | 127 | 82 | 55 | 5 | 14.5 | 25 | 1.5 | 27 | 24 | 4 | 0 | 62 | 237 | 245.6 | 0 | 0 | 0 | 0
117067 | 51.24 | 16.84 | 219.77 | 37.9 | 24 | 0 | 1841 | 4563 | 1924 | 96.8 | 14 | -27.5 | 127 | 82 | 55 | 5 | 14.5 | 25 | 1.5 | 27 | 24 | 4 | 0 | 62 | 237 | 245.6 | 0 | 0 | 0 | 0
117110 | 51.24 | 16.28 | 219.82 | 37.9 | 23.5 | 0 | 1840 | 4575 | 1911 | 96.8 | 13.7 | -27.5 | 127 | 82 | 55 | 5 | 14.5 | 25 | 1.5 | 27 | 24 | 4 | 0 | 62 | 237 | 245.6 | 0 | 0 | 0 | 0
117156 | 51.24 | 15.72 | 219.88 | 37.9 | 23.5 | 0 | 1840 | 4587 | 1899 | 96.8 | 13.4 | -27.5 | 127 | 82 | 55 | 5 | 14.5 | 25 | 1.5 | 27 | 24 | 4 | 0 | 62 | 237 | 245.6 | 0 | 0 | 0 | 0
117191 | 51.23 | 15.16 | 219.93 | 37.9 | 23.5 | 0 | 1840 | 4599 | 1886 | 96.8 | 13.1 | -27.5 | 127 | 82 | 55 | 5 | 14.5 | 25 | 1.5 | 27 | 24 | 4 | 0 | 62 | 237 | 245.6 | 0 | 0 | 0 | 0
117246 | 51.23 | 14.6 | 219.99 | 37.9 | 23.5 | 0 | 1839 | 4611 | 1874 | 96.8 | 12.8 | -27.5 | 127 | 82 | 55 | 5 | 14.5 | 25 | 1.5 | 27 | 24 | 4 | 0 | 62 | 237 | 245.6 | 0 | 0 | 0 | 0
117271 | 51.23 | 14.06 | 220.05 | 38.5 | 23.5 | 0 | 1838 | 4623 | 1861 | 96.8 | 12.5 | -27.6 | 127 | 82 | 55 | 5 | 14.5 | 24 | 1.5 | 27 | 24 | 4 | 0 | 62 | 237 | 245.6 | 0 | 0 | 0 | 0
117310 | 51.23 | 13.5 | 220.1 | 38.5 | 23 | 0 | 1838 | 4635 | 1848 | 96.8 | 12.2 | -27.6 | 127 | 82 | 55 | 5 | 14.5 | 24 | 1.5 | 27 | 24 | 4 | 0 | 62 | 237 | 245.6 | 0 | 0 | 0 | 0
117457 | 51.22 | 12.94 | 220.16 | 38.5 | 23 | 0 | 1838 | 4647 | 1836 | 96.8 | 11.9 | -27.6 | 127 | 82 | 55 | 5 | 14.5 | 24 | 1.5 | 27 | 24 | 4 | 0 | 62 | 237 | 245.6 | 0 | 0 | 0 | 0
117471 | 51.22 | 12.38 | 220.21 | 38.5 | 23 | 0 | 1837 | 4659 | 1823 | 96.8 | 11.7 | -27.6 | 127 | 82 | 55 | 5 | 14.5 | 24 | 1.5 | 27 | 24 | 4 | 0 | 62 | 237 | 245.6 | 0 | 0 | 0 | 0
117533 | 51.22 | 11.84 | 220.27 | 38.5 | 23 | 0 | 1837 | 4671 | 1811 | 96.8 | 11.4 | -27.6 | 127 | 82 | 55 | 5 | 14.5 | 24 | 1.5 | 27 | 24 | 4 | 0 | 62 | 237 | 245.6 | 0 | 0 | 0 | 0
117591 | 51.21 | 11.28 | 220.32 | 38.5 | 23 | 0 | 1836 | 4683 | 1798 | 96.8 | 11.1 | -27.6 | 127 | 82 | 55 | 5 | 14.5 | 24 | 1.5 | 27 | 24 | 4 | 0 | 62 | 237 | 245.6 | 0 | 0 | 0 | 0
117755 | 51.21 | 10.72 | 220.38 | 38.5 | 23 | 0 | 1836 | 4695 | 1786 | 96.8 | 10.8 | -27.6 | 127 | 82 | 55 | 5 | 14.5 | 24 | 1.5 | 27 | 24 | 4 | 0 | 62 | 237 | 245.6 | 0 | 0 | 0 | 0
117809 | 51.21 | 10.16 | 220.43 | 38.5 | 22.5 | 0 | 1836 | 4707 | 1773 | 96.8 | 10.5 | -27.6 | 127 | 82 | 55 | 5 | 14.5 | 24 | 1.5 | 27 | 24 | 4 | 0 | 62 | 237 | 245.6 | 0 | 0 | 0 | 0
117826 | 51.21 | 9.62 | 220.49 | 39.1 | 22.5 | 0 | 1835 | 4719 | 1760 | 96.8 | 10.3 | -27.7 | 127 | 82 | 55 | 5 | 14.5 | 23 | 1.5 | 27 | 24 | 4 | 0 | 62 | 237 | 245.6 | 0 | 0 | 0 | 0
117877 | 51.2 | 9.06 | 220.55 | 39.1 | 22.5 | 0 | 1834 | 4731 | 1748 | 96.8 | 10 | -27.7 | 127 | 82 | 55 | 5 | 14.5 | 23 | 1.5 | 27 | 24 | 4 | 0 | 62 | 237 | 245.6 | 0 | 0 | 0 | 0
117929 | 51.2 | 8.5 | 220.6 | 39.1 | 22.5 | 0 | 1834 | 4743 | 1735 | 96.8 | 9.7 | -27.7 | 127 | 82 | 55 | 5 | 14.5 | 23 | 1.5 | 27 | 24 | 4 | 0 | 62 | 237 | 245.6 | 0 | 0 | 0 | 0
117948 | 51.2 | 7.94 | 220.66 | 39.1 | 22.5 | 0 | 1834 | 4755 | 1723 | 96.8 | 9.4 | -27.7 | 127 | 82 | 55 | 5 | 14.5 | 23 | 1.5 | 27 | 24 | 4 | 0 | 62 | 237 | 245.6 | 0 | 0 | 0 | 0
117989 | 51.2 | 7.38 | 220.71 | 39.1 | 22 | 0 | 1833 | 4767 | 1710 | 96.8 | 9.1 | -27.7 | 127 | 82 | 55 | 5 | 14.5 | 23 | 1.5 | 27 | 24 | 4 | 0 | 62 | 237 | 245.6 | 0 | 0 | 0 | 0
118014 | 51.19 | 6.84 | 220.77 | 39.1 | 22 | 0 | 1833 | 4779 | 1697 | 96.8 | 8.8 | -27.7 | 127 | 82 | 55 | 5 | 14.5 | 23 | 1.5 | 27 | 24 | 4 | 0 | 62 | 237 | 245.6 | 0 | 0 | 0 | 0
118075 | 51.19 | 6.28 | 220.82 | 39.1 | 22 | 0 | 1832 | 4791 | 1685 | 96.8 | 8.6 | -27.7 | 127 | 82 | 55 | 5 | 14.5 | 23 | 1.5 | 27 | 24 | 4 | 0 | 62 | 237 | 245.6 | 0 | 0 | 0 | 0
118235 | 51.19 | 5.72 | 220.88 | 39.1 | 22 | 0 | 1832 | 4803 | 1672 | 96.8 | 8.3 | -27.7 | 127 | 82 | 55 | 5 | 14.5 | 23 | 1.5 | 27 | 24 | 4 | 0 | 62 | 237 | 245.6 | 0 | 0 | 0 | 0
118285 | 51.18 | 5.16 | 220.93 | 39.8 | 22 | 0 | 1831 | 4815 | 1660 | 96.8 | 8 | -27.7 | 127 | 82 | 55 | 5 | 14.5 | 22 | 1.5 | 27 | 24 | 4 | 0 | 62 | 237 | 245.6 | 0 | 0 | 0 | 0
118333 | 51.18 | 4.62 | 220.99 | 39.8 | 21.5 | 0 | 1831 | 4827 | 1647 | 96.8 | 7.7 | -27.7 | 127 | 82 | 55 | 5 | 14.5 | 22 | 1.5 | 27 | 24 | 4 | 0 | 62 | 237 | 245.6 | 0 | 0 | 0 | 0
118408 | 51.18 | 4.06 | 221.04 | 39.8 | 21.5 | 0 | 1830 | 4839 | 1635 | 96.8 | 7.4 | -27.7 | 127 | 82 | 55 | 5 | 14.5 | 22 | 1.5 | 27 | 24 | 4 | 0 | 62 | 237 | 245.6 | 0 | 0 | 0 | 0
118451 | 51.18 | 3.5 | 221.1 | 39.8 | 21.5 | 0 | 1830 | 4851 | 1622 | 96.8 | 7.1 | -27.7 | 127 | 82 | 55 | 5 | 14.5 | 22 | 1.5 | 27 | 24 | 4 | 0 | 62 | 237 | 245.6 | 0 | 0 | 0 | 0
118576 | 51.18 | 3.34 | 221.13 | 39.8 | 21.5 | 0 | 1826 | 4857 | 1602 | 96.7 | 6.9 | -27.7 | 127 | 82 | 55 | 5 | 14.5 | 22 | 1.5 | 27 | 24 | 4 | 0 | 62 | 237 | 245.6 | 0 | 0 | 0 | 0
118607 | 51.18 | 3.18 | 221.15 | 39.8 | 21 | 0 | 1822 | 4864 | 1583 | 96.5 | 6.8 | -27.7 | 127 | 82 | 55 | 5 | 14.5 | 22 | 1.5 | 27 | 24 | 4 | 0 | 62 | 237 | 245.6 | 0 | 0 | 0 | 0
118654 | 51.18 | 3.02 | 221.18 | 39.8 | 21 | 0 | 1818 | 4870 | 1563 | 96.5 | 6.6 | -27.7 | 127 | 82 | 55 | 5 | 14.5 | 22 | 1.5 | 27 | 24 | 4 | 0 | 62 | 237 | 245.6 | 0 | 0 | 0 | 0
118699 | 51.18 | 2.86 | 221.21 | 39.8 | 21 | 0 | 1813 | 4877 | 1543 | 96.3 | 6.4 | -27.7 | 127 | 82 | 55 | 5 | 14.5 | 22 | 1.5 | 27 | 24 | 4 | 0 | 62 | 237 | 245.6 | 0 | 0 | 0 | 0
118713 | 51.18 | 2.7 | 221.24 | 39.8 | 21 | 0 | 1809 | 4883 | 1524 | 96.2 | 6.3 | -27.6 | 127 | 82 | 55 | 5 | 14.5 | 22 | 1.5 | 27 | 24 | 4 | 0 | 62 | 237 | 245.6 | 0 | 0 | 0 | 0
118791 | 51.18 | 2.52 | 221.26 | 39.8 | 20.5 | 0 | 1805 | 4890 | 1504 | 96.2 | 6.1 | -27.6 | 127 | 82 | 55 | 5 | 14.5 | 22 | 1.5 | 27 | 24 | 4 | 0 | 62 | 237 | 245.6 | 0 | 0 | 0 | 0
118862 | 51.18 | 2.36 | 221.29 | 39.8 | 20.5 | 0 | 1801 | 4896 | 1484 | 96 | 6 | -27.6 | 127 | 82 | 55 | 5 | 14.5 | 22 | 1.5 | 27 | 24 | 4 | 0 | 62 | 237 | 245.6 | 0 | 0 | 0 | 0
118921 | 51.18 | 2.2 | 221.32 | 39.8 | 20.5 | 0 | 1796 | 4903 | 1465 | 95.9 | 5.8 | -27.5 | 127 | 82 | 55 | 5 | 14.5 | 22 | 1.5 | 27 | 24 | 4 | 0 | 62 | 237 | 245.6 | 0 | 0 | 0 | 0
118965 | 51.18 | 2.04 | 221.35 | 39.8 | 20 | 0 | 1792 | 4909 | 1445 | 95.9 | 5.6 | -27.5 | 127 | 82 | 55 | 5 | 14.5 | 22 | 1.5 | 27 | 24 | 4 | 0 | 62 | 237 | 245.6 | 0 | 0 | 0 | 0
119007 | 51.18 | 1.88 | 221.37 | 39.8 | 20 | 0 | 1788 | 4916 | 1425 | 95.7 | 5.5 | -27.4 | 127 | 82 | 55 | 5 | 14.5 | 22 | 1.5 | 27 | 24 | 4 | 0 | 62 | 237 | 245.6 | 0 | 0 | 0 | 0
119050 | 51.18 | 1.72 | 221.4 | 39.8 | 20 | 0 | 1784 | 4922 | 1406 | 95.6 | 5.3 | -27.4 | 127 | 82 | 55 | 5 | 14.5 | 22 | 1.5 | 27 | 24 | 4 | 0 | 62 | 237 | 245.6 | 0 | 0 | 0 | 0
119070 | 51.18 | 1.56 | 221.43 | 39.8 | 20 | 0 | 1780 | 4928 | 1386 | 95.5 | 5.2 | -27.4 | 127 | 82 | 55 | 5 | 14.5 | 22 | 1.5 | 27 | 24 | 4 | 0 | 62 | 237 | 245.6 | 0 | 0 | 0 | 0
119111 | 51.18 | 1.4 | 221.46 | 39.8 | 19.5 | 0 | 1776 | 4935 | 1366 | 95.4 | 4.9 | -27.4 | 127 | 82 | 55 | 5 | 14.5 | 22 | 1.5 | 27 | 24 | 4 | 0 | 62 | 237 | 245.6 | 0 | 0 | 0 | 0
119271 | 51.18 | 1.24 | 221.48 | 39.8 | 19.5 | 0 | 1771 | 4941 | 1347 | 95.4 | 4.8 | -27.4 | 127 | 82 | 55 | 5 | 14.5 | 22 | 1.5 | 27 | 24 | 4 | 0 | 62 | 237 | 245.6 | 0 | 0 | 0 | 0
119365 | 51.18 | 1.08 | 221.51 | 39.8 | 19.5 | 0 | 1767 | 4948 | 1327 | 95.2 | 4.6 | -27.4 | 127 | 82 | 55 | 5 | 14.5 | 22 | 1.5 | 27 | 24 | 4 | 0 | 62 | 237 | 245.6 | 0 | 0 | 0 | 0
119422 | 51.18 | 0.9 | 221.54 | 40.4 | 19 | 0 | 1763 | 4954 | 1307 | 95.1 | 4.5 | -27.3 | 129 | 82 | 55 | 4 | 14.5 | 22 | 1.5 | 27 | 24 | 4 | 0 | 62 | 237 | 245.6 | 0 | 0 | 0 | 0
119471 | 51.18 | 0.74 | 221.57 | 40.4 | 19 | 0 | 1759 | 4961 | 1287 | 95 | 4.4 | -27.3 | 129 | 82 | 55 | 4 | 14.5 | 22 | 1.5 | 27 | 24 | 4 | 0 | 62 | 237 | 245.6 | 0 | 0 | 0 | 0
119529 | 51.19 | 0.58 | 221.59 | 40.4 | 19 | 0 | 1754 | 4967 | 1268 | 94.9 | 4.2 | -27.3 | 129 | 82 | 55 | 4 | 14.5 | 22 | 1.5 | 27 | 24 | 4 | 0 | 62 | 237 | 245.6 | 0 | 0 | 0 | 0
119562 | 51.19 | 0.42 | 221.62 | 40.4 | 18.5 | 0 | 1750 | 4974 | 1248 | 94.8 | 4 | -27.2 | 129 | 82 | 55 | 4 | 14.5 | 22 | 1.5 | 27 | 24 | 4 | 0 | 62 | 237 | 245.6 | 0 | 0 | 0 | 0
119626 | 51.19 | 0.26 | 221.65 | 40.4 | 18.5 | 0 | 1746 | 4980 | 1228 | 94.7 | 3.8 | -27.2 | 129 | 82 | 55 | 4 | 14.5 | 22 | 1.5 | 27 | 24 | 4 | 0 | 62 | 237 | 245.6 | 0 | 0 | 0 | 0
119653 | 51.19 | 0.1 | 221.68 | 40.4 | 18.5 | 0 | 1742 | 4986 | 1209 | 94.6 | 3.7 | -27.2 | 129 | 82 | 55 | 4 | 14.5 | 22 | 1.5 | 27 | 24 | 4 | 0 | 62 | 237 | 245.6 | 0 | 0 | 0 | 0
119691 | 51.19 | -0.06 | 221.7 | 40.4 | 18.5 | 0 | 1738 | 4993 | 1189 | 94.5 | 3.5 | -27.1 | 129 | 82 | 55 | 4 | 14.5 | 22 | 1.5 | 27 | 24 | 4 | 0 | 62 | 237 | 245.6 | 0 | 0 | 0 | 0
119703 | 51.19 | -0.22 | 221.73 | 40.4 | 18 | 0 | 1734 | 4999 | 1169 | 94.4 | 3.4 | -27.1 | 129 | 82 | 55 | 4 | 14.5 | 22 | 1.5 | 27 | 24 | 4 | 0 | 62 | 237 | 245.6 | 0 | 0 | 0 | 0
119750 | 51.19 | -0.38 | 221.76 | 40.4 | 18 | 0 | 1729 | 5006 | 1150 | 94.3 | 3.2 | -27.1 | 129 | 82 | 55 | 4 | 14.5 | 22 | 1.5 | 27 | 24 | 4 | 0 | 62 | 237 | 245.6 | 0 | 0 | 0 | 0
119762 | 51.19 | -0.54 | 221.79 | 40.4 | 18 | 0 | 1725 | 5012 | 1130 | 94.2 | 3 | -27.1 | 129 | 82 | 55 | 4 | 14.5 | 22 | 1.5 | 27 | 24 | 4 | 0 | 62 | 237 | 245.6 | 0 | 0 | 0 | 0
119810 | 51.19 | -0.7 | 221.81 | 40.4 | 17.5 | 0 | 1721 | 5019 | 1110 | 94.1 | 2.9 | -27.1 | 129 | 82 | 55 | 4 | 14.5 | 22 | 1.5 | 27 | 24 | 4 | 0 | 62 | 237 | 245.6 | 0 | 0 | 0 | 0
119948 | 51.19 | -0.86 | 221.84 | 40.4 | 17.5 | 0 | 1717 | 5025 | 1091 | 94 | 2.7 | -27 | 129 | 82 | 55 | 4 | 14.5 | 22 | 1.5 | 27 | 24 | 4 | 0 | 62 | 237 | 245.6 | 0 | 0 | 0 | 0
120040 | 51.19 | -1.02 | 221.87 | 40.4 | 17.5 | 0 | 1712 | 5032 | 1071 | 93.9 | 2.6 | -27 | 129 | 82 | 55 | 4 | 14.5 | 22 | 1.5 | 27 | 24 | 4 | 0 | 62 | 237 | 245.6 | 0 | 0 | 0 | 0
120091 | 51.19 | -1.18 | 221.9 | 40.4 | 17.5 | 0 | 1708 | 5038 | 1051 | 93.8 | 2.4 | -27 | 129 | 82 | 55 | 4 | 14.5 | 22 | 1.5 | 27 | 24 | 4 | 0 | 62 | 237 | 245.6 | 0 | 0 | 0 | 0
120106 | 51.19 | -1.34 | 221.92 | 40.4 | 17 | 0 | 1704 | 5045 | 1032 | 93.7 | 2.2 | -26.9 | 129 | 82 | 55 | 4 | 14.5 | 22 | 1.5 | 27 | 24 | 4 | 0 | 62 | 237 | 245.6 | 0 | 0 | 0 | 0
120151 | 51.19 | -1.52 | 221.95 | 40.4 | 17 | 0 | 1700 | 5051 | 1012 | 93.6 | 2.1 | -26.9 | 129 | 82 | 55 | 4 | 14.5 | 22 | 1.5 | 27 | 24 | 4 | 0 | 62 | 237 | 245.6 | 0 | 0 | 0 | 0
120285 | 51.2 | -4.86 | 222.3 | 40.4 | 16.5 | 0 | 1697 | 5050 | 1002 | 93.6 | 1 | -26.9 | 129 | 82 | 55 | 4 | 14.5 | 22 | 1.5 | 27 | 24 | 4 | 0 | 62 | 237 | 245.6 | 0 | 0 | 0 | 0
120327 | 51.22 | -8.2 | 222.65 | 40.4 | 16 | 0 | 1694 | 5048 | 992 | 93.6 | -0.1 | -26.9 | 129 | 82 | 55 | 4 | 14.5 | 22 | 1.5 | 27 | 24 | 4 | 0 | 62 | 237 | 245.6 | 0 | 0 | 0 | 0
120383 | 51.23 | -11.54 | 223 | 40.4 | 15.5 | 0 | 1690 | 5047 | 982 | 93.6 | -1.3 | -26.9 | 129 | 82 | 55 | 4 | 14.5 | 22 | 1.5 | 27 | 24 | 4 | 0 | 62 | 237 | 245.6 | 0 | 0 | 0 | 0
120414 | 51.24 | -14.88 | 223.35 | 40.4 | 15 | 0 | 1687 | 5046 | 972 | 93.6 | -2.4 | -26.9 | 129 | 82 | 55 | 4 | 14.5 | 22 | 1.5 | 27 | 24 | 4 | 0 | 62 | 237 | 245.6 | 0 | 0 | 0 | 0
120458 | 51.26 | -18.22 | 223.7 | 40.4 | 14.5 | 0 | 1684 | 5044 | 962 | 93.6 | -3.5 | -26.9 | 129 | 82 | 55 | 4 | 14.5 | 22 | 1.5 | 27 | 24 | 4 | 0 | 62 | 237 | 245.6 | 0 | 0 | 0 | 0
120506 | 51.27 | -21.54 | 224.06 | 40.4 | 13.5 | 0 | 1681 | 5043 | 952 | 93.6 | -4.6 | -26.9 | 129 | 82 | 55 | 4 | 14.5 | 22 | 1.5 | 27 | 24 | 4 | 0 | 62 | 237 | 245.6 | 0 | 0 | 0 | 0
120548 | 51.28 | -24.88 | 224.41 | 40.4 | 13 | 0 | 1678 | 5042 | 942 | 93.6 | -5.7 | -26.9 | 129 | 82 | 55 | 4 | 14.5 | 22 | 1.5 | 27 | 24 | 4 | 0 | 62 | 237 | 245.6 | 0 | 0 | 0 | 0
120590 | 51.29 | -28.22 | 224.76 | 39.8 | 12.5 | 0 | 1675 | 5040 | 932 | 93.7 | -6.8 | -26.9 | 129 | 82 | 55 | 4 | 14.5 | 22 | 1.5 | 27 | 24 | 4 | 0 | 62 | 237 | 245.6 | 0 | 0 | 0 | 0
120605 | 51.31 | -31.56 | 225.11 | 39.8 | 12 | 0 | 1672 | 5039 | 922 | 93.7 | -7.9 | -26.9 | 129 | 82 | 55 | 4 | 14.5 | 22 | 1.5 | 27 | 24 | 4 | 0 | 62 | 237 | 245.6 | 0 | 0 | 0 | 0
120645 | 51.32 | -34.9 | 225.46 | 39.8 | 11.5 | 0 | 1668 | 5037 | 912 | 93.7 | -9 | -26.9 | 129 | 82 | 55 | 4 | 14.5 | 22 | 1.5 | 27 | 24 | 4 | 0 | 62 | 237 | 245.6 | 0 | 0 | 0 | 0
120657 | 51.33 | -38.24 | 225.81 | 39.8 | 11 | 0 | 1665 | 5036 | 902 | 93.7 | -10.1 | -26.9 | 129 | 82 | 55 | 4 | 14.5 | 22 | 1.5 | 27 | 24 | 4 | 0 | 62 | 237 | 245.6 | 0 | 0 | 0 | 0
120704 | 51.35 | -41.58 | 226.16 | 39.8 | 10.5 | 0 | 1662 | 5035 | 892 | 93.7 | -11.2 | -26.9 | 129 | 82 | 55 | 4 | 14.5 | 22 | 1.5 | 27 | 24 | 4 | 0 | 62 | 237 | 245.6 | 0 | 0 | 0 | 0
120755 | 51.36 | -44.92 | 226.51 | 39.8 | 10 | 0 | 1659 | 5033 | 882 | 93.7 | -12.3 | -26.9 | 129 | 82 | 55 | 4 | 14.5 | 22 | 1.5 | 27 | 24 | 4 | 0 | 62 | 237 | 245.6 | 0 | 0 | 0 | 0
120974 | 51.37 | -48.26 | 226.86 | 39.8 | 9.5 | 0 | 1656 | 5032 | 872 | 93.7 | -13.4 | -26.9 | 129 | 82 | 55 | 4 | 14.5 | 22 | 1.5 | 27 | 24 | 4 | 0 | 62 | 237 | 245.6 | 0 | 0 | 0 | 0
120985 | 51.38 | -51.6 | 227.21 | 39.8 | 9 | 0 | 1652 | 5031 | 862 | 93.7 | -14.5 | -26.9 | 129 | 82 | 55 | 4 | 14.5 | 22 | 1.5 | 27 | 24 | 4 | 0 | 62 | 237 | 245.6 | 0 | 0 | 0 | 0
121039 | 51.4 | -54.92 | 227.57 | 39.8 | 8 | 0 | 1650 | 5029 | 852 | 93.7 | -15.6 | -27 | 129 | 82 | 55 | 5 | 14.5 | 22 | 1.5 | 27 | 24 | 4 | 0 | 62 | 237 | 245.6 | 0 | 0 | 0 | 0
121052 | 51.41 | -58.26 | 227.92 | 39.8 | 7.5 | 0 | 1646 | 5028 | 842 | 93.7 | -16.7 | -27 | 129 | 82 | 55 | 5 | 14.5 | 22 | 1.5 | 27 | 24 | 4 | 0 | 62 | 237 | 245.6 | 0 | 0 | 0 | 0
121106 | 51.42 | -61.6 | 228.27 | 39.8 | 7 | 0 | 1643 | 5027 | 832 | 93.7 | -17.8 | -27 | 129 | 82 | 55 | 5 | 14.5 | 22 | 1.5 | 27 | 24 | 4 | 0 | 62 | 237 | 245.6 | 0 | 0 | 0 | 0
121121 | 51.44 | -64.94 | 228.62 | 39.8 | 6.5 | 0 | 1640 | 5025 | 822 | 93.7 | -19 | -27 | 129 | 82 | 55 | 5 | 14.5 | 22 | 1.5 | 27 | 24 | 4 | 0 | 62 | 237 | 245.6 | 0 | 0 | 0 | 0
121151 | 51.45 | -68.28 | 228.97 | 39.8 | 6 | 0 | 1637 | 5024 | 812 | 93.7 | -20.1 | -27 | 129 | 82 | 55 | 5 | 14.5 | 22 | 1.5 | 27 | 24 | 4 | 0 | 62 | 237 | 245.6 | 0 | 0 | 0 | 0
121201 | 51.46 | -71.62 | 229.32 | 39.8 | 5.5 | 0 | 1634 | 5023 | 802 | 93.7 | -21.2 | -27 | 129 | 82 | 55 | 5 | 14.5 | 22 | 1.5 | 27 | 24 | 4 | 0 | 62 | 237 | 245.6 | 0 | 0 | 0 | 0
121235 | 51.47 | -74.96 | 229.67 | 39.8 | 5 | 0 | 1630 | 5021 | 792 | 93.7 | -22.3 | -27 | 129 | 82 | 55 | 5 | 14.5 | 22 | 1.5 | 27 | 24 | 4 | 0 | 62 | 237 | 245.6 | 0 | 0 | 0 | 0
121297 | 51.49 | -78.3 | 230.02 | 39.8 | 4.5 | 0 | 1627 | 5020 | 782 | 93.7 | -23.4 | -27 | 129 | 82 | 55 | 5 | 14.5 | 22 | 1.5 | 27 | 24 | 4 | 0 | 62 | 237 | 245.6 | 0 | 0 | 0 | 0
121343 | 51.5 | -81.64 | 230.37 | 39.1 | 4 | 0 | 1624 | 5018 | 772 | 93.7 | -24.5 | -27 | 129 | 82 | 55 | 5 | 14.5 | 22 | 1.5 | 27 | 24 | 4 | 0 | 62 | 237 | 245.6 | 0 | 0 | 0 | 0
121389 | 51.51 | -84.98 | 230.72 | 39.1 | 3.5 | 0 | 1621 | 5017 | 762 | 93.7 | -25.6 | -27 | 129 | 82 | 55 | 5 | 14.5 | 22 | 1.5 | 27 | 24 | 4 | 0 | 62 | 237 | 245.6 | 0 | 0 | 0 | 0
121402 | 51.53 | -88.3 | 231.08 | 39.1 | 2.5 | 0 | 1618 | 5016 | 752 | 93.7 | -26.7 | -27 | 129 | 82 | 55 | 5 | 14.5 | 22 | 1.5 | 27 | 24 | 4 | 0 | 62 | 237 | 245.6 | 0 | 0 | 0 | 0
121587 | 51.54 | -91.64 | 231.43 | 39.1 | 2 | 0 | 1615 | 5014 | 742 | 93.7 | -27.8 | -27 | 129 | 82 | 55 | 5 | 14.5 | 22 | 1.5 | 27 | 24 | 4 | 0 | 62 | 237 | 245.6 | 0 | 0 | 0 | 0
121649 | 51.55 | -94.98 | 231.78 | 39.1 | 1.5 | 0 | 1612 | 5013 | 732 | 93.7 | -28.9 | -27 | 129 | 82 | 55 | 5 | 14.5 | 22 | 1.5 | 27 | 24 | 4 | 0 | 62 | 237 | 245.6 | 0 | 0 | 0 | 0
121661 | 51.56 | -98.32 | 232.13 | 39.1 | 1 | 0 | 1608 | 5012 | 722 | 93.7 | -30 | -27 | 129 | 82 | 55 | 5 | 14.5 | 22 | 1.5 | 27 | 24 | 4 | 0 | 62 | 237 | 245.6 | 0 | 0 | 0 | 0
121704 | 51.58 | -101.66 | 232.48 | 39.1 | 0.5 | 0 | 1605 | 5010 | 712 | 93.7 | -31.1 | -27 | 129 | 82 | 55 | 5 | 14.5 | 22 | 1.5 | 27 | 24 | 4 | 0 | 62 | 237 | 245.6 | 0 | 0 | 0 | 0
121745 | 51.59 | -105 | 232.83 | 39.1 | 0 | 0 | 1602 | 5009 | 702 | 93.7 | -32.3 | -27 | 129 | 82 | 55 | 5 | 14.5 | 22 | 1.5 | 27 | 24 | 4 | 0 | 62 | 237 | 245.6 | 0 | 0 | 0 | 0
121870 | 51.62 | -104.06 | 232.81 | 39.1 | 0 | 0 | 1599 | 5001 | 701 | 93.8 | -32.2 | -27 | 129 | 82 | 55 | 5 | 14.5 | 22 | 1.5 | 27 | 24 | 4 | 0 | 62 | 237 | 245.6 | 0 | 0 | 0 | 0
121909 | 51.66 | -103.14 | 232.78 | 39.1 | 0.5 | 0 | 1596 | 4994 | 699 | 93.9 | -31.9 | -27 | 129 | 82 | 55 | 5 | 14.5 | 22 | 1.5 | 27 | 24 | 4 | 0 | 62 | 237 | 245.6 | 0 | 0 | 0 | 0
122022 | 51.69 | -102.2 | 232.76 | 39.1 | 0.5 | 0 | 1594 | 4986 | 698 | 94 | -31.8 | -27 | 129 | 82 | 55 | 5 | 14.5 | 22 | 1.5 | 27 | 24 | 4 | 0 | 62 | 237 | 245.6 | 0 | 0 | 0 | 0
122056 | 51.73 | -101.28 | 232.74 | 39.1 | 0.5 | 0 | 1591 | 4979 | 696 | 94 | -31.6 | -26.9 | 129 | 82 | 55 | 5 | 14.5 | 23 | 1.5 | 27 | 24 | 4 | 0 | 62 | 237 | 245.6 | 0 | 0 | 0 | 0
122093 | 51.76 | -100.34 | 232.71 | 39.1 | 1 | 0 | 1588 | 4971 | 695 | 94.1 | -31.4 | -26.9 | 129 | 82 | 55 | 5 | 14.5 | 23 | 1.5 | 27 | 24 | 4 | 0 | 62 | 237 | 245.6 | 0 | 0 | 0 | 0
122141 | 51.79 | -99.42 | 232.69 | 39.1 | 1 | 0 | 1586 | 4964 | 693 | 94.2 | -31.2 | -26.9 | 129 | 82 | 55 | 5 | 14.5 | 23 | 1.6 | 27 | 24 | 4 | 0 | 62 | 237 | 245.6 | 0 | 0 | 0 | 0
122157 | 51.83 | -98.48 | 232.67 | 39.1 | 1 | 0 | 1583 | 4956 | 692 | 94.2 | -31 | -26.9 | 129 | 82 | 55 | 5 | 14.5 | 23 | 1.6 | 27 | 24 | 4 | 0 | 62 | 237 | 245.6 | 0 | 0 | 0 | 0
122217 | 51.86 | -97.56 | 232.64 | 38.5 | 1.5 | 0 | 1580 | 4949 | 690 | 94.3 | -30.8 | -26.9 | 129 | 82 | 55 | 5 | 14.5 | 23 | 1.6 | 27 | 24 | 4 | 0 | 62 | 237 | 245.6 | 0 | 0 | 0 | 0
122255 | 51.9 | -96.62 | 232.62 | 38.5 | 1.5 | 0 | 1578 | 4941 | 689 | 94.4 | -30.7 | -26.9 | 129 | 82 | 55 | 5 | 14.5 | 23 | 1.6 | 27 | 24 | 4 | 0 | 62 | 237 | 245.6 | 0 | 0 | 0 | 0
122291 | 51.93 | -95.7 | 232.59 | 38.5 | 2 | 0 | 1575 | 4934 | 687 | 94.5 | -30.5 | -26.9 | 129 | 82 | 55 | 5 | 14.5 | 24 | 1.6 | 27 | 24 | 4 | 0 | 62 | 237 | 245.6 | 0 | 0 | 0 | 0
122306 | 51.96 | -94.76 | 232.57 | 38.5 | 2 | 0 | 1572 | 4926 | 686 | 94.5 | -30.3 | -26.9 | 129 | 82 | 55 | 5 | 14.5 | 24 | 1.6 | 27 | 24 | 4 | 0 | 62 | 237 | 245.6 | 0 | 0 | 0 | 0
122377 | 52 | -93.84 | 232.55 | 38.5 | 2 | 0 | 1570 | 4919 | 684 | 94.6 | -30.1 | -26.8 | 129 | 82 | 55 | 5 | 14.5 | 24 | 1.6 | 27 | 24 | 4 | 0 | 62 | 237 | 245.6 | 0 | 0 | 0 | 0
122540 | 52.03 | -92.9 | 232.52 | 38.5 | 2.5 | 0 | 1567 | 4911 | 683 | 94.7 | -29.9 | -26.8 | 129 | 82 | 55 | 5 | 14.5 | 24 | 1.6 | 27 | 24 | 4 | 0 | 62 | 237 | 245.6 | 0 | 0 | 0 | 0
122803 | 52.07 | -91.98 | 232.5 | 38.5 | 2.5 | 0 | 1564 | 4904 | 681 | 94.8 | -29.7 | -26.8 | 129 | 82 | 55 | 5 | 14.5 | 24 | 1.6 | 27 | 24 | 4 | 0 | 62 | 237 | 245.6 | 0 | 0 | 0 | 0
122907 | 52.1 | -91.04 | 232.48 | 38.5 | 2.5 | 0 | 1561 | 4896 | 680 | 94.8 | -29.6 | -26.8 | 129 | 82 | 55 | 5 | 14.5 | 24 | 1.6 | 27 | 24 | 4 | 0 | 62 | 237 | 245.6 | 0 | 0 | 0 | 0
122933 | 52.14 | -90.12 | 232.45 | 38.5 | 3 | 0 | 1559 | 4889 | 678 | 94.9 | -29.4 | -26.8 | 129 | 82 | 55 | 4 | 14.5 | 25 | 1.7 | 27 | 24 | 4 | 0 | 62 | 237 | 245.6 | 0 | 0 | 0 | 0
122979 | 52.17 | -89.18 | 232.43 | 38.5 | 3 | 0 | 1556 | 4881 | 677 | 95 | -29.2 | -26.8 | 129 | 82 | 55 | 4 | 14.5 | 25 | 1.7 | 27 | 24 | 4 | 0 | 62 | 237 | 245.6 | 0 | 0 | 0 | 0
123034 | 52.2 | -88.26 | 232.41 | 38.5 | 3 | 0 | 1553 | 4874 | 675 | 95.1 | -29 | -26.8 | 129 | 82 | 55 | 4 | 14.5 | 25 | 1.7 | 27 | 24 | 4 | 0 | 62 | 237 | 245.6 | 0 | 0 | 0 | 0
123049 | 52.24 | -87.32 | 232.38 | 38.5 | 3.5 | 0 | 1550 | 4866 | 674 | 95.1 | -28.8 | -26.8 | 129 | 82 | 55 | 4 | 14.5 | 25 | 1.7 | 27 | 24 | 4 | 0 | 62 | 237 | 245.6 | 0 | 0 | 0 | 0
123095 | 52.27 | -86.4 | 232.36 | 38.5 | 3.5 | 0 | 1548 | 4859 | 672 | 95.2 | -28.6 | -26.8 | 129 | 82 | 55 | 4 | 14.5 | 25 | 1.7 | 27 | 24 | 4 | 0 | 62 | 237 | 245.6 | 0 | 0 | 0 | 0
123240 | 52.31 | -85.46 | 232.34 | 38.5 | 3.5 | 0 | 1545 | 4851 | 671 | 95.3 | -28.5 | -26.8 | 129 | 82 | 55 | 4 | 14.5 | 25 | 1.7 | 27 | 24 | 4 | 0 | 62 | 237 | 245.6 | 0 | 0 | 0 | 0
123251 | 52.34 | -84.54 | 232.31 | 38.5 | 4 | 0 | 1542 | 4844 | 669 | 95.4 | -28.2 | -26.8 | 129 | 82 | 55 | 4 | 14.5 | 26 | 1.7 | 27 | 24 | 4 | 0 | 62 | 237 | 245.6 | 0 | 0 | 0 | 0
123299 | 52.37 | -83.6 | 232.29 | 38.5 | 4 | 0 | 1540 | 4836 | 668 | 95.4 | -28.1 | -26.8 | 129 | 82 | 55 | 4 | 14.5 | 26 | 1.7 | 27 | 24 | 4 | 0 | 62 | 237 | 245.6 | 0 | 0 | 0 | 0
123309 | 52.41 | -82.68 | 232.26 | 37.9 | 4.5 | 0 | 1537 | 4829 | 666 | 95.5 | -27.9 | -26.8 | 129 | 82 | 55 | 4 | 14.5 | 26 | 1.7 | 27 | 24 | 4 | 0 | 62 | 237 | 245.6 | 0 | 0 | 0 | 0
123320 | 52.44 | -81.74 | 232.24 | 37.9 | 4.5 | 0 | 1534 | 4821 | 665 | 95.6 | -27.7 | -26.8 | 129 | 82 | 55 | 4 | 14.5 | 26 | 1.7 | 27 | 24 | 4 | 0 | 62 | 237 | 245.6 | 0 | 0 | 0 | 0
123367 | 52.48 | -80.82 | 232.22 | 37.9 | 4.5 | 0 | 1532 | 4814 | 663 | 95.6 | -27.5 | -26.8 | 129 | 82 | 55 | 4 | 14.5 | 26 | 1.8 | 27 | 24 | 4 | 0 | 62 | 237 | 245.6 | 0 | 0 | 0 | 0
123508 | 52.51 | -79.88 | 232.19 | 37.9 | 5 | 0 | 1529 | 4806 | 662 | 95.7 | -27.4 | -26.8 | 129 | 82 | 55 | 4 | 14.5 | 26 | 1.8 | 27 | 24 | 4 | 0 | 62 | 237 | 245.6 | 0 | 0 | 0 | 0
123639 | 52.54 | -78.96 | 232.17 | 37.9 | 5 | 0 | 1526 | 4799 | 660 | 95.8 | -27.1 | -26.7 | 129 | 82 | 55 | 4 | 14.5 | 27 | 1.8 | 27 | 24 | 4 | 0 | 62 | 237 | 245.6 | 0 | 0 | 0 | 0
123654 | 52.58 | -78.02 | 232.15 | 37.9 | 5 | 0 | 1524 | 4791 | 659 | 95.9 | -27 | -26.7 | 129 | 82 | 55 | 4 | 14.5 | 27 | 1.8 | 27 | 24 | 4 | 0 | 62 | 237 | 245.6 | 0 | 0 | 0 | 0
123674 | 52.61 | -77.1 | 232.12 | 37.9 | 5.5 | 0 | 1521 | 4784 | 657 | 95.9 | -26.8 | -26.7 | 129 | 82 | 55 | 4 | 14.5 | 27 | 1.8 | 27 | 24 | 4 | 0 | 62 | 237 | 245.6 | 0 | 0 | 0 | 0
123710 | 52.65 | -76.16 | 232.1 | 37.9 | 5.5 | 0 | 1518 | 4776 | 656 | 96 | -26.6 | -26.7 | 129 | 82 | 55 | 4 | 14.5 | 27 | 1.8 | 27 | 24 | 4 | 0 | 62 | 237 | 245.6 | 0 | 0 | 0 | 0
123845 | 52.67 | -75.94 | 232.11 | 37.9 | 5.5 | 0 | 1516 | 4772 | 652 | 95.9 | -26.6 | -26.7 | 129 | 82 | 55 | 4 | 14.5 | 27 | 1.8 | 27 | 24 | 4 | 0 | 62 | 237 | 245.6 | 0 | 0 | 0 | 0
123884 | 52.69 | -75.74 | 232.12 | 37.9 | 5.5 | 0 | 1514 | 4768 | 648 | 95.8 | -26.6 | -26.7 | 129 | 82 | 55 | 4 | 14.5 | 27 | 1.8 | 27 | 24 | 4 | 0 | 62 | 237 | 245.6 | 0 | 0 | 0 | 0
123923 | 52.71 | -75.52 | 232.12 | 37.9 | 5.5 | 0 | 1512 | 4765 | 644 | 95.6 | -26.6 | -26.6 | 129 | 82 | 55 | 4 | 14.5 | 26 | 1.8 | 27 | 24 | 4 | 0 | 62 | 237 | 245.6 | 0 | 0 | 0 | 0
123937 | 52.73 | -75.32 | 232.13 | 37.9 | 5.5 | 0 | 1510 | 4761 | 640 | 95.5 | -26.6 | -26.6 | 129 | 82 | 55 | 4 | 14.5 | 26 | 1.8 | 27 | 24 | 4 | 0 | 62 | 237 | 245.6 | 0 | 0 | 0 | 0
123964 | 52.75 | -75.1 | 232.14 | 37.9 | 5.5 | 0 | 1508 | 4757 | 636 | 95.4 | -26.6 | -26.6 | 129 | 82 | 55 | 4 | 14.5 | 26 | 1.8 | 27 | 24 | 4 | 0 | 62 | 237 | 245.6 | 0 | 0 | 0 | 0
124089 | 52.77 | -74.9 | 232.15 | 37.9 | 5.5 | 0 | 1506 | 4753 | 632 | 95.3 | -26.6 | -26.6 | 129 | 82 | 55 | 4 | 14.5 | 26 | 1.8 | 27 | 24 | 4 | 0 | 62 | 237 | 245.6 | 0 | 0 | 0 | 0
124127 | 52.79 | -74.68 | 232.15 | 37.9 | 5.5 | 0 | 1504 | 4750 | 628 | 95.1 | -26.6 | -26.5 | 129 | 82 | 55 | 4 | 14.5 | 26 | 1.8 | 27 | 24 | 4 | 0 | 62 | 237 | 245.6 | 0 | 0 | 0 | 0
124162 | 52.81 | -74.46 | 232.16 | 37.9 | 6 | 0 | 1502 | 4746 | 624 | 95.1 | -26.6 | -26.5 | 129 | 82 | 55 | 4 | 14.5 | 25 | 1.7 | 27 | 24 | 4 | 0 | 62 | 237 | 245.6 | 0 | 0 | 0 | 0
124199 | 52.83 | -74.26 | 232.17 | 37.9 | 6 | 0 | 1500 | 4742 | 620 | 94.9 | -26.6 | -26.5 | 129 | 82 | 55 | 4 | 14.5 | 25 | 1.7 | 27 | 24 | 4 | 0 | 62 | 237 | 245.6 | 0 | 0 | 0 | 0
124234 | 52.85 | -74.04 | 232.18 | 37.9 | 6 | 0 | 1497 | 4738 | 616 | 94.8 | -26.6 | -26.5 | 129 | 82 | 55 | 4 | 14.5 | 25 | 1.7 | 27 | 24 | 4 | 0 | 62 | 237 | 245.6 | 0 | 0 | 0 | 0
124269 | 52.87 | -73.84 | 232.19 | 37.9 | 6 | 0 | 1495 | 4734 | 612 | 94.7 | -26.6 | -26.5 | 129 | 82 | 55 | 4 | 14.5 | 25 | 1.7 | 27 | 24 | 4 | 0 | 62 | 237 | 245.6 | 0 | 0 | 0 | 0
124291 | 52.89 | -73.62 | 232.19 | 37.9 | 6 | 0 | 1493 | 4731 | 608 | 94.5 | -26.6 | -26.5 | 129 | 82 | 55 | 4 | 14.5 | 25 | 1.7 | 27 | 24 | 4 | 0 | 62 | 237 | 245.6 | 0 | 0 | 0 | 0
124325 | 52.91 | -73.4 | 232.2 | 37.9 | 6 | 0 | 1491 | 4727 | 604 | 94.4 | -26.6 | -26.5 | 129 | 82 | 55 | 4 | 14.5 | 24 | 1.7 | 27 | 24 | 4 | 0 | 62 | 237 | 245.6 | 0 | 0 | 0 | 0
124496 | 52.93 | -73.2 | 232.21 | 37.9 | 6 | 0 | 1489 | 4723 | 600 | 94.3 | -26.6 | -26.5 | 129 | 82 | 55 | 4 | 14.5 | 24 | 1.7 | 27 | 24 | 4 | 0 | 62 | 237 | 245.6 | 0 | 0 | 0 | 0
124512 | 52.95 | -72.98 | 232.22 | 37.9 | 6 | 0 | 1487 | 4719 | 596 | 94.2 | -26.6 | -26.5 | 129 | 82 | 55 | 4 | 14.5 | 24 | 1.7 | 27 | 24 | 4 | 0 | 62 | 237 | 245.6 | 0 | 0 | 0 | 0
124532 | 52.97 | -72.78 | 232.22 | 37.3 | 6 | 0 | 1485 | 4716 | 593 | 94 | -26.5 | -26.4 | 129 | 82 | 55 | 5 | 14.5 | 24 | 1.7 | 27 | 24 | 4 | 0 | 62 | 237 | 245.6 | 0 | 0 | 0 | 0
124565 | 52.99 | -72.56 | 232.23 | 37.3 | 6 | 0 | 1483 | 4712 | 589 | 93.9 | -26.5 | -26.4 | 129 | 82 | 55 | 5 | 14.5 | 24 | 1.7 | 27 | 24 | 4 | 0 | 62 | 237 | 245.6 | 0 | 0 | 0 | 0
124589 | 53.01 | -72.36 | 232.24 | 37.3 | 6 | 0 | 1481 | 4708 | 585 | 93.8 | -26.5 | -26.4 | 129 | 82 | 55 | 5 | 14.5 | 24 | 1.7 | 27 | 24 | 4 | 0 | 62 | 237 | 245.6 | 0 | 0 | 0 | 0
124621 | 53.03 | -72.14 | 232.25 | 37.3 | 6 | 0 | 1479 | 4704 | 581 | 93.7 | -26.5 | -26.4 | 129 | 82 | 55 | 5 | 14.5 | 23 | 1.7 | 27 | 24 | 4 | 0 | 62 | 237 | 245.6 | 0 | 0 | 0 | 0
124652 | 53.05 | -71.92 | 232.25 | 37.3 | 6 | 0 | 1477 | 4701 | 577 | 93.5 | -26.5 | -26.3 | 129 | 82 | 55 | 5 | 14.5 | 23 | 1.7 | 27 | 24 | 4 | 0 | 62 | 237 | 245.6 | 0 | 0 | 0 | 0
124684 | 53.07 | -71.72 | 232.26 | 37.3 | 6 | 0 | 1475 | 4697 | 573 | 93.4 | -26.5 | -26.3 | 129 | 82 | 55 | 5 | 14.5 | 23 | 1.7 | 27 | 24 | 4 | 0 | 62 | 237 | 245.6 | 0 | 0 | 0 | 0
124697 | 53.09 | -71.5 | 232.27 | 37.3 | 6 | 0 | 1472 | 4693 | 569 | 93.3 | -26.5 | -26.3 | 129 | 82 | 55 | 5 | 14.5 | 23 | 1.7 | 27 | 24 | 4 | 0 | 62 | 237 | 245.6 | 0 | 0 | 0 | 0
124728 | 53.11 | -71.3 | 232.28 | 37.3 | 6 | 0 | 1470 | 4689 | 565 | 93.1 | -26.5 | -26.3 | 129 | 82 | 55 | 5 | 14.5 | 23 | 1.7 | 27 | 24 | 4 | 0 | 62 | 237 | 245.6 | 0 | 0 | 0 | 0
124790 | 53.13 | -71.08 | 232.29 | 37.3 | 6.5 | 0 | 1468 | 4685 | 561 | 93.1 | -26.5 | -26.3 | 129 | 82 | 55 | 5 | 14.5 | 22 | 1.6 | 27 | 24 | 4 | 0 | 62 | 237 | 245.6 | 0 | 0 | 0 | 0
124905 | 53.15 | -70.86 | 232.29 | 37.3 | 6.5 | 0 | 1466 | 4682 | 557 | 92.9 | -26.5 | -26.3 | 129 | 82 | 55 | 5 | 14.5 | 22 | 1.6 | 27 | 24 | 4 | 0 | 62 | 237 | 245.6 | 0 | 0 | 0 | 0
124938 | 53.17 | -70.66 | 232.3 | 37.3 | 6.5 | 0 | 1464 | 4678 | 553 | 92.8 | -26.5 | -26.3 | 129 | 82 | 55 | 5 | 14.5 | 22 | 1.6 | 27 | 24 | 4 | 0 | 62 | 237 | 245.6 | 0 | 0 | 0 | 0
125078 | 53.19 | -70.44 | 232.31 | 37.3 | 6.5 | 0 | 1462 | 4674 | 549 | 92.7 | -26.5 | -26.3 | 129 | 82 | 55 | 5 | 14.5 | 22 | 1.6 | 27 | 24 | 4 | 0 | 62 | 237 | 245.6 | 0 | 0 | 0 | 0
125111 | 53.21 | -70.24 | 232.32 | 37.3 | 6.5 | 0 | 1460 | 4670 | 545 | 92.6 | -26.5 | -26.3 | 129 | 82 | 55 | 5 | 14.5 | 22 | 1.6 | 27 | 24 | 4 | 0 | 62 | 237 | 245.6 | 0 | 0 | 0 | 0
125240 | 53.23 | -70.02 | 232.32 | 37.3 | 6.5 | 0 | 1458 | 4667 | 541 | 92.4 | -26.5 | -26.2 | 129 | 82 | 55 | 5 | 14.5 | 21 | 1.6 | 27 | 24 | 4 | 0 | 62 | 237 | 245.6 | 0 | 0 | 0 | 0
125272 | 53.25 | -69.82 | 232.33 | 37.3 | 6.5 | 0 | 1456 | 4663 | 537 | 92.3 | -26.5 | -26.2 | 129 | 82 | 55 | 5 | 14.5 | 21 | 1.6 | 27 | 24 | 4 | 0 | 62 | 237 | 245.6 | 0 | 0 | 0 | 0
125307 | 53.27 | -69.6 | 232.34 | 37.3 | 6.5 | 0 | 1454 | 4659 | 533 | 92.2 | -26.5 | -26.2 | 129 | 82 | 55 | 5 | 14.5 | 21 | 1.6 | 27 | 24 | 4 | 0 | 62 | 237 | 245.6 | 0 | 0 | 0 | 0
125410 | 53.29 | -69.02 | 232.3 | 37.3 | 6.5 | 0 | 1452 | 4658 | 529 | 92 | -26.3 | -26.1 | 129 | 82 | 55 | 5 | 14.5 | 21 | 1.6 | 27 | 24 | 4 | 0 | 62 | 237 | 245.6 | 0 | 0 | 0 | 0
125425 | 53.3 | -68.44 | 232.26 | 37.3 | 6.5 | 0 | 1451 | 4658 | 525 | 91.8 | -26 | -26 | 129 | 82 | 55 | 5 | 14.5 | 21 | 1.6 | 27 | 24 | 4 | 0 | 62 | 237 | 245.6 | 0 | 0 | 0 | 0
125440 | 53.32 | -67.86 | 232.22 | 37.3 | 6.5 | 0 | 1450 | 4657 | 520 | 91.7 | -25.8 | -26 | 129 | 82 | 55 | 5 | 14.5 | 21 | 1.6 | 27 | 24 | 4 | 0 | 62 | 237 | 245.6 | 0 | 0 | 0 | 0
125476 | 53.34 | -67.26 | 232.18 | 37.3 | 6.5 | 0 | 1448 | 4656 | 516 | 91.5 | -25.6 | -26 | 129 | 82 | 55 | 5 | 14.5 | 21 | 1.6 | 27 | 24 | 4 | 0 | 62 | 237 | 245.6 | 0 | 0 | 0 | 0
125512 | 53.35 | -66.68 | 232.14 | 37.3 | 6.5 | 0 | 1447 | 4656 | 512 | 91.3 | -25.3 | -25.9 | 129 | 82 | 55 | 5 | 14.5 | 21 | 1.6 | 27 | 24 | 4 | 0 | 62 | 237 | 245.6 | 0 | 0 | 0 | 0
125556 | 53.37 | -66.1 | 232.1 | 37.3 | 6.5 | 0 | 1446 | 4655 | 508 | 91.2 | -25.1 | -25.8 | 129 | 82 | 55 | 5 | 14.5 | 21 | 1.6 | 27 | 24 | 4 | 0 | 62 | 237 | 245.6 | 0 | 0 | 0 | 0
125640 | 53.39 | -65.52 | 232.06 | 37.3 | 6.5 | 0 | 1444 | 4654 | 504 | 91 | -24.9 | -25.7 | 129 | 82 | 55 | 5 | 14.5 | 21 | 1.6 | 27 | 24 | 4 | 0 | 62 | 237 | 245.6 | 0 | 0 | 0 | 0
125656 | 53.41 | -64.94 | 232.03 | 37.3 | 7 | 0 | 1443 | 4654 | 499 | 90.8 | -24.6 | -25.7 | 129 | 82 | 55 | 5 | 14.5 | 21 | 1.6 | 27 | 24 | 4 | 0 | 62 | 237 | 245.6 | 0 | 0 | 0 | 0
125690 | 53.42 | -64.36 | 231.99 | 37.3 | 7 | 0 | 1441 | 4653 | 495 | 90.6 | -24.3 | -25.6 | 129 | 82 | 55 | 5 | 14.5 | 21 | 1.6 | 27 | 24 | 4 | 0 | 62 | 237 | 245.6 | 0 | 0 | 0 | 0
125724 | 53.44 | -63.78 | 231.95 | 37.3 | 7 | 0 | 1440 | 4653 | 491 | 90.4 | -24.1 | -25.6 | 129 | 82 | 55 | 5 | 14.5 | 21 | 1.6 | 27 | 24 | 4 | 0 | 62 | 237 | 245.6 | 0 | 0 | 0 | 0
125736 | 53.46 | -63.2 | 231.91 | 37.3 | 7 | 0 | 1438 | 4652 | 487 | 90.3 | -23.8 | -25.5 | 129 | 82 | 55 | 5 | 14.5 | 21 | 1.6 | 27 | 24 | 4 | 0 | 62 | 237 | 245.6 | 0 | 0 | 0 | 0
125776 | 53.47 | -62.6 | 231.87 | 37.3 | 7 | 0 | 1437 | 4651 | 483 | 90.1 | -23.6 | -25.4 | 129 | 82 | 55 | 5 | 14.5 | 21 | 1.6 | 27 | 24 | 4 | 0 | 62 | 237 | 245.6 | 0 | 0 | 0 | 0
125791 | 53.49 | -62.02 | 231.83 | 37.3 | 7 | 0 | 1436 | 4651 | 478 | 89.9 | -23.4 | -25.4 | 129 | 82 | 55 | 5 | 14.5 | 21 | 1.6 | 27 | 24 | 4 | 0 | 62 | 237 | 245.6 | 0 | 0 | 0 | 0
125985 | 53.51 | -61.44 | 231.79 | 37.3 | 7 | 0 | 1434 | 4650 | 474 | 89.7 | -23.1 | -25.3 | 129 | 82 | 55 | 5 | 14.5 | 21 | 1.6 | 27 | 24 | 4 | 0 | 62 | 237 | 245.6 | 0 | 0 | 0 | 0
126089 | 53.53 | -60.86 | 231.75 | 37.3 | 7 | 0 | 1433 | 4649 | 470 | 89.6 | -22.9 | -25.2 | 129 | 82 | 55 | 5 | 14.5 | 21 | 1.6 | 27 | 24 | 4 | 0 | 62 | 237 | 245.6 | 0 | 0 | 0 | 0
126144 | 53.54 | -60.28 | 231.71 | 37.3 | 7 | 0 | 1431 | 4649 | 466 | 89.4 | -22.6 | -25.2 | 131 | 82 | 55 | 4 | 14.5 | 20 | 1.5 | 27 | 24 | 4 | 0 | 62 | 237 | 245.6 | 0 | 0 | 0 | 0
126190 | 53.56 | -59.7 | 231.67 | 37.3 | 7 | 0 | 1430 | 4648 | 462 | 89.2 | -22.4 | -25.1 | 131 | 82 | 55 | 4 | 14.5 | 20 | 1.5 | 27 | 24 | 4 | 0 | 62 | 237 | 245.6 | 0 | 0 | 0 | 0
126243 | 53.58 | -59.12 | 231.63 | 37.3 | 7 | 0 | 1428 | 4647 | 458 | 89.1 | -22.1 | -25.1 | 131 | 82 | 55 | 4 | 14.5 | 20 | 1.5 | 27 | 24 | 4 | 0 | 62 | 237 | 245.6 | 0 | 0 | 0 | 0
126270 | 53.59 | -58.54 | 231.59 | 37.3 | 7 | 0 | 1427 | 4647 | 453 | 88.9 | -21.9 | -25 | 131 | 82 | 55 | 4 | 14.5 | 20 | 1.5 | 27 | 24 | 4 | 0 | 62 | 237 | 245.6 | 0 | 0 | 0 | 0
126324 | 53.61 | -57.94 | 231.55 | 37.3 | 7 | 0 | 1426 | 4646 | 449 | 88.7 | -21.7 | -24.9 | 131 | 82 | 55 | 4 | 14.5 | 20 | 1.5 | 27 | 24 | 4 | 0 | 62 | 237 | 245.6 | 0 | 0 | 0 | 0
126337 | 53.63 | -57.36 | 231.51 | 37.3 | 7 | 0 | 1424 | 4645 | 445 | 88.6 | -21.4 | -24.9 | 131 | 82 | 55 | 4 | 14.5 | 20 | 1.5 | 27 | 24 | 4 | 0 | 62 | 237 | 245.6 | 0 | 0 | 0 | 0
126440 | 53.65 | -56.78 | 231.47 | 37.3 | 7 | 0 | 1423 | 4645 | 441 | 88.3 | -21.2 | -24.9 | 131 | 82 | 55 | 4 | 14.5 | 20 | 1.5 | 27 | 24 | 4 | 0 | 62 | 237 | 245.6 | 0 | 0 | 0 | 0
126490 | 53.66 | -56.2 | 231.43 | 37.3 | 7 | 0 | 1421 | 4644 | 437 | 88.2 | -20.9 | -24.8 | 131 | 82 | 55 | 4 | 14.5 | 20 | 1.5 | 27 | 24 | 4 | 0 | 62 | 237 | 245.6 | 0 | 0 | 0 | 0
126505 | 53.68 | -55.62 | 231.4 | 37.3 | 7.5 | 0 | 1420 | 4644 | 432 | 88 | -20.6 | -24.7 | 131 | 82 | 55 | 4 | 14.5 | 20 | 1.5 | 27 | 24 | 4 | 0 | 62 | 237 | 245.6 | 0 | 0 | 0 | 0
126549 | 53.7 | -55.04 | 231.36 | 37.3 | 7.5 | 0 | 1418 | 4643 | 428 | 87.8 | -20.4 | -24.6 | 131 | 82 | 55 | 4 | 14.5 | 20 | 1.5 | 27 | 24 | 4 | 0 | 62 | 237 | 245.6 | 0 | 0 | 0 | 0
126565 | 53.71 | -54.46 | 231.32 | 37.3 | 7.5 | 0 | 1417 | 4642 | 424 | 87.7 | -20.2 | -24.6 | 131 | 82 | 55 | 4 | 14.5 | 20 | 1.5 | 27 | 24 | 4 | 0 | 62 | 237 | 245.6 | 0 | 0 | 0 | 0
126702 | 53.73 | -53.88 | 231.28 | 37.3 | 7.5 | 0 | 1416 | 4642 | 420 | 87.5 | -19.9 | -24.5 | 131 | 82 | 55 | 4 | 14.5 | 20 | 1.5 | 27 | 24 | 4 | 0 | 62 | 237 | 245.6 | 0 | 0 | 0 | 0
126830 | 53.75 | -53.28 | 231.24 | 37.3 | 7.5 | 0 | 1414 | 4641 | 416 | 87.3 | -19.7 | -24.5 | 131 | 82 | 55 | 4 | 14.5 | 20 | 1.5 | 27 | 24 | 4 | 0 | 62 | 237 | 245.6 | 0 | 0 | 0 | 0
126880 | 53.77 | -52.7 | 231.2 | 37.3 | 7.5 | 0 | 1413 | 4640 | 411 | 87.2 | -19.5 | -24.4 | 131 | 82 | 55 | 4 | 14.5 | 20 | 1.5 | 27 | 24 | 4 | 0 | 62 | 237 | 245.6 | 0 | 0 | 0 | 0
126920 | 53.78 | -52.12 | 231.16 | 37.3 | 7.5 | 0 | 1412 | 4640 | 407 | 86.9 | -19.2 | -24.3 | 131 | 82 | 55 | 4 | 14.5 | 20 | 1.5 | 27 | 24 | 4 | 0 | 62 | 237 | 245.6 | 0 | 0 | 0 | 0
126959 | 53.8 | -51.54 | 231.12 | 37.3 | 7.5 | 0 | 1410 | 4639 | 403 | 86.8 | -19 | -24.3 | 131 | 82 | 55 | 4 | 14.5 | 20 | 1.5 | 27 | 24 | 4 | 0 | 62 | 237 | 245.6 | 0 | 0 | 0 | 0
127076 | 53.81 | -51.48 | 231.13 | 37.3 | 7.5 | 0 | 1409 | 4640 | 398 | 86.7 | -19 | -24.2 | 131 | 82 | 55 | 4 | 14.5 | 20 | 1.5 | 27 | 24 | 4 | 0 | 62 | 237 | 245.6 | 0 | 0 | 0 | 0
127113 | 53.83 | -51.44 | 231.14 | 37.3 | 7 | 0 | 1408 | 4641 | 393 | 86.4 | -19 | -24.2 | 131 | 82 | 55 | 4 | 14.5 | 20 | 1.5 | 27 | 24 | 4 | 0 | 62 | 237 | 245.6 | 0 | 0 | 0 | 0
127127 | 53.84 | -51.38 | 231.15 | 37.3 | 7 | 0 | 1407 | 4642 | 387 | 86.3 | -19 | -24.1 | 131 | 82 | 55 | 4 | 14.5 | 20 | 1.5 | 27 | 24 | 4 | 0 | 62 | 237 | 245.6 | 0 | 0 | 0 | 0
127145 | 53.85 | -51.32 | 231.17 | 37.3 | 6.5 | 0 | 1406 | 4643 | 382 | 86.1 | -19 | -24 | 131 | 82 | 55 | 4 | 14.5 | 20 | 1.5 | 27 | 24 | 4 | 0 | 62 | 237 | 245.6 | 0 | 0 | 0 | 0
127245 | 53.86 | -51.28 | 231.18 | 37.3 | 6.5 | 0 | 1405 | 4644 | 377 | 85.9 | -19 | -24 | 131 | 82 | 55 | 4 | 14.5 | 20 | 1.5 | 27 | 24 | 4 | 0 | 62 | 237 | 245.6 | 0 | 0 | 0 | 0
127296 | 53.88 | -51.22 | 231.19 | 37.3 | 6 | 0 | 1404 | 4645 | 372 | 85.7 | -18.9 | -24 | 131 | 82 | 55 | 4 | 14.5 | 21 | 1.5 | 27 | 24 | 4 | 0 | 62 | 237 | 245.6 | 0 | 0 | 0 | 0
127334 | 53.89 | -51.16 | 231.2 | 37.3 | 6 | 0 | 1403 | 4646 | 366 | 85.5 | -18.9 | -23.9 | 131 | 82 | 55 | 4 | 14.5 | 21 | 1.5 | 27 | 24 | 4 | 0 | 62 | 237 | 245.6 | 0 | 0 | 0 | 0
127346 | 53.9 | -51.12 | 231.21 | 37.3 | 5.5 | 0 | 1402 | 4647 | 361 | 85.3 | -18.9 | -23.8 | 131 | 82 | 55 | 4 | 14.5 | 21 | 1.5 | 27 | 24 | 4 | 0 | 62 | 237 | 245.6 | 0 | 0 | 0 | 0
127381 | 53.91 | -51.06 | 231.22 | 37.3 | 5.5 | 0 | 1401 | 4648 | 356 | 85.2 | -18.9 | -23.7 | 131 | 82 | 55 | 4 | 14.5 | 21 | 1.5 | 27 | 24 | 4 | 0 | 62 | 237 | 245.6 | 0 | 0 | 0 | 0
127415 | 53.93 | -51.02 | 231.24 | 37.3 | 5 | 0 | 1400 | 4649 | 351 | 85 | -18.9 | -23.7 | 131 | 82 | 55 | 4 | 14.5 | 21 | 1.5 | 27 | 24 | 4 | 0 | 62 | 237 | 245.6 | 0 | 0 | 0 | 0
127449 | 53.94 | -50.96 | 231.25 | 37.3 | 5 | 0 | 1399 | 4650 | 346 | 84.8 | -18.9 | -23.7 | 131 | 82 | 55 | 4 | 14.5 | 21 | 1.5 | 27 | 24 | 4 | 0 | 62 | 237 | 245.6 | 0 | 0 | 0 | 0
127470 | 53.95 | -50.9 | 231.26 | 37.3 | 4.5 | 0 | 1398 | 4651 | 340 | 84.6 | -18.9 | -23.6 | 131 | 82 | 55 | 4 | 14.5 | 21 | 1.5 | 27 | 24 | 4 | 0 | 62 | 237 | 245.6 | 0 | 0 | 0 | 0
127505 | 53.96 | -50.86 | 231.27 | 37.3 | 4.5 | 0 | 1398 | 4652 | 335 | 84.4 | -18.9 | -23.5 | 131 | 82 | 55 | 4 | 14.5 | 21 | 1.5 | 27 | 24 | 4 | 0 | 62 | 237 | 245.6 | 0 | 0 | 0 | 0
127714 | 53.98 | -50.8 | 231.28 | 37.3 | 4 | 0 | 1396 | 4653 | 330 | 84.2 | -18.9 | -23.5 | 131 | 82 | 55 | 4 | 14.5 | 21 | 1.5 | 27 | 24 | 4 | 0 | 62 | 237 | 245.6 | 0 | 0 | 0 | 0
127726 | 53.99 | -50.74 | 231.29 | 37.3 | 4 | 0 | 1396 | 4654 | 325 | 84.1 | -18.9 | -23.5 | 131 | 82 | 55 | 4 | 14.5 | 21 | 1.5 | 27 | 24 | 4 | 0 | 62 | 237 | 245.6 | 0 | 0 | 0 | 0
127769 | 54 | -50.7 | 231.31 | 37.3 | 3.5 | 0 | 1394 | 4655 | 319 | 83.8 | -18.8 | -23.4 | 131 | 82 | 55 | 4 | 14.5 | 22 | 1.6 | 27 | 24 | 4 | 0 | 62 | 237 | 245.6 | 0 | 0 | 0 | 0
127784 | 54.01 | -50.64 | 231.32 | 37.3 | 3.5 | 0 | 1394 | 4656 | 314 | 83.7 | -18.8 | -23.3 | 131 | 82 | 55 | 4 | 14.5 | 22 | 1.6 | 27 | 24 | 4 | 0 | 62 | 237 | 245.6 | 0 | 0 | 0 | 0
127802 | 54.03 | -50.58 | 231.33 | 37.3 | 3 | 0 | 1392 | 4657 | 309 | 83.5 | -18.8 | -23.3 | 131 | 82 | 55 | 4 | 14.5 | 22 | 1.6 | 27 | 24 | 4 | 0 | 62 | 237 | 245.6 | 0 | 0 | 0 | 0
127836 | 54.04 | -50.54 | 231.34 | 37.3 | 3 | 0 | 1392 | 4658 | 304 | 83.3 | -18.8 | -23.2 | 131 | 82 | 55 | 4 | 14.5 | 22 | 1.6 | 27 | 24 | 4 | 0 | 62 | 237 | 245.6 | 0 | 0 | 0 | 0
127851 | 54.05 | -50.48 | 231.35 | 37.3 | 2.5 | 0 | 1391 | 4659 | 298 | 83.1 | -18.8 | -23.2 | 131 | 82 | 55 | 4 | 14.5 | 22 | 1.6 | 27 | 24 | 4 | 0 | 62 | 237 | 245.6 | 0 | 0 | 0 | 0
127885 | 54.07 | -50.42 | 231.36 | 37.3 | 2.5 | 0 | 1390 | 4660 | 293 | 83 | -18.8 | -23.1 | 131 | 82 | 55 | 4 | 14.5 | 22 | 1.6 | 27 | 24 | 4 | 0 | 62 | 237 | 245.6 | 0 | 0 | 0 | 0
127918 | 54.08 | -50.38 | 231.38 | 37.3 | 2 | 0 | 1389 | 4661 | 288 | 82.7 | -18.8 | -23.1 | 131 | 82 | 55 | 4 | 14.5 | 22 | 1.6 | 27 | 24 | 4 | 0 | 62 | 237 | 245.6 | 0 | 0 | 0 | 0
127929 | 54.09 | -50.32 | 231.39 | 37.3 | 2 | 0 | 1388 | 4662 | 283 | 82.6 | -18.8 | -23 | 131 | 82 | 55 | 4 | 14.5 | 22 | 1.6 | 27 | 24 | 4 | 0 | 62 | 237 | 245.6 | 0 | 0 | 0 | 0
127948 | 54.1 | -50.28 | 231.4 | 37.3 | 1.5 | 0 | 1387 | 4663 | 278 | 82.4 | -18.8 | -22.9 | 131 | 82 | 55 | 4 | 14.5 | 22 | 1.6 | 27 | 24 | 4 | 0 | 62 | 237 | 245.6 | 0 | 0 | 0 | 0
128036 | 54.12 | -50.22 | 231.41 | 37.3 | 1.5 | 0 | 1386 | 4664 | 272 | 82.2 | -18.8 | -22.9 | 131 | 82 | 55 | 4 | 14.5 | 22 | 1.6 | 27 | 24 | 4 | 0 | 62 | 237 | 245.6 | 0 | 0 | 0 | 0
128080 | 54.13 | -50.16 | 231.42 | 37.3 | 1 | 0 | 1385 | 4665 | 267 | 82 | -18.7 | -22.9 | 131 | 82 | 55 | 4 | 14.5 | 23 | 1.6 | 27 | 24 | 4 | 0 | 62 | 237 | 245.6 | 0 | 0 | 0 | 0
128191 | 54.14 | -50.12 | 231.43 | 37.3 | 1 | 0 | 1384 | 4666 | 262 | 81.9 | -18.7 | -22.8 | 131 | 82 | 55 | 4 | 14.5 | 23 | 1.6 | 27 | 24 | 4 | 0 | 62 | 237 | 245.6 | 0 | 0 | 0 | 0
128202 | 54.15 | -50.06 | 231.45 | 37.3 | 0.5 | 0 | 1383 | 4667 | 257 | 81.6 | -18.7 | -22.7 | 131 | 82 | 55 | 4 | 14.5 | 23 | 1.6 | 27 | 24 | 4 | 0 | 62 | 237 | 245.6 | 0 | 0 | 0 | 0
128239 | 54.17 | -50 | 231.46 | 37.3 | 0.5 | 0 | 1382 | 4668 | 251 | 81.5 | -18.7 | -22.6 | 131 | 82 | 55 | 4 | 14.5 | 23 | 1.6 | 27 | 24 | 4 | 0 | 62 | 237 | 245.6 | 0 | 0 | 0 | 0
128275 | 54.18 | -49.96 | 231.47 | 37.3 | 0 | 0 | 1381 | 4669 | 246 | 81.3 | -18.7 | -22.6 | 131 | 82 | 55 | 4 | 14.5 | 23 | 1.6 | 27 | 24 | 4 | 0 | 62 | 237 | 245.6 | 0 | 0 | 0 | 0
128310 | 54.19 | -49.9 | 231.48 | 37.3 | 0 | 0 | 1380 | 4670 | 241 | 81.1 | -18.7 | -22.6 | 131 | 82 | 55 | 4 | 14.5 | 23 | 1.6 | 27 | 24 | 4 | 0 | 62 | 237 | 245.6 | 0 | 0 | 0 | 0
128511 | 54.21 | -51.02 | 231.61 | 37.3 | 0 | 0 | 1378 | 4670 | 235 | 80.9 | -19.2 | -22.5 | 131 | 82 | 55 | 4 | 14.5 | 23 | 1.6 | 27 | 24 | 4 | 0 | 62 | 237 | 245.6 | 0 | 0 | 0 | 0
128551 | 54.24 | -52.16 | 231.75 | 37.3 | 0 | 0 | 1376 | 4671 | 229 | 80.7 | -19.7 | -22.4 | 131 | 82 | 55 | 4 | 14.5 | 23 | 1.6 | 27 | 24 | 4 | 0 | 62 | 237 | 245.6 | 0 | 0 | 0 | 0
128590 | 54.26 | -53.28 | 231.88 | 37.3 | 0 | 0 | 1374 | 4671 | 223 | 80.5 | -20.1 | -22.3 | 131 | 82 | 55 | 4 | 14.5 | 23 | 1.6 | 27 | 24 | 4 | 0 | 62 | 237 | 245.6 | 0 | 0 | 0 | 0
128629 | 54.28 | -54.4 | 232.02 | 37.3 | 0 | 0 | 1372 | 4672 | 217 | 80.2 | -20.6 | -22.3 | 131 | 82 | 55 | 4 | 14.5 | 23 | 1.6 | 27 | 24 | 4 | 0 | 62 | 237 | 245.6 | 0 | 0 | 0 | 0
128666 | 54.31 | -55.52 | 232.15 | 37.3 | 0 | 0 | 1371 | 4672 | 211 | 80 | -21.1 | -22.3 | 131 | 82 | 55 | 4 | 14.5 | 23 | 1.6 | 27 | 24 | 4 | 0 | 62 | 237 | 245.6 | 0 | 0 | 0 | 0
128686 | 54.33 | -56.66 | 232.29 | 37.3 | 0 | 0 | 1369 | 4672 | 204 | 79.8 | -21.5 | -22.2 | 131 | 82 | 55 | 4 | 14.5 | 23 | 1.6 | 27 | 24 | 4 | 0 | 62 | 237 | 245.6 | 0 | 0 | 0 | 0
128724 | 54.35 | -57.78 | 232.42 | 37.3 | 0 | 0 | 1367 | 4673 | 198 | 79.6 | -22 | -22.1 | 131 | 82 | 55 | 4 | 14.5 | 23 | 1.6 | 27 | 24 | 4 | 0 | 62 | 237 | 245.6 | 0 | 0 | 0 | 0
128760 | 54.37 | -58.9 | 232.55 | 37.3 | 0 | 0 | 1365 | 4673 | 192 | 79.4 | -22.5 | -22.1 | 131 | 82 | 55 | 4 | 14.5 | 23 | 1.5 | 27 | 24 | 4 | 0 | 62 | 237 | 245.6 | 0 | 0 | 0 | 0
128797 | 54.4 | -60.02 | 232.69 | 37.3 | 0 | 0 | 1363 | 4673 | 186 | 79.1 | -22.9 | -22 | 131 | 82 | 55 | 4 | 14.5 | 23 | 1.5 | 27 | 24 | 4 | 0 | 62 | 237 | 245.6 | 0 | 0 | 0 | 0
128832 | 54.42 | -61.16 | 232.82 | 37.3 | 0 | 0 | 1361 | 4674 | 180 | 78.9 | -23.5 | -21.9 | 131 | 82 | 55 | 4 | 14.5 | 23 | 1.5 | 27 | 24 | 4 | 0 | 62 | 237 | 245.6 | 0 | 0 | 0 | 0
128870 | 54.44 | -62.28 | 232.96 | 37.3 | 0 | 0 | 1360 | 4674 | 174 | 78.7 | -23.9 | -21.8 | 131 | 82 | 55 | 4 | 14.5 | 23 | 1.5 | 27 | 24 | 4 | 0 | 62 | 237 | 245.6 | 0 | 0 | 0 | 0
128964 | 54.46 | -63.4 | 233.09 | 37.3 | 0 | 0 | 1358 | 4675 | 168 | 78.5 | -24.3 | -21.8 | 131 | 82 | 55 | 4 | 14.5 | 23 | 1.5 | 27 | 24 | 4 | 0 | 62 | 237 | 245.6 | 0 | 0 | 0 | 0
129003 | 54.49 | -64.52 | 233.22 | 37.3 | 0 | 0 | 1356 | 4675 | 162 | 78.2 | -24.9 | -21.8 | 131 | 82 | 55 | 4 | 14.5 | 23 | 1.5 | 27 | 24 | 4 | 0 | 62 | 237 | 245.6 | 0 | 0 | 0 | 0
129145 | 54.51 | -65.66 | 233.36 | 37.3 | 0 | 0 | 1354 | 4675 | 156 | 78 | -25.3 | -21.7 | 131 | 82 | 55 | 4 | 14.5 | 23 | 1.5 | 27 | 24 | 4 | 0 | 62 | 237 | 245.6 | 0 | 0 | 0 | 0
129194 | 54.53 | -66.78 | 233.49 | 37.3 | 0 | 0 | 1352 | 4676 | 150 | 77.8 | -25.7 | -21.6 | 131 | 82 | 55 | 4 | 14.5 | 23 | 1.5 | 27 | 24 | 4 | 0 | 62 | 237 | 245.6 | 0 | 0 | 0 | 0
129262 | 54.55 | -67.9 | 233.63 | 37.3 | 0 | 0 | 1350 | 4676 | 143 | 77.6 | -26.3 | -21.5 | 133 | 82 | 55 | 5 | 14.5 | 24 | 1.5 | 27 | 24 | 4 | 0 | 62 | 237 | 245.6 | 0 | 0 | 0 | 0
129312 | 54.58 | -69.02 | 233.76 | 37.3 | 0 | 0 | 1348 | 4677 | 137 | 77.4 | -26.7 | -21.5 | 133 | 82 | 55 | 5 | 14.5 | 24 | 1.5 | 27 | 24 | 4 | 0 | 62 | 237 | 245.6 | 0 | 0 | 0 | 0
129371 | 54.6 | -70.16 | 233.9 | 37.3 | 0 | 0 | 1346 | 4677 | 131 | 77.1 | -27.1 | -21.4 | 133 | 82 | 55 | 5 | 14.5 | 24 | 1.5 | 27 | 24 | 4 | 0 | 62 | 237 | 245.6 | 0 | 0 | 0 | 0
129420 | 54.62 | -71.28 | 234.03 | 37.3 | 0 | 0 | 1344 | 4677 | 125 | 76.9 | -27.7 | -21.3 | 133 | 82 | 55 | 5 | 14.5 | 24 | 1.5 | 27 | 24 | 4 | 0 | 62 | 237 | 245.6 | 0 | 0 | 0 | 0
129472 | 54.64 | -72.4 | 234.16 | 37.3 | 0 | 0 | 1342 | 4678 | 119 | 76.7 | -28.1 | -21.3 | 133 | 82 | 55 | 5 | 14.5 | 24 | 1.5 | 27 | 24 | 4 | 0 | 62 | 237 | 245.6 | 0 | 0 | 0 | 0
129520 | 54.67 | -73.52 | 234.3 | 37.3 | 0 | 0 | 1341 | 4678 | 113 | 76.5 | -28.5 | -21.2 | 133 | 82 | 55 | 5 | 14.5 | 24 | 1.5 | 27 | 24 | 4 | 0 | 62 | 237 | 245.6 | 0 | 0 | 0 | 0
129534 | 54.69 | -74.66 | 234.43 | 37.3 | 0 | 0 | 1339 | 4679 | 107 | 76.3 | -29.1 | -21.2 | 133 | 82 | 55 | 5 | 14.5 | 24 | 1.5 | 27 | 24 | 4 | 0 | 62 | 237 | 245.6 | 0 | 0 | 0 | 0
129564 | 54.71 | -75.78 | 234.57 | 37.3 | 0 | 0 | 1337 | 4679 | 101 | 76 | -29.5 | -21.1 | 133 | 82 | 55 | 5 | 14.5 | 24 | 1.5 | 27 | 24 | 4 | 0 | 62 | 237 | 245.6 | 0 | 0 | 0 | 0
129627 | 54.74 | -76.9 | 234.7 | 37.3 | 0 | 0 | 1335 | 4679 | 95 | 75.8 | -30 | -21 | 133 | 82 | 55 | 5 | 14.5 | 24 | 1.4 | 27 | 24 | 4 | 0 | 62 | 237 | 245.6 | 0 | 0 | 0 | 0
129710 | 54.76 | -78.02 | 234.83 | 37.3 | 0 | 0 | 1333 | 4680 | 89 | 75.6 | -30.5 | -20.9 | 133 | 82 | 55 | 5 | 14.5 | 24 | 1.4 | 27 | 24 | 4 | 0 | 62 | 237 | 245.6 | 0 | 0 | 0 | 0
129758 | 54.78 | -79.16 | 234.97 | 37.3 | 0 | 0 | 1331 | 4680 | 82 | 75.4 | -30.9 | -20.9 | 133 | 82 | 55 | 5 | 14.5 | 24 | 1.4 | 27 | 24 | 4 | 0 | 62 | 237 | 245.6 | 0 | 0 | 0 | 0
129909 | 54.8 | -80.28 | 235.1 | 37.3 | 0 | 0 | 1330 | 4680 | 76 | 75.1 | -31.4 | -20.8 | 133 | 82 | 55 | 5 | 14.5 | 24 | 1.4 | 27 | 24 | 4 | 0 | 62 | 237 | 245.6 | 0 | 0 | 0 | 0
129954 | 54.83 | -81.4 | 235.24 | 37.3 | 0 | 0 | 1328 | 4681 | 70 | 74.9 | -31.9 | -20.8 | 133 | 82 | 55 | 5 | 14.5 | 24 | 1.4 | 27 | 24 | 4 | 0 | 62 | 237 | 245.6 | 0 | 0 | 0 | 0
130000 | 54.85 | -82.52 | 235.37 | 37.3 | 0 | 0 | 1326 | 4681 | 64 | 74.7 | -32.3 | -20.7 | 133 | 82 | 55 | 5 | 14.5 | 24 | 1.4 | 27 | 24 | 4 | 0 | 62 | 237 | 245.6 | 0 | 0 | 0 | 0
130027 | 54.87 | -83.66 | 235.51 | 37.3 | 0 | 0 | 1324 | 4682 | 58 | 74.5 | -32.8 | -20.6 | 133 | 82 | 55 | 5 | 14.5 | 24 | 1.4 | 27 | 24 | 4 | 0 | 62 | 237 | 245.6 | 0 | 0 | 0 | 0
130085 | 54.89 | -84.78 | 235.64 | 37.3 | 0 | 0 | 1322 | 4682 | 52 | 74.3 | -33.3 | -20.6 | 133 | 82 | 55 | 5 | 14.5 | 24 | 1.4 | 27 | 24 | 4 | 0 | 62 | 237 | 245.6 | 0 | 0 | 0 | 0
130183 | 54.92 | -84.58 | 235.66 | 37.3 | 0 | 0 | 1320 | 4682 | 47 | 74.1 | -33.3 | -20.5 | 133 | 82 | 55 | 5 | 14.5 | 24 | 1.4 | 27 | 24 | 4 | 0 | 62 | 237 | 245.6 | 0 | 0 | 0 | 0
130225 | 54.94 | -84.38 | 235.67 | 37.3 | 0 | 0 | 1319 | 4681 | 42 | 74 | -33.2 | -20.4 | 133 | 82 | 55 | 5 | 14.5 | 24 | 1.4 | 27 | 24 | 4 | 0 | 62 | 237 | 245.6 | 0 | 0 | 0 | 0
130243 | 54.97 | -84.18 | 235.69 | 37.3 | 0 | 0 | 1318 | 4681 | 36 | 73.8 | -33.2 | -20.4 | 133 | 82 | 55 | 5 | 14.5 | 24 | 1.4 | 27 | 24 | 4 | 0 | 62 | 237 | 245.6 | 0 | 0 | 0 | 0
130258 | 55 | -83.98 | 235.7 | 37.3 | 0 | 0 | 1316 | 4681 | 31 | 73.7 | -33.1 | -20.4 | 133 | 82 | 55 | 5 | 14.5 | 23 | 1.4 | 27 | 24 | 4 | 0 | 62 | 237 | 245.6 | 0 | 0 | 0 | 0
130278 | 55.02 | -83.78 | 235.72 | 37.3 | 0 | 0 | 1315 | 4681 | 26 | 73.5 | -33.1 | -20.3 | 133 | 82 | 55 | 5 | 14.5 | 23 | 1.4 | 27 | 24 | 4 | 0 | 62 | 237 | 245.6 | 0 | 0 | 0 | 0
130337 | 55.05 | -83.56 | 235.73 | 37.3 | 0 | 0 | 1314 | 4680 | 21 | 73.4 | -33.1 | -20.2 | 133 | 82 | 55 | 5 | 14.5 | 23 | 1.4 | 27 | 24 | 4 | 0 | 62 | 237 | 245.6 | 0 | 0 | 0 | 0
130416 | 55.07 | -83.36 | 235.75 | 37.3 | 0 | 0 | 1312 | 4680 | 16 | 73.2 | -33 | -20.1 | 133 | 82 | 55 | 5 | 14.5 | 23 | 1.4 | 27 | 24 | 4 | 0 | 62 | 237 | 245.6 | 0 | 0 | 0 | 0
130486 | 55.1 | -83.16 | 235.77 | 37.3 | 0 | 0 | 1311 | 4680 | 10 | 73.1 | -33 | -20.1 | 133 | 82 | 55 | 5 | 14.5 | 23 | 1.4 | 27 | 24 | 4 | 0 | 62 | 237 | 245.6 | 0 | 0 | 0 | 0
130551 | 55.12 | -82.96 | 235.78 | 37.3 | 0 | 0 | 1309 | 4679 | 5 | 72.9 | -33 | -20 | 133 | 82 | 55 | 5 | 14.5 | 23 | 1.4 | 27 | 24 | 4 | 0 | 62 | 237 | 245.6 | 0 | 0 | 0 | 0
130565 | 55.15 | -82.76 | 235.8 | 37.3 | 0 | 0 | 1308 | 4679 | 0 | 72.8 | -33 | -20 | 133 | 82 | 55 | 5 | 14.5 | 23 | 1.4 | 27 | 24 | 4 | 0 | 62 | 237 | 245.6 | 0 | 0 | 0 | 0
130640 | 55.17 | -82.56 | 235.81 | 37.3 | 0 | 0 | 1306 | 4679 | -5 | 72.6 | -33 | -19.9 | 133 | 82 | 55 | 5 | 14.5 | 23 | 1.4 | 27 | 24 | 4 | 0 | 62 | 237 | 245.6 | 0 | 0 | 0 | 0
130692 | 55.2 | -82.36 | 235.83 | 37.3 | 0 | 0 | 1305 | 4679 | -10 | 72.5 | -32.9 | -19.8 | 133 | 82 | 55 | 5 | 14.5 | 22 | 1.4 | 27 | 24 | 4 | 0 | 62 | 237 | 245.6 | 0 | 0 | 0 | 0
130733 | 55.22 | -82.16 | 235.85 | 37.3 | 0 | 0 | 1304 | 4678 | -15 | 72.3 | -32.9 | -19.8 | 133 | 82 | 55 | 5 | 14.5 | 22 | 1.4 | 27 | 24 | 4 | 0 | 62 | 237 | 245.6 | 0 | 0 | 0 | 0
130934 | 55.25 | -81.96 | 235.86 | 37.3 | 0 | 0 | 1302 | 4678 | -20 | 72.2 | -32.9 | -19.7 | 133 | 82 | 55 | 5 | 14.5 | 22 | 1.4 | 27 | 24 | 4 | 0 | 62 | 237 | 245.6 | 0 | 0 | 0 | 0
130946 | 55.27 | -81.76 | 235.88 | 37.3 | 0 | 0 | 1301 | 4678 | -25 | 72.1 | -32.8 | -19.6 | 133 | 82 | 55 | 5 | 14.5 | 22 | 1.4 | 27 | 24 | 4 | 0 | 62 | 237 | 245.6 | 0 | 0 | 0 | 0
131004 | 55.3 | -81.54 | 235.89 | 37.3 | 0 | 0 | 1299 | 4677 | -31 | 71.8 | -32.8 | -19.6 | 133 | 82 | 55 | 4 | 14.5 | 22 | 1.5 | 27 | 24 | 4 | 0 | 62 | 237 | 245.6 | 0 | 0 | 0 | 0
131050 | 55.32 | -81.34 | 235.91 | 37.3 | 0 | 0 | 1298 | 4677 | -36 | 71.7 | -32.7 | -19.5 | 133 | 82 | 55 | 4 | 14.5 | 22 | 1.5 | 27 | 24 | 4 | 0 | 62 | 237 | 245.6 | 0 | 0 | 0 | 0
131102 | 55.35 | -81.14 | 235.92 | 37.3 | 0 | 0 | 1296 | 4677 | -41 | 71.5 | -32.7 | -19.5 | 133 | 82 | 55 | 4 | 14.5 | 22 | 1.5 | 27 | 24 | 4 | 0 | 62 | 237 | 245.6 | 0 | 0 | 0 | 0
131118 | 55.37 | -80.94 | 235.94 | 37.3 | 0 | 0 | 1295 | 4676 | -46 | 71.4 | -32.7 | -19.4 | 133 | 82 | 55 | 4 | 14.5 | 22 | 1.5 | 27 | 24 | 4 | 0 | 62 | 237 | 245.6 | 0 | 0 | 0 | 0
131187 | 55.4 | -80.74 | 235.96 | 37.3 | 0 | 0 | 1294 | 4676 | -51 | 71.2 | -32.7 | -19.3 | 133 | 82 | 55 | 4 | 14.5 | 21 | 1.5 | 27 | 24 | 4 | 0 | 62 | 237 | 245.6 | 0 | 0 | 0 | 0
131205 | 55.43 | -80.54 | 235.97 | 37.3 | 0 | 0 | 1292 | 4676 | -57 | 71.1 | -32.7 | -19.2 | 133 | 82 | 55 | 4 | 14.5 | 21 | 1.5 | 27 | 24 | 4 | 0 | 62 | 237 | 245.6 | 0 | 0 | 0 | 0
131252 | 55.45 | -80.34 | 235.99 | 37.3 | 0 | 0 | 1291 | 4676 | -62 | 70.9 | -32.6 | -19.2 | 133 | 82 | 55 | 4 | 14.5 | 21 | 1.5 | 27 | 24 | 4 | 0 | 62 | 237 | 245.6 | 0 | 0 | 0 | 0
131296 | 55.48 | -80.14 | 236 | 37.3 | 0 | 0 | 1289 | 4675 | -67 | 70.8 | -32.6 | -19.2 | 133 | 82 | 55 | 4 | 14.5 | 21 | 1.5 | 27 | 24 | 4 | 0 | 62 | 237 | 245.6 | 0 | 0 | 0 | 0
131311 | 55.5 | -79.94 | 236.02 | 37.3 | 0 | 0 | 1288 | 4675 | -72 | 70.6 | -32.6 | -19.1 | 133 | 82 | 55 | 4 | 14.5 | 21 | 1.5 | 27 | 24 | 4 | 0 | 62 | 237 | 245.6 | 0 | 0 | 0 | 0
131354 | 55.53 | -79.74 | 236.04 | 37.3 | 0 | 0 | 1286 | 4675 | -77 | 70.5 | -32.5 | -19 | 133 | 82 | 55 | 4 | 14.5 | 21 | 1.5 | 27 | 24 | 4 | 0 | 62 | 237 | 245.6 | 0 | 0 | 0 | 0
131370 | 55.55 | -79.52 | 236.05 | 37.3 | 0 | 0 | 1285 | 4674 | -83 | 70.4 | -32.5 | -19 | 133 | 82 | 55 | 4 | 14.5 | 21 | 1.5 | 27 | 24 | 4 | 0 | 62 | 237 | 245.6 | 0 | 0 | 0 | 0
131493 | 55.58 | -79.32 | 236.07 | 37.3 | 0 | 0 | 1284 | 4674 | -88 | 70.2 | -32.5 | -18.9 | 133 | 82 | 55 | 4 | 14.5 | 21 | 1.5 | 27 | 24 | 4 | 0 | 62 | 237 | 245.6 | 0 | 0 | 0 | 0
131538 | 55.6 | -79.12 | 236.08 | 37.3 | 0 | 0 | 1282 | 4674 | -93 | 70.1 | -32.4 | -18.9 | 133 | 82 | 55 | 4 | 14.5 | 20 | 1.5 | 27 | 24 | 4 | 0 | 62 | 237 | 245.6 | 0 | 0 | 0 | 0
131610 | 55.63 | -78.92 | 236.1 | 37.3 | 0 | 0 | 1281 | 4674 | -98 | 69.9 | -32.4 | -18.8 | 133 | 82 | 55 | 4 | 14.5 | 20 | 1.5 | 27 | 24 | 4 | 0 | 62 | 237 | 245.6 | 0 | 0 | 0 | 0
131660 | 55.65 | -78.72 | 236.11 | 37.3 | 0 | 0 | 1280 | 4673 | -103 | 69.8 | -32.4 | -18.7 | 133 | 82 | 55 | 4 | 14.5 | 20 | 1.5 | 27 | 24 | 4 | 0 | 62 | 237 | 245.6 | 0 | 0 | 0 | 0
131690 | 55.68 | -78.52 | 236.13 | 37.3 | 0 | 0 | 1278 | 4673 | -109 | 69.6 | -32.4 | -18.7 | 133 | 82 | 55 | 4 | 14.5 | 20 | 1.5 | 27 | 24 | 4 | 0 | 62 | 237 | 245.6 | 0 | 0 | 0 | 0
131850 | 55.7 | -76.8 | 235.98 | 37.3 | 0 | 0 | 1277 | 4673 | -112 | 69.2 | -31.7 | -18.6 | 133 | 82 | 55 | 4 | 14.5 | 20 | 1.5 | 27 | 24 | 4 | 0 | 62 | 237 | 245.6 | 0 | 0 | 0 | 0
131864 | 55.72 | -75.06 | 235.82 | 37.3 | 0.5 | 0 | 1276 | 4673 | -115 | 69 | -31 | -18.6 | 133 | 82 | 55 | 4 | 14.5 | 20 | 1.5 | 27 | 24 | 4 | 0 | 62 | 237 | 245.6 | 0 | 0 | 0 | 0
131908 | 55.73 | -73.34 | 235.67 | 37.3 | 0.5 | 0 | 1276 | 4673 | -118 | 68.6 | -30.5 | -18.5 | 133 | 82 | 55 | 4 | 14.5 | 20 | 1.5 | 27 | 24 | 4 | 0 | 62 | 237 | 245.6 | 0 | 0 | 0 | 0
131960 | 55.75 | -71.6 | 235.51 | 37.3 | 1 | 0 | 1275 | 4673 | -122 | 68.3 | -29.8 | -18.5 | 133 | 82 | 55 | 4 | 14.5 | 20 | 1.5 | 27 | 24 | 4 | 0 | 62 | 237 | 245.6 | 0 | 0 | 0 | 0
132041 | 55.77 | -69.88 | 235.36 | 37.3 | 1 | 0 | 1274 | 4673 | -125 | 67.9 | -29.1 | -18.4 | 133 | 82 | 55 | 4 | 14.5 | 20 | 1.5 | 27 | 24 | 4 | 0 | 62 | 237 | 245.6 | 0 | 0 | 0 | 0
132099 | 55.79 | -68.14 | 235.21 | 37.3 | 1.5 | 0 | 1273 | 4673 | -128 | 67.6 | -28.5 | -18.4 | 133 | 82 | 55 | 4 | 14.5 | 20 | 1.5 | 27 | 24 | 4 | 0 | 62 | 237 | 245.6 | 0 | 0 | 0 | 0
132139 | 55.81 | -66.42 | 235.05 | 37.3 | 1.5 | 0 | 1272 | 4673 | -131 | 67.3 | -27.9 | -18.4 | 133 | 82 | 55 | 4 | 14.5 | 20 | 1.5 | 27 | 24 | 4 | 0 | 62 | 237 | 245.6 | 0 | 0 | 0 | 0
132179 | 55.83 | -64.68 | 234.9 | 37.3 | 2 | 0 | 1271 | 4673 | -134 | 67 | -27.2 | -18.3 | 133 | 82 | 55 | 4 | 14.5 | 20 | 1.5 | 27 | 24 | 4 | 0 | 62 | 237 | 245.6 | 0 | 0 | 0 | 0
132218 | 55.85 | -62.96 | 234.75 | 37.3 | 2 | 0 | 1270 | 4673 | -137 | 66.6 | -26.5 | -18.2 | 133 | 82 | 55 | 4 | 14.5 | 20 | 1.5 | 27 | 24 | 4 | 0 | 62 | 237 | 245.6 | 0 | 0 | 0 | 0
132257 | 55.86 | -61.22 | 234.59 | 37.3 | 2.5 | 0 | 1270 | 4673 | -140 | 66.3 | -25.9 | -18.2 | 133 | 82 | 55 | 4 | 14.5 | 20 | 1.5 | 27 | 24 | 4 | 0 | 62 | 237 | 245.6 | 0 | 0 | 0 | 0
132296 | 55.88 | -59.5 | 234.44 | 37.3 | 2.5 | 0 | 1269 | 4673 | -143 | 65.9 | -25.2 | -18.1 | 133 | 82 | 55 | 4 | 14.5 | 20 | 1.5 | 27 | 24 | 4 | 0 | 62 | 237 | 245.6 | 0 | 0 | 0 | 0
132419 | 55.9 | -57.78 | 234.28 | 37.3 | 3 | 0 | 1268 | 4673 | -147 | 65.6 | -24.6 | -18.1 | 133 | 82 | 55 | 4 | 14.5 | 20 | 1.5 | 27 | 24 | 4 | 0 | 62 | 237 | 245.6 | 0 | 0 | 0 | 0
132520 | 55.92 | -56.04 | 234.13 | 37.3 | 3 | 0 | 1267 | 4673 | -150 | 65.3 | -24 | -18.1 | 133 | 82 | 55 | 4 | 14.5 | 20 | 1.5 | 27 | 24 | 4 | 0 | 62 | 237 | 245.6 | 0 | 0 | 0 | 0
132722 | 55.94 | -54.32 | 233.98 | 37.3 | 3.5 | 0 | 1266 | 4673 | -153 | 64.9 | -23.3 | -18 | 133 | 82 | 55 | 4 | 14.5 | 20 | 1.5 | 27 | 24 | 4 | 0 | 62 | 237 | 245.6 | 0 | 0 | 0 | 0
132791 | 55.96 | -52.58 | 233.82 | 37.3 | 3.5 | 0 | 1266 | 4673 | -156 | 64.6 | -22.6 | -18 | 133 | 82 | 55 | 4 | 14.5 | 20 | 1.5 | 27 | 24 | 4 | 0 | 62 | 237 | 245.6 | 0 | 0 | 0 | 0
132854 | 55.98 | -50.86 | 233.67 | 37.9 | 4 | 0 | 1264 | 4674 | -159 | 64.2 | -22.1 | -17.9 | 135 | 82 | 55 | 4 | 14.5 | 19 | 1.5 | 27 | 24 | 4 | 0 | 62 | 237 | 245.6 | 0 | 0 | 0 | 0
132902 | 55.99 | -49.12 | 233.51 | 37.9 | 4 | 0 | 1264 | 4674 | -162 | 63.9 | -21.4 | -17.9 | 135 | 82 | 55 | 4 | 14.5 | 19 | 1.5 | 27 | 24 | 4 | 0 | 62 | 237 | 245.6 | 0 | 0 | 0 | 0
132958 | 56.01 | -47.4 | 233.36 | 37.9 | 4.5 | 0 | 1263 | 4674 | -165 | 63.6 | -20.7 | -17.8 | 135 | 82 | 55 | 4 | 14.5 | 19 | 1.5 | 27 | 24 | 4 | 0 | 62 | 237 | 245.6 | 0 | 0 | 0 | 0
133007 | 56.03 | -45.66 | 233.21 | 37.9 | 4.5 | 0 | 1262 | 4674 | -168 | 63.3 | -20.1 | -17.8 | 135 | 82 | 55 | 4 | 14.5 | 19 | 1.5 | 27 | 24 | 4 | 0 | 62 | 237 | 245.6 | 0 | 0 | 0 | 0
133021 | 56.05 | -43.94 | 233.05 | 37.9 | 5 | 0 | 1261 | 4674 | -172 | 62.9 | -19.5 | -17.8 | 135 | 82 | 55 | 4 | 14.5 | 19 | 1.5 | 27 | 24 | 4 | 0 | 62 | 237 | 245.6 | 0 | 0 | 0 | 0
133033 | 56.07 | -42.22 | 232.9 | 37.9 | 5 | 0 | 1260 | 4674 | -175 | 62.5 | -18.8 | -17.7 | 135 | 82 | 55 | 4 | 14.5 | 19 | 1.5 | 27 | 24 | 4 | 0 | 62 | 237 | 245.6 | 0 | 0 | 0 | 0
133079 | 56.09 | -40.48 | 232.74 | 37.9 | 5.5 | 0 | 1260 | 4674 | -178 | 62.2 | -18.1 | -17.7 | 135 | 82 | 55 | 4 | 14.5 | 19 | 1.5 | 27 | 24 | 4 | 0 | 62 | 237 | 245.6 | 0 | 0 | 0 | 0
133093 | 56.11 | -38.76 | 232.59 | 37.9 | 5.5 | 0 | 1259 | 4674 | -181 | 61.9 | -17.5 | -17.6 | 135 | 82 | 55 | 4 | 14.5 | 19 | 1.5 | 27 | 24 | 4 | 0 | 62 | 237 | 245.6 | 0 | 0 | 0 | 0
133163 | 56.12 | -37.02 | 232.44 | 37.9 | 6 | 0 | 1258 | 4674 | -184 | 61.6 | -16.8 | -17.6 | 135 | 82 | 55 | 4 | 14.5 | 19 | 1.5 | 27 | 24 | 4 | 0 | 62 | 237 | 245.6 | 0 | 0 | 0 | 0
133247 | 56.14 | -35.3 | 232.28 | 37.9 | 6 | 0 | 1257 | 4674 | -187 | 61.2 | -16.2 | -17.6 | 135 | 82 | 55 | 4 | 14.5 | 19 | 1.5 | 27 | 24 | 4 | 0 | 62 | 237 | 245.6 | 0 | 0 | 0 | 0
133267 | 56.16 | -33.56 | 232.13 | 37.9 | 6.5 | 0 | 1256 | 4674 | -190 | 60.9 | -15.6 | -17.5 | 135 | 82 | 55 | 4 | 14.5 | 19 | 1.5 | 27 | 24 | 4 | 0 | 62 | 237 | 245.6 | 0 | 0 | 0 | 0
133413 | 56.18 | -31.84 | 231.98 | 37.9 | 6.5 | 0 | 1255 | 4674 | -193 | 60.5 | -14.9 | -17.4 | 135 | 82 | 55 | 4 | 14.5 | 19 | 1.5 | 27 | 24 | 4 | 0 | 62 | 237 | 245.6 | 0 | 0 | 0 | 0
133426 | 56.2 | -30.1 | 231.82 | 37.9 | 7 | 0 | 1254 | 4674 | -197 | 60.3 | -14.2 | -17.4 | 135 | 82 | 55 | 4 | 14.5 | 19 | 1.5 | 27 | 24 | 4 | 0 | 62 | 237 | 245.6 | 0 | 0 | 0 | 0
133469 | 56.22 | -28.38 | 231.67 | 37.9 | 7 | 0 | 1254 | 4674 | -200 | 59.9 | -13.6 | -17.3 | 135 | 82 | 55 | 4 | 14.5 | 19 | 1.5 | 27 | 24 | 4 | 0 | 62 | 237 | 245.6 | 0 | 0 | 0 | 0
133512 | 56.24 | -26.64 | 231.51 | 37.9 | 7.5 | 0 | 1253 | 4674 | -203 | 59.6 | -13 | -17.3 | 135 | 82 | 55 | 4 | 14.5 | 19 | 1.5 | 27 | 24 | 4 | 0 | 62 | 237 | 245.6 | 0 | 0 | 0 | 0
133527 | 56.25 | -24.92 | 231.36 | 37.9 | 7.5 | 0 | 1252 | 4674 | -206 | 59.2 | -12.3 | -17.3 | 135 | 82 | 55 | 4 | 14.5 | 19 | 1.5 | 27 | 24 | 4 | 0 | 62 | 237 | 245.6 | 0 | 0 | 0 | 0
133703 | 56.26 | -24.68 | 231.32 | 37.9 | 7.5 | 0 | 1252 | 4675 | -208 | 58.9 | -12.2 | -17.2 | 135 | 82 | 55 | 4 | 14.5 | 19 | 1.5 | 27 | 24 | 4 | 0 | 62 | 237 | 245.6 | 0 | 0 | 0 | 0
133744 | 56.27 | -24.46 | 231.29 | 37.9 | 7.5 | 0 | 1252 | 4675 | -210 | 58.7 | -12.1 | -17 | 135 | 82 | 55 | 4 | 14.5 | 19 | 1.5 | 27 | 24 | 4 | 0 | 62 | 237 | 245.6 | 0 | 0 | 0 | 0
133784 | 56.27 | -24.22 | 231.25 | 37.9 | 7.5 | 0 | 1252 | 4676 | -212 | 58.4 | -12 | -17 | 135 | 82 | 55 | 4 | 14.5 | 19 | 1.5 | 27 | 24 | 4 | 0 | 62 | 237 | 245.6 | 0 | 0 | 0 | 0
133824 | 56.28 | -23.98 | 231.22 | 37.9 | 7.5 | 0 | 1251 | 4676 | -214 | 58.1 | -11.9 | -16.9 | 135 | 82 | 55 | 4 | 14.5 | 19 | 1.5 | 27 | 24 | 4 | 0 | 62 | 237 | 245.6 | 0 | 0 | 0 | 0
133863 | 56.29 | -23.74 | 231.18 | 37.9 | 7.5 | 0 | 1251 | 4677 | -216 | 57.8 | -11.8 | -16.7 | 135 | 82 | 55 | 4 | 14.5 | 19 | 1.5 | 27 | 24 | 4 | 0 | 62 | 237 | 245.6 | 0 | 0 | 0 | 0
133909 | 56.29 | -23.52 | 231.15 | 37.9 | 7.5 | 0 | 1251 | 4677 | -218 | 57.6 | -11.7 | -16.7 | 135 | 82 | 55 | 4 | 14.5 | 19 | 1.5 | 27 | 24 | 4 | 0 | 62 | 237 | 245.6 | 0 | 0 | 0 | 0
133950 | 56.3 | -23.28 | 231.11 | 37.9 | 7.5 | 0 | 1251 | 4678 | -220 | 57.3 | -11.6 | -16.6 | 135 | 82 | 55 | 4 | 14.5 | 19 | 1.5 | 27 | 24 | 4 | 0 | 62 | 237 | 245.6 | 0 | 0 | 0 | 0
134079 | 56.31 | -23.04 | 231.08 | 37.9 | 7.5 | 0 | 1250 | 4678 | -222 | 57 | -11.5 | -16.4 | 135 | 82 | 55 | 4 | 14.5 | 20 | 1.5 | 27 | 24 | 4 | 0 | 62 | 237 | 245.6 | 0 | 0 | 0 | 0
134117 | 56.31 | -22.82 | 231.04 | 37.9 | 7.5 | 0 | 1250 | 4679 | -224 | 56.7 | -11.4 | -16.4 | 135 | 82 | 55 | 4 | 14.5 | 20 | 1.5 | 27 | 24 | 4 | 0 | 62 | 237 | 245.6 | 0 | 0 | 0 | 0
134155 | 56.32 | -22.58 | 231.01 | 37.9 | 7.5 | 0 | 1250 | 4679 | -226 | 56.5 | -11.3 | -16.3 | 135 | 82 | 55 | 4 | 14.5 | 20 | 1.5 | 27 | 24 | 4 | 0 | 62 | 237 | 245.6 | 0 | 0 | 0 | 0
134191 | 56.33 | -22.34 | 230.97 | 37.9 | 7.5 | 0 | 1250 | 4680 | -228 | 56.2 | -11.2 | -16.2 | 135 | 82 | 55 | 4 | 14.5 | 20 | 1.5 | 27 | 24 | 4 | 0 | 62 | 237 | 245.6 | 0 | 0 | 0 | 0
134236 | 56.33 | -22.1 | 230.93 | 37.9 | 7.5 | 0 | 1250 | 4680 | -230 | 55.9 | -11.1 | -16.1 | 135 | 82 | 55 | 4 | 14.5 | 20 | 1.5 | 27 | 24 | 4 | 0 | 62 | 237 | 245.6 | 0 | 0 | 0 | 0
134251 | 56.34 | -21.88 | 230.9 | 37.9 | 7.5 | 0 | 1250 | 4681 | -232 | 55.6 | -11 | -16 | 135 | 82 | 55 | 4 | 14.5 | 20 | 1.5 | 27 | 24 | 4 | 0 | 62 | 237 | 245.6 | 0 | 0 | 0 | 0
134460 | 56.35 | -21.64 | 230.86 | 37.9 | 7.5 | 0 | 1249 | 4681 | -234 | 55.4 | -10.9 | -15.9 | 135 | 82 | 55 | 4 | 14.5 | 20 | 1.5 | 27 | 24 | 4 | 0 | 62 | 237 | 245.6 | 0 | 0 | 0 | 0
134505 | 56.35 | -21.4 | 230.83 | 37.9 | 7.5 | 0 | 1249 | 4682 | -236 | 55.1 | -10.8 | -15.8 | 135 | 82 | 55 | 4 | 14.5 | 20 | 1.5 | 27 | 24 | 4 | 0 | 62 | 237 | 245.6 | 0 | 0 | 0 | 0
134560 | 56.36 | -21.18 | 230.79 | 37.9 | 8 | 0 | 1249 | 4682 | -239 | 54.8 | -10.7 | -15.7 | 135 | 82 | 55 | 4 | 14.5 | 20 | 1.4 | 27 | 24 | 4 | 0 | 62 | 237 | 245.6 | 0 | 0 | 0 | 0
134609 | 56.37 | -20.94 | 230.76 | 37.9 | 8 | 0 | 1249 | 4683 | -241 | 54.5 | -10.5 | -15.6 | 135 | 82 | 55 | 4 | 14.5 | 20 | 1.4 | 27 | 24 | 4 | 0 | 62 | 237 | 245.6 | 0 | 0 | 0 | 0
134663 | 56.37 | -20.7 | 230.72 | 37.9 | 8 | 0 | 1248 | 4683 | -243 | 54.3 | -10.5 | -15.5 | 135 | 82 | 55 | 4 | 14.5 | 20 | 1.4 | 27 | 24 | 4 | 0 | 62 | 237 | 245.6 | 0 | 0 | 0 | 0
134710 | 56.38 | -20.48 | 230.69 | 37.9 | 8 | 0 | 1248 | 4684 | -245 | 54 | -10.4 | -15.4 | 135 | 82 | 55 | 4 | 14.5 | 20 | 1.4 | 27 | 24 | 4 | 0 | 62 | 237 | 245.6 | 0 | 0 | 0 | 0
134724 | 56.39 | -20.24 | 230.65 | 37.9 | 8 | 0 | 1248 | 4684 | -247 | 53.7 | -10.3 | -15.3 | 135 | 82 | 55 | 4 | 14.5 | 20 | 1.4 | 27 | 24 | 4 | 0 | 62 | 237 | 245.6 | 0 | 0 | 0 | 0
134757 | 56.39 | -20 | 230.61 | 37.9 | 8 | 0 | 1248 | 4685 | -249 | 53.4 | -10.2 | -15.2 | 135 | 82 | 55 | 4 | 14.5 | 20 | 1.4 | 27 | 24 | 4 | 0 | 62 | 237 | 245.6 | 0 | 0 | 0 | 0
134810 | 56.4 | -19.76 | 230.58 | 37.9 | 8 | 0 | 1248 | 4685 | -251 | 53.2 | -10 | -15.1 | 135 | 82 | 55 | 4 | 14.5 | 20 | 1.4 | 27 | 24 | 4 | 0 | 62 | 237 | 245.6 | 0 | 0 | 0 | 0
134833 | 56.41 | -19.54 | 230.54 | 37.9 | 8 | 0 | 1248 | 4686 | -253 | 52.9 | -10 | -15 | 135 | 82 | 55 | 4 | 14.5 | 20 | 1.4 | 27 | 24 | 4 | 0 | 62 | 237 | 245.6 | 0 | 0 | 0 | 0
134861 | 56.41 | -19.3 | 230.51 | 37.9 | 8 | 0 | 1247 | 4686 | -255 | 52.6 | -9.9 | -14.9 | 135 | 82 | 55 | 4 | 14.5 | 21 | 1.4 | 27 | 24 | 4 | 0 | 62 | 237 | 245.6 | 0 | 0 | 0 | 0
134906 | 56.42 | -19.06 | 230.47 | 37.9 | 8 | 0 | 1247 | 4687 | -257 | 52.3 | -9.7 | -14.8 | 135 | 82 | 55 | 4 | 14.5 | 21 | 1.4 | 27 | 24 | 4 | 0 | 62 | 237 | 245.6 | 0 | 0 | 0 | 0
134919 | 56.43 | -18.84 | 230.44 | 37.9 | 8 | 0 | 1247 | 4687 | -259 | 52.1 | -9.7 | -14.7 | 135 | 82 | 55 | 4 | 14.5 | 21 | 1.4 | 27 | 24 | 4 | 0 | 62 | 237 | 245.6 | 0 | 0 | 0 | 0
135063 | 56.43 | -18.6 | 230.4 | 37.9 | 8 | 0 | 1247 | 4688 | -261 | 51.8 | -9.6 | -14.6 | 135 | 82 | 55 | 4 | 14.5 | 21 | 1.4 | 27 | 24 | 4 | 0 | 62 | 237 | 245.6 | 0 | 0 | 0 | 0
135076 | 56.44 | -18.36 | 230.37 | 37.9 | 8 | 0 | 1246 | 4688 | -263 | 51.5 | -9.4 | -14.5 | 135 | 82 | 55 | 4 | 14.5 | 21 | 1.4 | 27 | 24 | 4 | 0 | 62 | 237 | 245.6 | 0 | 0 | 0 | 0
135089 | 56.44 | -18.12 | 230.33 | 37.9 | 8 | 0 | 1246 | 4689 | -265 | 51.2 | -9.4 | -14.5 | 135 | 82 | 55 | 4 | 14.5 | 21 | 1.4 | 27 | 24 | 4 | 0 | 62 | 237 | 245.6 | 0 | 0 | 0 | 0
135133 | 56.45 | -17.9 | 230.3 | 37.9 | 8 | 0 | 1246 | 4689 | -267 | 51 | -9.2 | -14.3 | 135 | 82 | 55 | 4 | 14.5 | 21 | 1.4 | 27 | 24 | 4 | 0 | 62 | 237 | 245.6 | 0 | 0 | 0 | 0
135224 | 56.46 | -17.66 | 230.26 | 37.9 | 8 | 0 | 1246 | 4690 | -269 | 50.7 | -9.1 | -14.2 | 135 | 82 | 55 | 4 | 14.5 | 21 | 1.4 | 27 | 24 | 4 | 0 | 62 | 237 | 245.6 | 0 | 0 | 0 | 0
135363 | 56.46 | -17.5 | 230.24 | 37.9 | 8 | 0 | 1246 | 4689 | -267 | 50.4 | -9.1 | -14.2 | 135 | 82 | 55 | 4 | 14.5 | 21 | 1.4 | 27 | 24 | 4 | 0 | 62 | 237 | 245.6 | 0 | 0 | 0 | 0
135404 | 56.47 | -17.34 | 230.22 | 37.9 | 8 | 0 | 1246 | 4687 | -264 | 50.1 | -9 | -14 | 135 | 82 | 55 | 4 | 14.5 | 21 | 1.4 | 27 | 24 | 4 | 0 | 62 | 237 | 245.6 | 0 | 0 | 0 | 0
135418 | 56.47 | -17.16 | 230.2 | 37.9 | 8 | 0 | 1246 | 4686 | -262 | 49.8 | -9 | -13.9 | 135 | 82 | 55 | 4 | 14.5 | 21 | 1.4 | 27 | 24 | 4 | 0 | 62 | 237 | 245.6 | 0 | 0 | 0 | 0
135432 | 56.48 | -17 | 230.18 | 37.9 | 8 | 0 | 1246 | 4685 | -259 | 49.5 | -8.9 | -13.9 | 135 | 82 | 55 | 4 | 14.5 | 21 | 1.4 | 27 | 24 | 4 | 0 | 62 | 237 | 245.6 | 0 | 0 | 0 | 0
135473 | 56.48 | -16.84 | 230.16 | 37.9 | 8 | 0 | 1247 | 4683 | -257 | 49.2 | -8.8 | -13.8 | 135 | 82 | 55 | 4 | 14.5 | 21 | 1.4 | 27 | 24 | 4 | 0 | 62 | 237 | 245.6 | 0 | 0 | 0 | 0
135521 | 56.48 | -16.68 | 230.14 | 37.9 | 8 | 0 | 1247 | 4682 | -254 | 48.9 | -8.8 | -13.6 | 135 | 82 | 55 | 4 | 14.5 | 21 | 1.4 | 27 | 24 | 4 | 0 | 62 | 237 | 245.6 | 0 | 0 | 0 | 0
135535 | 56.49 | -16.52 | 230.12 | 37.9 | 8 | 0 | 1247 | 4681 | -252 | 48.6 | -8.8 | -13.6 | 135 | 82 | 55 | 4 | 14.5 | 21 | 1.4 | 27 | 24 | 4 | 0 | 62 | 237 | 245.6 | 0 | 0 | 0 | 0
135560 | 56.49 | -16.34 | 230.1 | 37.9 | 8 | 0 | 1247 | 4679 | -250 | 48.3 | -8.7 | -13.5 | 135 | 82 | 55 | 4 | 14.5 | 22 | 1.4 | 27 | 24 | 4 | 0 | 62 | 237 | 245.6 | 0 | 0 | 0 | 0
135598 | 56.5 | -16.18 | 230.08 | 37.9 | 8 | 0 | 1247 | 4678 | -247 | 48 | -8.6 | -13.4 | 135 | 82 | 55 | 4 | 14.5 | 22 | 1.4 | 27 | 24 | 4 | 0 | 62 | 237 | 245.6 | 0 | 0 | 0 | 0
135646 | 56.5 | -16.02 | 230.06 | 37.9 | 8 | 0 | 1247 | 4676 | -245 | 47.7 | -8.6 | -13.3 | 135 | 82 | 55 | 4 | 14.5 | 22 | 1.4 | 27 | 24 | 4 | 0 | 62 | 237 | 245.6 | 0 | 0 | 0 | 0
135686 | 56.51 | -15.86 | 230.04 | 37.9 | 8 | 0 | 1248 | 4675 | -242 | 47.4 | -8.5 | -13.2 | 135 | 82 | 55 | 4 | 14.5 | 22 | 1.4 | 27 | 24 | 4 | 0 | 62 | 237 | 245.6 | 0 | 0 | 0 | 0
135739 | 56.51 | -15.7 | 230.02 | 37.9 | 8 | 0 | 1248 | 4674 | -240 | 47.1 | -8.5 | -13.1 | 135 | 82 | 55 | 4 | 14.5 | 22 | 1.4 | 27 | 24 | 4 | 0 | 62 | 237 | 245.6 | 0 | 0 | 0 | 0
135751 | 56.52 | -15.52 | 230 | 37.9 | 8 | 0 | 1248 | 4672 | -238 | 46.8 | -8.4 | -13.1 | 135 | 82 | 55 | 4 | 14.5 | 22 | 1.4 | 27 | 24 | 4 | 0 | 62 | 237 | 245.6 | 0 | 0 | 0 | 0
135900 | 56.52 | -15.36 | 229.98 | 37.9 | 8 | 0 | 1248 | 4671 | -235 | 46.5 | -8.3 | -12.9 | 135 | 82 | 55 | 4 | 14.5 | 22 | 1.4 | 27 | 24 | 4 | 0 | 62 | 237 | 245.6 | 0 | 0 | 0 | 0
135913 | 56.52 | -15.2 | 229.96 | 37.9 | 8 | 0 | 1248 | 4670 | -233 | 46.2 | -8.3 | -12.8 | 135 | 82 | 55 | 4 | 14.5 | 22 | 1.4 | 27 | 24 | 4 | 0 | 62 | 237 | 245.6 | 0 | 0 | 0 | 0
135932 | 56.53 | -15.04 | 229.95 | 37.3 | 8 | 0 | 1248 | 4668 | -230 | 45.9 | -8.3 | -12.8 | 135 | 82 | 55 | 4 | 14.5 | 22 | 1.4 | 27 | 24 | 4 | 0 | 62 | 237 | 245.6 | 0 | 0 | 0 | 0
136035 | 56.53 | -14.88 | 229.93 | 37.3 | 8 | 0 | 1248 | 4667 | -228 | 45.6 | -8.2 | -12.7 | 135 | 82 | 55 | 4 | 14.5 | 22 | 1.4 | 27 | 24 | 4 | 0 | 62 | 237 | 245.6 | 0 | 0 | 0 | 0
136148 | 56.54 | -14.72 | 229.91 | 37.3 | 8 | 0 | 1248 | 4666 | -225 | 45.4 | -8.1 | -12.5 | 135 | 82 | 55 | 4 | 14.5 | 22 | 1.4 | 27 | 24 | 4 | 0 | 62 | 237 | 245.6 | 0 | 0 | 0 | 0
136159 | 56.54 | -14.54 | 229.89 | 37.3 | 8 | 0 | 1248 | 4664 | -223 | 45.1 | -8 | -12.5 | 135 | 82 | 55 | 4 | 14.5 | 22 | 1.4 | 27 | 24 | 4 | 0 | 62 | 237 | 245.6 | 0 | 0 | 0 | 0
136210 | 56.55 | -14.38 | 229.87 | 37.3 | 8 | 0 | 1248 | 4663 | -221 | 44.8 | -8 | -12.4 | 135 | 82 | 55 | 4 | 14.5 | 22 | 1.4 | 27 | 24 | 4 | 0 | 62 | 237 | 245.6 | 0 | 0 | 0 | 0
136260 | 56.55 | -14.22 | 229.85 | 37.3 | 8 | 0 | 1249 | 4662 | -218 | 44.5 | -8 | -12.3 | 135 | 82 | 55 | 4 | 14.5 | 22 | 1.4 | 27 | 24 | 4 | 0 | 62 | 237 | 245.6 | 0 | 0 | 0 | 0
136310 | 56.56 | -14.06 | 229.83 | 37.3 | 8 | 0 | 1249 | 4660 | -216 | 44.2 | -7.9 | -12.2 | 135 | 82 | 55 | 4 | 14.5 | 22 | 1.4 | 27 | 24 | 4 | 0 | 62 | 237 | 245.6 | 0 | 0 | 0 | 0
136324 | 56.56 | -13.9 | 229.81 | 37.3 | 8 | 0 | 1249 | 4659 | -213 | 43.9 | -7.8 | -12.1 | 135 | 82 | 55 | 4 | 14.5 | 22 | 1.4 | 27 | 24 | 4 | 0 | 62 | 237 | 245.6 | 0 | 0 | 0 | 0
136335 | 56.56 | -13.72 | 229.79 | 37.3 | 8 | 0 | 1249 | 4657 | -211 | 43.6 | -7.7 | -12 | 135 | 82 | 55 | 4 | 14.5 | 23 | 1.4 | 27 | 24 | 4 | 0 | 62 | 237 | 245.6 | 0 | 0 | 0 | 0
136382 | 56.57 | -13.56 | 229.77 | 37.3 | 8 | 0 | 1249 | 4656 | -209 | 43.3 | -7.7 | -11.9 | 135 | 82 | 55 | 4 | 14.5 | 23 | 1.4 | 27 | 24 | 4 | 0 | 62 | 237 | 245.6 | 0 | 0 | 0 | 0
136454 | 56.57 | -13.4 | 229.75 | 37.3 | 8 | 0 | 1249 | 4655 | -206 | 43 | -7.7 | -11.8 | 135 | 82 | 55 | 4 | 14.5 | 23 | 1.4 | 27 | 24 | 4 | 0 | 62 | 237 | 245.6 | 0 | 0 | 0 | 0
136596 | 56.58 | -13.24 | 229.73 | 37.3 | 8 | 0 | 1250 | 4653 | -204 | 42.7 | -7.6 | -11.7 | 135 | 82 | 55 | 4 | 14.5 | 23 | 1.4 | 27 | 24 | 4 | 0 | 62 | 237 | 245.6 | 0 | 0 | 0 | 0
136645 | 56.58 | -13.08 | 229.71 | 37.3 | 8 | 0 | 1250 | 4652 | -201 | 42.4 | -7.5 | -11.7 | 135 | 82 | 55 | 4 | 14.5 | 23 | 1.4 | 27 | 24 | 4 | 0 | 62 | 237 | 245.6 | 0 | 0 | 0 | 0
136660 | 56.59 | -12.9 | 229.69 | 37.3 | 8 | 0 | 1250 | 4651 | -199 | 42.1 | -7.5 | -11.6 | 135 | 82 | 55 | 4 | 14.5 | 23 | 1.4 | 27 | 24 | 4 | 0 | 62 | 237 | 245.6 | 0 | 0 | 0 | 0
136708 | 56.59 | -12.74 | 229.67 | 37.3 | 8 | 0 | 1250 | 4649 | -196 | 41.8 | -7.4 | -11.4 | 135 | 82 | 55 | 4 | 14.5 | 23 | 1.4 | 27 | 24 | 4 | 0 | 62 | 237 | 245.6 | 0 | 0 | 0 | 0
136720 | 56.6 | -12.58 | 229.65 | 37.3 | 8 | 0 | 1250 | 4648 | -194 | 41.5 | -7.4 | -11.4 | 135 | 82 | 55 | 4 | 14.5 | 23 | 1.4 | 27 | 24 | 4 | 0 | 62 | 237 | 245.6 | 0 | 0 | 0 | 0
136904 | 56.6 | -12.28 | 229.61 | 37.3 | 8 | 0 | 1250 | 4645 | -192 | 41.3 | -7.2 | -11.3 | 135 | 82 | 55 | 4 | 14.5 | 23 | 1.4 | 27 | 24 | 4 | 0 | 62 | 237 | 245.6 | 0 | 0 | 0 | 0
136950 | 56.6 | -11.98 | 229.57 | 37.3 | 8 | 0 | 1250 | 4642 | -189 | 41.2 | -7.1 | -11.3 | 135 | 82 | 55 | 4 | 14.5 | 23 | 1.4 | 27 | 24 | 4 | 0 | 62 | 237 | 245.6 | 0 | 0 | 0 | 0
136995 | 56.6 | -11.68 | 229.53 | 37.3 | 8 | 0 | 1250 | 4640 | -187 | 40.9 | -6.9 | -11.2 | 135 | 82 | 55 | 4 | 14.5 | 23 | 1.4 | 27 | 24 | 4 | 0 | 62 | 237 | 245.6 | 0 | 0 | 0 | 0
137042 | 56.61 | -11.36 | 229.49 | 37.3 | 8.5 | 0 | 1250 | 4637 | -185 | 40.7 | -6.8 | -11.1 | 135 | 82 | 55 | 4 | 14.5 | 23 | 1.4 | 27 | 24 | 4 | 0 | 62 | 237 | 245.6 | 0 | 0 | 0 | 0
137085 | 56.61 | -11.06 | 229.45 | 37.3 | 8.5 | 0 | 1250 | 4634 | -183 | 40.5 | -6.6 | -11.1 | 135 | 82 | 55 | 4 | 14.5 | 23 | 1.4 | 27 | 24 | 4 | 0 | 62 | 237 | 245.6 | 0 | 0 | 0 | 0
137106 | 56.61 | -10.76 | 229.41 | 37.3 | 8.5 | 0 | 1250 | 4631 | -180 | 40.3 | -6.5 | -11.1 | 135 | 82 | 55 | 4 | 14.5 | 23 | 1.4 | 27 | 24 | 4 | 0 | 62 | 237 | 245.6 | 0 | 0 | 0 | 0
137174 | 56.61 | -10.46 | 229.37 | 37.3 | 8.5 | 0 | 1250 | 4628 | -178 | 40.1 | -6.3 | -11 | 135 | 82 | 55 | 4 | 14.5 | 23 | 1.4 | 27 | 24 | 4 | 0 | 62 | 237 | 245.6 | 0 | 0 | 0 | 0
137248 | 56.62 | -10.16 | 229.34 | 37.3 | 8.5 | 0 | 1250 | 4626 | -176 | 39.9 | -6.2 | -11 | 135 | 82 | 55 | 4 | 14.5 | 23 | 1.4 | 27 | 24 | 4 | 0 | 62 | 237 | 245.6 | 0 | 0 | 0 | 0
137290 | 56.62 | -9.86 | 229.3 | 37.3 | 8.5 | 0 | 1250 | 4623 | -174 | 39.7 | -6 | -10.9 | 135 | 82 | 55 | 4 | 14.5 | 23 | 1.4 | 27 | 24 | 4 | 0 | 62 | 237 | 245.6 | 0 | 0 | 0 | 0
137305 | 56.62 | -9.54 | 229.26 | 37.3 | 8.5 | 0 | 1251 | 4620 | -171 | 39.5 | -5.9 | -10.9 | 135 | 82 | 55 | 4 | 14.5 | 23 | 1.4 | 27 | 24 | 4 | 0 | 62 | 237 | 245.6 | 0 | 0 | 0 | 0
137348 | 56.63 | -9.24 | 229.22 | 37.3 | 8.5 | 0 | 1251 | 4617 | -169 | 39.3 | -5.8 | -10.8 | 135 | 82 | 55 | 4 | 14.5 | 23 | 1.4 | 27 | 24 | 4 | 0 | 62 | 237 | 245.6 | 0 | 0 | 0 | 0
137370 | 56.63 | -8.94 | 229.18 | 37.3 | 9 | 0 | 1251 | 4614 | -167 | 39.1 | -5.6 | -10.8 | 135 | 82 | 55 | 4 | 14.5 | 23 | 1.4 | 27 | 24 | 4 | 0 | 62 | 237 | 245.6 | 0 | 0 | 0 | 0
137411 | 56.63 | -8.64 | 229.14 | 37.3 | 9 | 0 | 1251 | 4612 | -165 | 38.9 | -5.5 | -10.8 | 135 | 82 | 55 | 4 | 14.5 | 23 | 1.4 | 27 | 24 | 4 | 0 | 62 | 237 | 245.6 | 0 | 0 | 0 | 0
137567 | 56.63 | -8.34 | 229.1 | 37.3 | 9 | 0 | 1251 | 4609 | -162 | 38.7 | -5.3 | -10.7 | 135 | 82 | 55 | 4 | 14.5 | 23 | 1.4 | 27 | 24 | 4 | 0 | 62 | 237 | 245.6 | 0 | 0 | 0 | 0
137644 | 56.64 | -8.04 | 229.06 | 37.3 | 9 | 0 | 1251 | 4606 | -160 | 38.5 | -5.2 | -10.6 | 135 | 82 | 55 | 4 | 14.5 | 23 | 1.4 | 27 | 24 | 4 | 0 | 62 | 237 | 245.6 | 0 | 0 | 0 | 0
137716 | 56.64 | -7.72 | 229.02 | 36.7 | 9 | 0 | 1251 | 4603 | -158 | 38.3 | -5.1 | -10.6 | 136 | 82 | 55 | 4 | 14.5 | 22 | 1.4 | 27 | 24 | 4 | 0 | 62 | 237 | 245.6 | 0 | 0 | 0 | 0
137731 | 56.64 | -7.42 | 228.98 | 36.7 | 9 | 0 | 1251 | 4600 | -156 | 38.1 | -4.9 | -10.5 | 136 | 82 | 55 | 4 | 14.5 | 22 | 1.4 | 27 | 24 | 4 | 0 | 62 | 237 | 245.6 | 0 | 0 | 0 | 0
137790 | 56.64 | -7.12 | 228.94 | 36.7 | 9 | 0 | 1251 | 4597 | -153 | 37.9 | -4.8 | -10.5 | 136 | 82 | 55 | 4 | 14.5 | 22 | 1.4 | 27 | 24 | 4 | 0 | 62 | 237 | 245.6 | 0 | 0 | 0 | 0
137854 | 56.65 | -6.82 | 228.9 | 36.7 | 9 | 0 | 1251 | 4595 | -151 | 37.8 | -4.6 | -10.5 | 136 | 82 | 55 | 4 | 14.5 | 22 | 1.4 | 27 | 24 | 4 | 0 | 62 | 237 | 245.6 | 0 | 0 | 0 | 0
137868 | 56.65 | -6.52 | 228.86 | 36.7 | 9.5 | 0 | 1251 | 4592 | -149 | 37.5 | -4.5 | -10.4 | 136 | 82 | 55 | 4 | 14.5 | 22 | 1.4 | 27 | 24 | 4 | 0 | 62 | 237 | 245.6 | 0 | 0 | 0 | 0
137921 | 56.65 | -6.22 | 228.82 | 36.7 | 9.5 | 0 | 1251 | 4589 | -147 | 37.3 | -4.4 | -10.3 | 136 | 82 | 55 | 4 | 14.5 | 22 | 1.4 | 27 | 24 | 4 | 0 | 62 | 237 | 245.6 | 0 | 0 | 0 | 0
137974 | 56.66 | -5.9 | 228.78 | 36.7 | 9.5 | 0 | 1252 | 4586 | -144 | 37.1 | -4.2 | -10.3 | 136 | 82 | 55 | 4 | 14.5 | 22 | 1.4 | 27 | 24 | 4 | 0 | 62 | 237 | 245.6 | 0 | 0 | 0 | 0
138059 | 56.66 | -5.6 | 228.74 | 36.7 | 9.5 | 0 | 1252 | 4583 | -142 | 36.9 | -4.1 | -10.3 | 136 | 82 | 55 | 4 | 14.5 | 22 | 1.4 | 27 | 24 | 4 | 0 | 62 | 237 | 245.6 | 0 | 0 | 0 | 0
138117 | 56.66 | -5.3 | 228.71 | 36.7 | 9.5 | 0 | 1252 | 4581 | -140 | 36.7 | -3.9 | -10.3 | 136 | 82 | 55 | 4 | 14.5 | 22 | 1.4 | 27 | 24 | 4 | 0 | 62 | 237 | 245.6 | 0 | 0 | 0 | 0
138166 | 56.66 | -5 | 228.67 | 36.7 | 9.5 | 0 | 1252 | 4578 | -138 | 36.5 | -3.8 | -10.2 | 136 | 82 | 55 | 4 | 14.5 | 22 | 1.4 | 27 | 24 | 4 | 0 | 62 | 237 | 245.6 | 0 | 0 | 0 | 0
138216 | 56.67 | -4.7 | 228.63 | 36.7 | 9.5 | 0 | 1252 | 4575 | -135 | 36.4 | -3.6 | -10.1 | 136 | 82 | 55 | 4 | 14.5 | 22 | 1.4 | 27 | 24 | 4 | 0 | 62 | 237 | 245.6 | 0 | 0 | 0 | 0
138359 | 56.67 | -4.4 | 228.59 | 36.7 | 9.5 | 0 | 1252 | 4572 | -133 | 36.1 | -3.5 | -10.1 | 136 | 82 | 55 | 4 | 14.5 | 22 | 1.4 | 27 | 24 | 4 | 0 | 62 | 237 | 245.6 | 0 | 0 | 0 | 0
138387 | 56.67 | -4.08 | 228.55 | 36.7 | 10 | 0 | 1252 | 4569 | -131 | 35.9 | -3.3 | -10 | 136 | 82 | 55 | 4 | 14.5 | 22 | 1.4 | 27 | 24 | 4 | 0 | 62 | 237 | 245.6 | 0 | 0 | 0 | 0
138408 | 56.67 | -3.78 | 228.51 | 36.7 | 10 | 0 | 1252 | 4567 | -129 | 35.7 | -3.2 | -10 | 136 | 82 | 55 | 4 | 14.5 | 22 | 1.4 | 27 | 24 | 4 | 0 | 62 | 237 | 245.6 | 0 | 0 | 0 | 0
138445 | 56.68 | -3.48 | 228.47 | 36.7 | 10 | 0 | 1252 | 4564 | -126 | 35.5 | -3 | -10 | 136 | 82 | 55 | 4 | 14.5 | 22 | 1.4 | 27 | 24 | 4 | 0 | 62 | 237 | 245.6 | 0 | 0 | 0 | 0
138464 | 56.68 | -3.18 | 228.43 | 36.7 | 10 | 0 | 1252 | 4561 | -124 | 35.3 | -2.9 | -9.9 | 136 | 82 | 55 | 4 | 14.5 | 22 | 1.4 | 27 | 24 | 4 | 0 | 62 | 237 | 245.6 | 0 | 0 | 0 | 0
138575 | 56.68 | -3.2 | 228.42 | 36.7 | 10 | 0 | 1252 | 4559 | -122 | 35.1 | -2.9 | -9.8 | 136 | 82 | 55 | 4 | 14.5 | 22 | 1.4 | 27 | 24 | 4 | 0 | 62 | 237 | 245.6 | 0 | 0 | 0 | 0
138621 | 56.68 | -3.22 | 228.41 | 36.7 | 10 | 0 | 1252 | 4556 | -119 | 34.9 | -2.9 | -9.7 | 136 | 82 | 55 | 4 | 14.5 | 22 | 1.4 | 27 | 24 | 4 | 0 | 62 | 237 | 245.6 | 0 | 0 | 0 | 0
138668 | 56.68 | -3.24 | 228.41 | 36.7 | 10 | 0 | 1252 | 4554 | -117 | 34.7 | -2.9 | -9.7 | 136 | 82 | 55 | 4 | 14.5 | 22 | 1.4 | 27 | 24 | 4 | 0 | 62 | 237 | 245.6 | 0 | 0 | 0 | 0
138713 | 56.68 | -3.26 | 228.4 | 36.7 | 10 | 0 | 1252 | 4551 | -114 | 34.5 | -2.9 | -9.6 | 136 | 82 | 55 | 4 | 14.5 | 22 | 1.4 | 27 | 24 | 4 | 0 | 62 | 237 | 245.6 | 0 | 0 | 0 | 0
138826 | 56.69 | -3.28 | 228.39 | 36.7 | 10 | 0 | 1252 | 4549 | -112 | 34.3 | -2.9 | -9.5 | 136 | 82 | 55 | 4 | 14.5 | 22 | 1.4 | 27 | 24 | 4 | 0 | 62 | 237 | 245.6 | 0 | 0 | 0 | 0
138865 | 56.69 | -3.32 | 228.38 | 36.7 | 10 | 0 | 1252 | 4546 | -109 | 34.1 | -2.9 | -9.4 | 136 | 82 | 55 | 4 | 14.5 | 22 | 1.4 | 27 | 24 | 4 | 0 | 62 | 237 | 245.6 | 0 | 0 | 0 | 0
138939 | 56.69 | -3.34 | 228.37 | 36.7 | 10 | 0 | 1252 | 4544 | -107 | 33.8 | -2.9 | -9.4 | 136 | 82 | 55 | 4 | 14.5 | 22 | 1.4 | 27 | 24 | 4 | 0 | 62 | 237 | 245.6 | 0 | 0 | 0 | 0
138983 | 56.69 | -3.36 | 228.37 | 36.7 | 10 | 0 | 1252 | 4541 | -105 | 33.6 | -2.9 | -9.3 | 136 | 82 | 55 | 4 | 14.5 | 22 | 1.4 | 27 | 24 | 4 | 0 | 62 | 237 | 245.6 | 0 | 0 | 0 | 0
139026 | 56.69 | -3.38 | 228.36 | 36.7 | 10 | 0 | 1252 | 4539 | -102 | 33.4 | -2.9 | -9.2 | 136 | 82 | 55 | 4 | 14.5 | 22 | 1.4 | 27 | 24 | 4 | 0 | 62 | 237 | 245.6 | 0 | 0 | 0 | 0
139070 | 56.69 | -3.4 | 228.35 | 36.7 | 10 | 0 | 1251 | 4536 | -100 | 33.2 | -2.9 | -9.1 | 136 | 82 | 55 | 4 | 14.5 | 22 | 1.4 | 27 | 24 | 4 | 0 | 62 | 237 | 245.6 | 0 | 0 | 0 | 0
139124 | 56.69 | -3.42 | 228.34 | 36.7 | 10 | 0 | 1251 | 4534 | -97 | 33 | -2.9 | -9.1 | 136 | 82 | 55 | 4 | 14.5 | 22 | 1.4 | 27 | 24 | 4 | 0 | 62 | 237 | 245.6 | 0 | 0 | 0 | 0
139174 | 56.69 | -3.44 | 228.33 | 36.7 | 10 | 0 | 1251 | 4532 | -95 | 32.8 | -2.9 | -9 | 136 | 82 | 55 | 4 | 14.5 | 22 | 1.4 | 27 | 24 | 4 | 0 | 62 | 237 | 245.6 | 0 | 0 | 0 | 0
139203 | 56.7 | -3.46 | 228.33 | 36.7 | 10 | 0 | 1251 | 4529 | -93 | 32.6 | -2.9 | -8.9 | 136 | 82 | 55 | 4 | 14.5 | 22 | 1.4 | 27 | 24 | 4 | 0 | 62 | 237 | 245.6 | 0 | 0 | 0 | 0
139420 | 56.7 | -3.48 | 228.32 | 36.7 | 10 | 0 | 1251 | 4527 | -90 | 32.4 | -2.9 | -8.8 | 136 | 82 | 55 | 4 | 14.5 | 22 | 1.4 | 27 | 24 | 4 | 0 | 62 | 237 | 245.6 | 0 | 0 | 0 | 0
139434 | 56.7 | -3.5 | 228.31 | 36.7 | 10 | 0 | 1251 | 4524 | -88 | 32.2 | -2.9 | -8.8 | 136 | 82 | 55 | 4 | 14.5 | 22 | 1.4 | 27 | 24 | 4 | 0 | 62 | 237 | 245.6 | 0 | 0 | 0 | 0
139491 | 56.7 | -3.54 | 228.3 | 36 | 9.5 | 0 | 1251 | 4522 | -85 | 31.9 | -2.9 | -8.7 | 136 | 82 | 55 | 4 | 14.5 | 23 | 1.5 | 27 | 24 | 4 | 0 | 62 | 237 | 245.6 | 0 | 0 | 0 | 0
139541 | 56.7 | -3.56 | 228.29 | 36 | 9.5 | 0 | 1251 | 4519 | -83 | 31.7 | -2.9 | -8.6 | 136 | 82 | 55 | 4 | 14.5 | 23 | 1.5 | 27 | 24 | 4 | 0 | 62 | 237 | 245.6 | 0 | 0 | 0 | 0
139636 | 56.7 | -3.58 | 228.28 | 36 | 9.5 | 0 | 1251 | 4517 | -80 | 31.5 | -2.9 | -8.6 | 136 | 82 | 55 | 4 | 14.5 | 23 | 1.5 | 27 | 24 | 4 | 0 | 62 | 237 | 245.6 | 0 | 0 | 0 | 0
139699 | 56.7 | -3.6 | 228.28 | 36 | 9.5 | 0 | 1251 | 4514 | -78 | 31.3 | -2.9 | -8.5 | 136 | 82 | 55 | 4 | 14.5 | 23 | 1.5 | 27 | 24 | 4 | 0 | 62 | 237 | 245.6 | 0 | 0 | 0 | 0
139749 | 56.7 | -3.62 | 228.27 | 36 | 9.5 | 0 | 1251 | 4512 | -76 | 31.1 | -2.9 | -8.4 | 136 | 82 | 55 | 4 | 14.5 | 23 | 1.5 | 27 | 24 | 4 | 0 | 62 | 237 | 245.6 | 0 | 0 | 0 | 0
139765 | 56.71 | -3.64 | 228.26 | 36 | 9.5 | 0 | 1251 | 4510 | -73 | 30.9 | -2.9 | -8.3 | 136 | 82 | 55 | 4 | 14.5 | 23 | 1.5 | 27 | 24 | 4 | 0 | 62 | 237 | 245.6 | 0 | 0 | 0 | 0
139812 | 56.71 | -3.66 | 228.25 | 36 | 9.5 | 0 | 1250 | 4507 | -71 | 30.7 | -2.9 | -8.3 | 136 | 82 | 55 | 4 | 14.5 | 23 | 1.5 | 27 | 24 | 4 | 0 | 62 | 237 | 245.6 | 0 | 0 | 0 | 0
139860 | 56.71 | -3.68 | 228.24 | 36 | 9.5 | 0 | 1250 | 4505 | -68 | 30.5 | -2.9 | -8.2 | 136 | 82 | 55 | 4 | 14.5 | 23 | 1.5 | 27 | 24 | 4 | 0 | 62 | 237 | 245.6 | 0 | 0 | 0 | 0
139874 | 56.71 | -3.7 | 228.24 | 36 | 9.5 | 0 | 1250 | 4502 | -66 | 30.2 | -2.9 | -8.1 | 136 | 82 | 55 | 4 | 14.5 | 23 | 1.5 | 27 | 24 | 4 | 0 | 62 | 237 | 245.6 | 0 | 0 | 0 | 0
139920 | 56.71 | -3.72 | 228.23 | 36 | 9.5 | 0 | 1250 | 4500 | -64 | 30 | -2.9 | -8 | 136 | 82 | 55 | 4 | 14.5 | 23 | 1.5 | 27 | 24 | 4 | 0 | 62 | 237 | 245.6 | 0 | 0 | 0 | 0
139934 | 56.71 | -3.76 | 228.22 | 36 | 9.5 | 0 | 1250 | 4497 | -61 | 29.8 | -2.9 | -8 | 136 | 82 | 55 | 4 | 14.5 | 23 | 1.5 | 27 | 24 | 4 | 0 | 62 | 237 | 245.6 | 0 | 0 | 0 | 0
140137 | 56.71 | -3.78 | 228.21 | 36 | 9.5 | 0 | 1250 | 4495 | -59 | 29.6 | -2.9 | -7.9 | 136 | 82 | 55 | 4 | 14.5 | 23 | 1.5 | 27 | 24 | 4 | 0 | 62 | 237 | 245.6 | 0 | 0 | 0 | 0
140182 | 56.71 | -3.8 | 228.2 | 36 | 9.5 | 0 | 1250 | 4492 | -56 | 29.4 | -2.9 | -7.8 | 136 | 82 | 55 | 4 | 14.5 | 23 | 1.5 | 27 | 24 | 4 | 0 | 62 | 237 | 245.6 | 0 | 0 | 0 | 0
140226 | 56.72 | -3.82 | 228.2 | 36 | 9.5 | 0 | 1250 | 4490 | -54 | 29.2 | -2.9 | -7.7 | 136 | 82 | 55 | 4 | 14.5 | 23 | 1.5 | 27 | 24 | 4 | 0 | 62 | 237 | 245.6 | 0 | 0 | 0 | 0
140240 | 56.72 | -3.84 | 228.19 | 36 | 9.5 | 0 | 1250 | 4487 | -51 | 29 | -2.9 | -7.7 | 136 | 82 | 55 | 4 | 14.5 | 23 | 1.5 | 27 | 24 | 4 | 0 | 62 | 237 | 245.6 | 0 | 0 | 0 | 0
140284 | 56.72 | -3.86 | 228.18 | 36 | 9.5 | 0 | 1250 | 4485 | -49 | 28.8 | -2.9 | -7.6 | 136 | 82 | 55 | 4 | 14.5 | 23 | 1.5 | 27 | 24 | 4 | 0 | 62 | 237 | 245.6 | 0 | 0 | 0 | 0
140473 | 56.72 | -3.22 | 228.1 | 36 | 9.5 | 0 | 1250 | 4486 | -50 | 28.4 | -2.7 | -7.5 | 136 | 82 | 55 | 4 | 14.5 | 23 | 1.5 | 27 | 24 | 4 | 0 | 62 | 237 | 245.6 | 0 | 0 | 0 | 0
140522 | 56.72 | -2.58 | 228.02 | 36 | 9.5 | 0 | 1249 | 4487 | -52 | 27.9 | -2.5 | -7.4 | 136 | 82 | 55 | 4 | 14.5 | 23 | 1.5 | 27 | 24 | 4 | 0 | 62 | 237 | 245.6 | 0 | 0 | 0 | 0
140563 | 56.71 | -1.94 | 227.94 | 36 | 9.5 | 0 | 1249 | 4488 | -53 | 27.6 | -2.3 | -7.3 | 136 | 82 | 55 | 4 | 14.5 | 23 | 1.5 | 27 | 24 | 4 | 0 | 62 | 237 | 245.6 | 0 | 0 | 0 | 0
140604 | 56.71 | -1.3 | 227.87 | 36 | 9.5 | 0 | 1249 | 4488 | -54 | 27.1 | -2.1 | -7.2 | 136 | 82 | 55 | 4 | 14.5 | 23 | 1.5 | 27 | 24 | 4 | 0 | 62 | 237 | 245.6 | 0 | 0 | 0 | 0
140618 | 56.71 | -0.66 | 227.79 | 36 | 9.5 | 0 | 1248 | 4489 | -56 | 26.8 | -1.9 | -7.1 | 136 | 82 | 55 | 4 | 14.5 | 23 | 1.5 | 27 | 24 | 4 | 0 | 62 | 237 | 245.6 | 0 | 0 | 0 | 0
140638 | 56.71 | -0.02 | 227.71 | 36 | 9.5 | 0 | 1248 | 4490 | -57 | 26.3 | -1.7 | -7 | 136 | 82 | 55 | 4 | 14.5 | 22 | 1.5 | 27 | 24 | 4 | 0 | 62 | 237 | 245.6 | 0 | 0 | 0 | 0
140678 | 56.71 | 0.62 | 227.63 | 36 | 9.5 | 0 | 1248 | 4491 | -58 | 26 | -1.5 | -6.9 | 136 | 82 | 55 | 4 | 14.5 | 22 | 1.5 | 27 | 24 | 4 | 0 | 62 | 237 | 245.6 | 0 | 0 | 0 | 0
140718 | 56.71 | 1.24 | 227.55 | 36 | 9.5 | 0 | 1248 | 4492 | -60 | 25.5 | -1.3 | -6.8 | 136 | 82 | 55 | 4 | 14.5 | 22 | 1.5 | 27 | 24 | 4 | 0 | 62 | 237 | 245.6 | 0 | 0 | 0 | 0
140792 | 56.71 | 1.88 | 227.47 | 36 | 9.5 | 0 | 1247 | 4493 | -61 | 25.1 | -1 | -6.7 | 136 | 82 | 55 | 4 | 14.5 | 22 | 1.5 | 27 | 24 | 4 | 0 | 62 | 237 | 245.6 | 0 | 0 | 0 | 0
140840 | 56.71 | 2.52 | 227.39 | 36 | 9.5 | 0 | 1247 | 4494 | -63 | 24.7 | -0.9 | -6.6 | 136 | 82 | 55 | 4 | 14.5 | 22 | 1.5 | 27 | 24 | 4 | 0 | 62 | 237 | 245.6 | 0 | 0 | 0 | 0
140860 | 56.71 | 3.16 | 227.31 | 36 | 9.5 | 0 | 1246 | 4495 | -64 | 24.3 | -0.7 | -6.5 | 136 | 82 | 55 | 4 | 14.5 | 22 | 1.5 | 27 | 24 | 4 | 0 | 62 | 237 | 245.6 | 0 | 0 | 0 | 0
140910 | 56.71 | 3.8 | 227.24 | 36 | 9.5 | 0 | 1246 | 4495 | -65 | 23.9 | -0.4 | -6.4 | 136 | 82 | 55 | 4 | 14.5 | 22 | 1.5 | 27 | 24 | 4 | 0 | 62 | 237 | 245.6 | 0 | 0 | 0 | 0
140951 | 56.7 | 4.44 | 227.16 | 36 | 9.5 | 0 | 1246 | 4496 | -67 | 23.5 | -0.2 | -6.3 | 136 | 82 | 55 | 4 | 14.5 | 22 | 1.5 | 27 | 24 | 4 | 0 | 62 | 237 | 245.6 | 0 | 0 | 0 | 0
141154 | 56.7 | 5.08 | 227.08 | 36 | 9.5 | 0 | 1246 | 4497 | -68 | 23.1 | 0 | -6.2 | 136 | 82 | 55 | 4 | 14.5 | 22 | 1.5 | 27 | 24 | 4 | 0 | 62 | 237 | 245.6 | 0 | 0 | 0 | 0
141243 | 56.7 | 5.72 | 227 | 36 | 9.5 | 0 | 1245 | 4498 | -69 | 22.7 | 0.2 | -6.1 | 136 | 82 | 55 | 4 | 14.5 | 22 | 1.5 | 27 | 24 | 4 | 0 | 62 | 237 | 245.6 | 0 | 0 | 0 | 0
141271 | 56.7 | 6.36 | 226.92 | 36.7 | 9.5 | 0 | 1245 | 4499 | -71 | 22.3 | 0.4 | -6 | 136 | 82 | 55 | 4 | 14.5 | 21 | 1.5 | 27 | 24 | 4 | 0 | 62 | 237 | 245.6 | 0 | 0 | 0 | 0
141323 | 56.7 | 7 | 226.84 | 36.7 | 9.5 | 0 | 1244 | 4500 | -72 | 21.9 | 0.6 | -6 | 136 | 82 | 55 | 4 | 14.5 | 21 | 1.5 | 27 | 24 | 4 | 0 | 62 | 237 | 245.6 | 0 | 0 | 0 | 0
141381 | 56.7 | 7.64 | 226.76 | 36.7 | 9.5 | 0 | 1244 | 4501 | -73 | 21.5 | 0.8 | -5.8 | 136 | 82 | 55 | 4 | 14.5 | 21 | 1.5 | 27 | 24 | 4 | 0 | 62 | 237 | 245.6 | 0 | 0 | 0 | 0
141431 | 56.7 | 8.28 | 226.68 | 36.7 | 9.5 | 0 | 1244 | 4502 | -75 | 21.1 | 1 | -5.8 | 136 | 82 | 55 | 4 | 14.5 | 21 | 1.5 | 27 | 24 | 4 | 0 | 62 | 237 | 245.6 | 0 | 0 | 0 | 0
141482 | 56.7 | 8.92 | 226.61 | 36.7 | 9.5 | 0 | 1244 | 4502 | -76 | 20.6 | 1.3 | -5.7 | 136 | 82 | 55 | 4 | 14.5 | 21 | 1.5 | 27 | 24 | 4 | 0 | 62 | 237 | 245.6 | 0 | 0 | 0 | 0
141495 | 56.7 | 9.56 | 226.53 | 36.7 | 9.5 | 0 | 1243 | 4503 | -77 | 20.3 | 1.5 | -5.5 | 136 | 82 | 55 | 4 | 14.5 | 21 | 1.5 | 27 | 24 | 4 | 0 | 62 | 237 | 245.6 | 0 | 0 | 0 | 0
141545 | 56.7 | 10.2 | 226.45 | 36.7 | 9.5 | 0 | 1243 | 4504 | -79 | 19.8 | 1.6 | -5.5 | 136 | 82 | 55 | 4 | 14.5 | 21 | 1.5 | 27 | 24 | 4 | 0 | 62 | 237 | 245.6 | 0 | 0 | 0 | 0
141594 | 56.69 | 10.84 | 226.37 | 36.7 | 9.5 | 0 | 1242 | 4505 | -80 | 19.5 | 1.8 | -5.4 | 136 | 82 | 55 | 4 | 14.5 | 21 | 1.5 | 27 | 24 | 4 | 0 | 62 | 237 | 245.6 | 0 | 0 | 0 | 0
141630 | 56.69 | 11.46 | 226.29 | 36.7 | 9.5 | 0 | 1242 | 4506 | -82 | 19 | 2.1 | -5.2 | 136 | 82 | 55 | 4 | 14.5 | 21 | 1.5 | 27 | 24 | 4 | 0 | 62 | 237 | 245.6 | 0 | 0 | 0 | 0
141666 | 56.69 | 12.1 | 226.21 | 36.7 | 9.5 | 0 | 1242 | 4507 | -83 | 18.7 | 2.3 | -5.2 | 136 | 82 | 55 | 4 | 14.5 | 21 | 1.5 | 27 | 24 | 4 | 0 | 62 | 237 | 245.6 | 0 | 0 | 0 | 0
141763 | 56.69 | 12.74 | 226.13 | 36.7 | 9.5 | 0 | 1242 | 4508 | -84 | 18.2 | 2.5 | -5.1 | 136 | 82 | 55 | 4 | 14.5 | 20 | 1.5 | 27 | 24 | 4 | 0 | 62 | 237 | 245.6 | 0 | 0 | 0 | 0
141884 | 56.69 | 13.38 | 226.05 | 36.7 | 9.5 | 0 | 1241 | 4509 | -86 | 17.8 | 2.7 | -4.9 | 136 | 82 | 55 | 4 | 14.5 | 20 | 1.5 | 27 | 24 | 4 | 0 | 62 | 237 | 245.6 | 0 | 0 | 0 | 0
141931 | 56.69 | 14.02 | 225.98 | 36.7 | 9.5 | 0 | 1241 | 4509 | -87 | 17.4 | 2.9 | -4.9 | 136 | 82 | 55 | 4 | 14.5 | 20 | 1.5 | 27 | 24 | 4 | 0 | 62 | 237 | 245.6 | 0 | 0 | 0 | 0
142040 | 56.69 | 14.66 | 225.9 | 36.7 | 9.5 | 0 | 1241 | 4510 | -88 | 17 | 3.1 | -4.8 | 136 | 82 | 55 | 4 | 14.5 | 20 | 1.5 | 27 | 24 | 4 | 0 | 62 | 237 | 245.6 | 0 | 0 | 0 | 0
142052 | 56.69 | 15.3 | 225.82 | 36.7 | 9.5 | 0 | 1240 | 4511 | -90 | 16.6 | 3.3 | -4.6 | 136 | 82 | 55 | 4 | 14.5 | 20 | 1.5 | 27 | 24 | 4 | 0 | 62 | 237 | 245.6 | 0 | 0 | 0 | 0
142099 | 56.69 | 15.94 | 225.74 | 36.7 | 9.5 | 0 | 1240 | 4512 | -91 | 16.2 | 3.5 | -4.6 | 136 | 82 | 55 | 4 | 14.5 | 20 | 1.5 | 27 | 24 | 4 | 0 | 62 | 237 | 245.6 | 0 | 0 | 0 | 0
142204 | 56.68 | 16 | 225.72 | 36.7 | 9.5 | 0 | 1240 | 4515 | -95 | 15.9 | 3.5 | -4.4 | 136 | 82 | 55 | 4 | 14.5 | 20 | 1.5 | 27 | 24 | 4 | 0 | 62 | 237 | 245.6 | 0 | 0 | 0 | 0
142249 | 56.68 | 16.06 | 225.7 | 36.7 | 9.5 | 0 | 1240 | 4518 | -98 | 15.6 | 3.6 | -4.4 | 136 | 82 | 55 | 4 | 14.5 | 20 | 1.5 | 27 | 24 | 4 | 0 | 62 | 237 | 245.6 | 0 | 0 | 0 | 0
142293 | 56.67 | 16.12 | 225.68 | 36.7 | 9.5 | 0 | 1240 | 4521 | -102 | 15.2 | 3.6 | -4.2 | 136 | 82 | 55 | 4 | 14.5 | 20 | 1.5 | 27 | 24 | 4 | 0 | 62 | 237 | 245.6 | 0 | 0 | 0 | 0
142336 | 56.67 | 16.18 | 225.66 | 36.7 | 9 | 0 | 1240 | 4523 | -105 | 14.9 | 3.6 | -4.1 | 136 | 82 | 55 | 4 | 14.5 | 20 | 1.5 | 27 | 24 | 4 | 0 | 62 | 237 | 245.6 | 0 | 0 | 0 | 0
142367 | 56.66 | 16.24 | 225.64 | 36.7 | 9 | 0 | 1241 | 4526 | -109 | 14.5 | 3.7 | -4 | 136 | 82 | 55 | 4 | 14.5 | 20 | 1.5 | 27 | 24 | 4 | 0 | 62 | 237 | 245.6 | 0 | 0 | 0 | 0
142421 | 56.66 | 16.32 | 225.62 | 36.7 | 9 | 0 | 1241 | 4529 | -112 | 14.2 | 3.7 | -3.9 | 136 | 82 | 55 | 4 | 14.5 | 20 | 1.5 | 27 | 24 | 4 | 0 | 62 | 237 | 245.6 | 0 | 0 | 0 | 0
142467 | 56.65 | 16.38 | 225.6 | 36.7 | 9 | 0 | 1241 | 4532 | -116 | 13.9 | 3.7 | -3.8 | 136 | 82 | 55 | 4 | 14.5 | 20 | 1.5 | 27 | 24 | 4 | 0 | 62 | 237 | 245.6 | 0 | 0 | 0 | 0
142509 | 56.65 | 16.44 | 225.58 | 36.7 | 9 | 0 | 1241 | 4535 | -120 | 13.5 | 3.8 | -3.6 | 136 | 82 | 55 | 4 | 14.5 | 20 | 1.5 | 27 | 24 | 4 | 0 | 62 | 237 | 245.6 | 0 | 0 | 0 | 0
142554 | 56.64 | 16.5 | 225.56 | 36.7 | 9 | 0 | 1241 | 4538 | -123 | 13.1 | 3.8 | -3.5 | 136 | 82 | 55 | 4 | 14.5 | 20 | 1.5 | 27 | 24 | 4 | 0 | 62 | 237 | 245.6 | 0 | 0 | 0 | 0
142597 | 56.64 | 16.56 | 225.54 | 36.7 | 9 | 0 | 1241 | 4540 | -127 | 12.8 | 3.8 | -3.4 | 136 | 82 | 55 | 4 | 14.5 | 20 | 1.5 | 27 | 24 | 4 | 0 | 62 | 237 | 245.6 | 0 | 0 | 0 | 0
142638 | 56.63 | 16.62 | 225.52 | 36.7 | 9 | 0 | 1242 | 4543 | -130 | 12.5 | 3.8 | -3.3 | 136 | 82 | 55 | 4 | 14.5 | 20 | 1.5 | 27 | 24 | 4 | 0 | 62 | 237 | 245.6 | 0 | 0 | 0 | 0
142687 | 56.63 | 16.68 | 225.5 | 36.7 | 8.5 | 0 | 1242 | 4546 | -134 | 12.2 | 3.8 | -3.2 | 136 | 82 | 55 | 4 | 14.5 | 20 | 1.5 | 27 | 24 | 4 | 0 | 62 | 237 | 245.6 | 0 | 0 | 0 | 0
142726 | 56.62 | 16.74 | 225.48 | 36.7 | 8.5 | 0 | 1242 | 4549 | -138 | 11.8 | 3.9 | -3 | 136 | 82 | 55 | 4 | 14.5 | 20 | 1.5 | 27 | 24 | 4 | 0 | 62 | 237 | 245.6 | 0 | 0 | 0 | 0
142895 | 56.62 | 16.8 | 225.46 | 36.7 | 8.5 | 0 | 1242 | 4552 | -141 | 11.4 | 3.9 | -2.9 | 136 | 82 | 55 | 4 | 14.5 | 20 | 1.5 | 27 | 24 | 4 | 0 | 62 | 237 | 245.6 | 0 | 0 | 0 | 0
142925 | 56.61 | 16.86 | 225.44 | 36.7 | 8.5 | 0 | 1242 | 4555 | -145 | 11.1 | 3.9 | -2.8 | 136 | 82 | 55 | 4 | 14.5 | 20 | 1.5 | 27 | 24 | 4 | 0 | 62 | 237 | 245.6 | 0 | 0 | 0 | 0
142978 | 56.61 | 16.94 | 225.43 | 37.3 | 8.5 | 0 | 1242 | 4557 | -148 | 10.8 | 4 | -2.7 | 136 | 82 | 55 | 4 | 14.5 | 20 | 1.6 | 27 | 24 | 4 | 0 | 62 | 237 | 245.6 | 0 | 0 | 0 | 0
142991 | 56.6 | 17 | 225.41 | 37.3 | 8.5 | 0 | 1242 | 4560 | -152 | 10.5 | 4 | -2.6 | 136 | 82 | 55 | 4 | 14.5 | 20 | 1.6 | 27 | 24 | 4 | 0 | 62 | 237 | 245.6 | 0 | 0 | 0 | 0
143044 | 56.6 | 17.06 | 225.39 | 37.3 | 8.5 | 0 | 1242 | 4563 | -155 | 10.1 | 4 | -2.5 | 136 | 82 | 55 | 4 | 14.5 | 20 | 1.6 | 27 | 24 | 4 | 0 | 62 | 237 | 245.6 | 0 | 0 | 0 | 0
143088 | 56.6 | 17.12 | 225.37 | 37.3 | 8.5 | 0 | 1242 | 4566 | -159 | 9.7 | 4.1 | -2.4 | 136 | 82 | 55 | 4 | 14.5 | 20 | 1.6 | 27 | 24 | 4 | 0 | 62 | 237 | 245.6 | 0 | 0 | 0 | 0
143131 | 56.59 | 17.18 | 225.35 | 37.3 | 8 | 0 | 1242 | 4569 | -163 | 9.4 | 4.1 | -2.2 | 136 | 82 | 55 | 4 | 14.5 | 20 | 1.6 | 27 | 24 | 4 | 0 | 62 | 237 | 245.6 | 0 | 0 | 0 | 0
143159 | 56.59 | 17.24 | 225.33 | 37.3 | 8 | 0 | 1243 | 4572 | -166 | 9.1 | 4.1 | -2.1 | 136 | 82 | 55 | 4 | 14.5 | 20 | 1.6 | 27 | 24 | 4 | 0 | 62 | 237 | 245.6 | 0 | 0 | 0 | 0
143188 | 56.58 | 17.3 | 225.31 | 37.3 | 8 | 0 | 1243 | 4574 | -170 | 8.8 | 4.1 | -2 | 136 | 82 | 55 | 4 | 14.5 | 20 | 1.6 | 27 | 24 | 4 | 0 | 62 | 237 | 245.6 | 0 | 0 | 0 | 0
143225 | 56.58 | 17.36 | 225.29 | 37.3 | 8 | 0 | 1243 | 4577 | -173 | 8.4 | 4.1 | -1.9 | 136 | 82 | 55 | 4 | 14.5 | 20 | 1.6 | 27 | 24 | 4 | 0 | 62 | 237 | 245.6 | 0 | 0 | 0 | 0
143259 | 56.57 | 17.42 | 225.27 | 37.3 | 8 | 0 | 1243 | 4580 | -177 | 8 | 4.2 | -1.8 | 136 | 82 | 55 | 4 | 14.5 | 20 | 1.6 | 27 | 24 | 4 | 0 | 62 | 237 | 245.6 | 0 | 0 | 0 | 0
143301 | 56.57 | 17.48 | 225.25 | 37.3 | 8 | 0 | 1243 | 4583 | -181 | 7.7 | 4.2 | -1.6 | 136 | 82 | 55 | 4 | 14.5 | 20 | 1.6 | 27 | 24 | 4 | 0 | 62 | 237 | 245.6 | 0 | 0 | 0 | 0
143344 | 56.56 | 17.56 | 225.23 | 37.3 | 8 | 0 | 1243 | 4586 | -184 | 7.4 | 4.2 | -1.5 | 136 | 82 | 55 | 4 | 14.5 | 20 | 1.6 | 27 | 24 | 4 | 0 | 62 | 237 | 245.6 | 0 | 0 | 0 | 0
143481 | 56.56 | 17.62 | 225.21 | 37.3 | 8 | 0 | 1244 | 4589 | -188 | 7 | 4.3 | -1.4 | 136 | 82 | 55 | 4 | 14.5 | 20 | 1.6 | 27 | 24 | 4 | 0 | 62 | 237 | 245.6 | 0 | 0 | 0 | 0
143494 | 56.55 | 17.68 | 225.19 | 37.3 | 7.5 | 0 | 1244 | 4591 | -191 | 6.7 | 4.3 | -1.3 | 136 | 82 | 55 | 4 | 14.5 | 20 | 1.6 | 27 | 24 | 4 | 0 | 62 | 237 | 245.6 | 0 | 0 | 0 | 0
143508 | 56.55 | 17.74 | 225.17 | 37.3 | 7.5 | 0 | 1244 | 4594 | -195 | 6.3 | 4.3 | -1.2 | 136 | 82 | 55 | 4 | 14.5 | 20 | 1.6 | 27 | 24 | 4 | 0 | 62 | 237 | 245.6 | 0 | 0 | 0 | 0
143590 | 56.54 | 17.8 | 225.15 | 37.3 | 7.5 | 0 | 1244 | 4597 | -198 | 6 | 4.4 | -1.1 | 136 | 82 | 55 | 4 | 14.5 | 20 | 1.6 | 27 | 24 | 4 | 0 | 62 | 237 | 245.6 | 0 | 0 | 0 | 0
143649 | 56.54 | 17.86 | 225.13 | 37.3 | 7.5 | 0 | 1244 | 4600 | -202 | 5.7 | 4.4 | -1 | 136 | 82 | 55 | 4 | 14.5 | 20 | 1.6 | 27 | 24 | 4 | 0 | 62 | 237 | 245.6 | 0 | 0 | 0 | 0
143757 | 56.54 | 16.34 | 225.27 | 37.3 | 7.5 | 0 | 1244 | 4603 | -206 | 5.6 | 3.9 | -1 | 136 | 82 | 55 | 4 | 14.5 | 20 | 1.6 | 27 | 24 | 4 | 0 | 62 | 237 | 245.6 | 0 | 0 | 0 | 0
143803 | 56.54 | 14.8 | 225.41 | 37.3 | 7 | 0 | 1244 | 4607 | -209 | 5.5 | 3.5 | -0.9 | 136 | 82 | 55 | 4 | 14.5 | 20 | 1.6 | 27 | 24 | 4 | 0 | 62 | 237 | 245.6 | 0 | 0 | 0 | 0
143818 | 56.54 | 13.28 | 225.56 | 37.3 | 7 | 0 | 1244 | 4610 | -213 | 5.5 | 2.9 | -0.9 | 136 | 82 | 55 | 4 | 14.5 | 20 | 1.6 | 27 | 24 | 4 | 0 | 62 | 237 | 245.6 | 0 | 0 | 0 | 0
143862 | 56.54 | 11.74 | 225.7 | 37.3 | 6.5 | 0 | 1244 | 4614 | -217 | 5.3 | 2.5 | -0.9 | 136 | 82 | 55 | 4 | 14.5 | 19 | 1.5 | 27 | 24 | 4 | 0 | 62 | 237 | 245.6 | 0 | 0 | 0 | 0
143905 | 56.54 | 10.22 | 225.84 | 37.3 | 6.5 | 0 | 1245 | 4617 | -220 | 5.2 | 2.1 | -0.8 | 136 | 82 | 55 | 4 | 14.5 | 19 | 1.5 | 27 | 24 | 4 | 0 | 62 | 237 | 245.6 | 0 | 0 | 0 | 0
144003 | 56.54 | 8.7 | 225.98 | 37.3 | 6 | 0 | 1245 | 4621 | -224 | 5.2 | 1.6 | -0.8 | 136 | 82 | 55 | 4 | 14.5 | 19 | 1.5 | 27 | 24 | 4 | 0 | 62 | 237 | 245.6 | 0 | 0 | 0 | 0
144048 | 56.55 | 7.16 | 226.12 | 37.3 | 6 | 0 | 1245 | 4624 | -228 | 5.1 | 1.1 | -0.8 | 136 | 82 | 55 | 4 | 14.5 | 19 | 1.5 | 27 | 24 | 4 | 0 | 62 | 237 | 245.6 | 0 | 0 | 0 | 0
144091 | 56.55 | 5.64 | 226.27 | 37.3 | 5.5 | 0 | 1245 | 4628 | -231 | 5 | 0.7 | -0.7 | 136 | 82 | 55 | 4 | 14.5 | 19 | 1.5 | 27 | 24 | 4 | 0 | 62 | 237 | 245.6 | 0 | 0 | 0 | 0
144105 | 56.55 | 4.12 | 226.41 | 37.3 | 5.5 | 0 | 1245 | 4631 | -235 | 4.9 | 0.2 | -0.7 | 136 | 82 | 55 | 4 | 14.5 | 19 | 1.5 | 27 | 24 | 4 | 0 | 62 | 237 | 245.6 | 0 | 0 | 0 | 0
144147 | 56.55 | 2.58 | 226.55 | 37.3 | 5 | 0 | 1245 | 4635 | -239 | 4.9 | -0.2 | -0.7 | 136 | 82 | 55 | 4 | 14.5 | 18 | 1.4 | 27 | 24 | 4 | 0 | 62 | 237 | 245.6 | 0 | 0 | 0 | 0
144190 | 56.55 | 1.06 | 226.69 | 37.3 | 5 | 0 | 1246 | 4638 | -242 | 4.8 | -0.7 | -0.7 | 136 | 82 | 55 | 4 | 14.5 | 18 | 1.4 | 27 | 24 | 4 | 0 | 62 | 237 | 245.6 | 0 | 0 | 0 | 0
144251 | 56.55 | -0.46 | 226.83 | 37.3 | 4.5 | 0 | 1246 | 4642 | -246 | 4.6 | -1.1 | -0.7 | 136 | 82 | 55 | 4 | 14.5 | 18 | 1.4 | 27 | 24 | 4 | 0 | 62 | 237 | 245.6 | 0 | 0 | 0 | 0
144291 | 56.55 | -2 | 226.98 | 37.3 | 4.5 | 0 | 1246 | 4645 | -250 | 4.6 | -1.5 | -0.7 | 136 | 82 | 55 | 4 | 14.5 | 18 | 1.4 | 27 | 24 | 4 | 0 | 62 | 237 | 245.6 | 0 | 0 | 0 | 0
144465 | 56.55 | -3.52 | 227.12 | 37.3 | 4 | 0 | 1246 | 4649 | -253 | 4.5 | -2.1 | -0.6 | 136 | 82 | 55 | 4 | 14.5 | 18 | 1.4 | 27 | 24 | 4 | 0 | 62 | 237 | 245.6 | 0 | 0 | 0 | 0
144480 | 56.55 | -5.04 | 227.26 | 37.3 | 4 | 0 | 1246 | 4652 | -257 | 4.4 | -2.5 | -0.6 | 136 | 82 | 55 | 4 | 14.5 | 18 | 1.4 | 27 | 24 | 4 | 0 | 62 | 237 | 245.6 | 0 | 0 | 0 | 0
144500 | 56.55 | -6.58 | 227.4 | 37.9 | 3.5 | 0 | 1246 | 4656 | -261 | 4.4 | -2.9 | -0.6 | 138 | 82 | 55 | 4 | 14.5 | 17 | 1.3 | 27 | 24 | 4 | 0 | 62 | 237 | 245.6 | 0 | 0 | 0 | 0
144549 | 56.56 | -8.1 | 227.54 | 37.9 | 3.5 | 0 | 1246 | 4659 | -265 | 4.3 | -3.4 | -0.6 | 138 | 82 | 55 | 4 | 14.5 | 17 | 1.3 | 27 | 24 | 4 | 0 | 62 | 237 | 245.6 | 0 | 0 | 0 | 0
144605 | 56.56 | -9.62 | 227.68 | 37.9 | 3 | 0 | 1246 | 4663 | -268 | 4.2 | -3.9 | -0.5 | 138 | 82 | 55 | 4 | 14.5 | 17 | 1.3 | 27 | 24 | 4 | 0 | 62 | 237 | 245.6 | 0 | 0 | 0 | 0
144620 | 56.56 | -11.16 | 227.83 | 37.9 | 3 | 0 | 1246 | 4666 | -272 | 4.1 | -4.4 | -0.5 | 138 | 82 | 55 | 4 | 14.5 | 17 | 1.3 | 27 | 24 | 4 | 0 | 62 | 237 | 245.6 | 0 | 0 | 0 | 0
144633 | 56.56 | -12.68 | 227.97 | 37.9 | 2.5 | 0 | 1246 | 4670 | -276 | 4 | -4.8 | -0.5 | 138 | 82 | 55 | 4 | 14.5 | 17 | 1.3 | 27 | 24 | 4 | 0 | 62 | 237 | 245.6 | 0 | 0 | 0 | 0
144680 | 56.56 | -14.22 | 228.11 | 37.9 | 2.5 | 0 | 1247 | 4673 | -279 | 3.9 | -5.2 | -0.4 | 138 | 82 | 55 | 4 | 14.5 | 17 | 1.3 | 27 | 24 | 4 | 0 | 62 | 237 | 245.6 | 0 | 0 | 0 | 0
144693 | 56.56 | -15.74 | 228.25 | 37.9 | 2 | 0 | 1247 | 4677 | -283 | 3.8 | -5.7 | -0.4 | 138 | 82 | 55 | 4 | 14.5 | 16 | 1.2 | 27 | 24 | 4 | 0 | 62 | 237 | 245.6 | 0 | 0 | 0 | 0
144740 | 56.56 | -17.26 | 228.39 | 37.9 | 2 | 0 | 1247 | 4680 | -287 | 3.8 | -6.2 | -0.4 | 138 | 82 | 55 | 4 | 14.5 | 16 | 1.2 | 27 | 24 | 4 | 0 | 62 | 237 | 245.6 | 0 | 0 | 0 | 0
144802 | 56.56 | -18.8 | 228.54 | 37.9 | 1.5 | 0 | 1247 | 4684 | -290 | 3.7 | -6.6 | -0.4 | 138 | 82 | 55 | 4 | 14.5 | 16 | 1.2 | 27 | 24 | 4 | 0 | 62 | 237 | 245.6 | 0 | 0 | 0 | 0
144865 | 56.56 | -20.32 | 228.68 | 37.9 | 1.5 | 0 | 1247 | 4687 | -294 | 3.6 | -7.1 | -0.4 | 138 | 82 | 55 | 4 | 14.5 | 16 | 1.2 | 27 | 24 | 4 | 0 | 62 | 237 | 245.6 | 0 | 0 | 0 | 0
144912 | 56.56 | -21.86 | 228.82 | 37.9 | 1 | 0 | 1247 | 4691 | -298 | 3.5 | -7.5 | -0.4 | 138 | 82 | 55 | 4 | 14.5 | 16 | 1.2 | 27 | 24 | 4 | 0 | 62 | 237 | 245.6 | 0 | 0 | 0 | 0
145030 | 56.57 | -23.38 | 228.96 | 37.9 | 1 | 0 | 1248 | 4694 | -301 | 3.5 | -8 | -0.3 | 138 | 82 | 55 | 4 | 14.5 | 16 | 1.2 | 27 | 24 | 4 | 0 | 62 | 237 | 245.6 | 0 | 0 | 0 | 0
145075 | 56.57 | -24.9 | 229.1 | 37.9 | 0.5 | 0 | 1248 | 4698 | -305 | 3.3 | -8.5 | -0.3 | 138 | 82 | 55 | 4 | 14.5 | 15 | 1.1 | 27 | 24 | 4 | 0 | 62 | 237 | 245.6 | 0 | 0 | 0 | 0
145089 | 56.57 | -26.44 | 229.25 | 37.9 | 0.5 | 0 | 1248 | 4701 | -309 | 3.2 | -8.9 | -0.3 | 138 | 82 | 55 | 4 | 14.5 | 15 | 1.1 | 27 | 24 | 4 | 0 | 62 | 237 | 245.6 | 0 | 0 | 0 | 0
145133 | 56.57 | -27.96 | 229.39 | 37.9 | 0 | 0 | 1248 | 4705 | -312 | 3.2 | -9.4 | -0.2 | 138 | 82 | 55 | 4 | 14.5 | 15 | 1.1 | 27 | 24 | 4 | 0 | 62 | 237 | 245.6 | 0 | 0 | 0 | 0
145149 | 56.57 | -29.5 | 229.53 | 37.9 | 0 | 0 | 1248 | 4708 | -316 | 3.1 | -9.9 | -0.2 | 138 | 82 | 55 | 4 | 14.5 | 15 | 1.1 | 27 | 24 | 4 | 0 | 62 | 237 | 245.6 | 0 | 0 | 0 | 0
145304 | 56.58 | -29.7 | 229.57 | 37.9 | 0 | 0 | 1208 | 4710 | -459 | 2.6 | -9.9 | -0.1 | 138 | 82 | 55 | 4 | 14.5 | 15 | 1.1 | 27 | 24 | 4 | 0 | 62 | 237 | 245.6 | 0 | 0 | 0 | 0
145347 | 56.59 | -29.9 | 229.61 | 37.9 | 0 | 0 | 1168 | 4712 | -601 | 2.1 | -10 | 0 | 138 | 82 | 55 | 4 | 14.5 | 15 | 1.1 | 27 | 24 | 4 | 0 | 62 | 237 | 245.6 | 0 | 0 | 0 | 0
145360 | 56.6 | -30.1 | 229.65 | 37.9 | 0 | 0 | 1127 | 4714 | -744 | 1.5 | -10 | 0.1 | 138 | 82 | 55 | 4 | 14.5 | 15 | 1.1 | 27 | 24 | 4 | 0 | 62 | 237 | 245.6 | 0 | 0 | 0 | 0
145403 | 56.61 | -30.3 | 229.69 | 37.9 | 0 | 0 | 1087 | 4716 | -886 | 1.1 | -10 | 0.2 | 138 | 82 | 55 | 4 | 14.5 | 15 | 1.1 | 27 | 24 | 4 | 0 | 62 | 237 | 245.6 | 0 | 0 | 0 | 0
145444 | 56.62 | -30.5 | 229.73 | 37.9 | 0 | 0 | 1047 | 4718 | -1029 | 0.6 | -10 | 0.3 | 138 | 82 | 55 | 4 | 14.5 | 15 | 1.1 | 27 | 24 | 4 | 0 | 62 | 237 | 245.6 | 0 | 0 | 0 | 0
145470 | 56.62 | -30.7 | 229.77 | 37.9 | 0 | 0 | 1006 | 4720 | -1172 | 0.1 | -10.1 | 0.4 | 138 | 82 | 55 | 4 | 14.5 | 15 | 1.1 | 27 | 24 | 4 | 0 | 62 | 237 | 245.6 | 0 | 0 | 0 | 0
145496 | 56.63 | -30.9 | 229.81 | 37.9 | 0 | 0 | 966 | 4722 | -1314 | -0.4 | -10.1 | 0.5 | 138 | 82 | 55 | 4 | 14.5 | 15 | 1.1 | 27 | 24 | 4 | 0 | 62 | 237 | 245.6 | 0 | 0 | 0 | 0
145537 | 56.64 | -31.1 | 229.84 | 37.9 | 0 | 0 | 926 | 4724 | -1457 | -0.9 | -10.1 | 0.7 | 138 | 82 | 55 | 4 | 14.5 | 15 | 1.1 | 27 | 24 | 4 | 0 | 62 | 237 | 245.6 | 0 | 0 | 0 | 0
145605 | 56.65 | -31.3 | 229.88 | 37.9 | 0 | 0 | 886 | 4726 | -1600 | -1.4 | -10.2 | 0.7 | 138 | 82 | 55 | 4 | 14.5 | 15 | 1.1 | 27 | 24 | 4 | 0 | 62 | 237 | 245.6 | 0 | 0 | 0 | 0
145651 | 56.66 | -31.5 | 229.92 | 37.9 | 0 | 0 | 846 | 4728 | -1742 | -1.9 | -10.2 | 0.9 | 138 | 82 | 55 | 4 | 14.5 | 15 | 1.1 | 27 | 24 | 4 | 0 | 62 | 237 | 245.6 | 0 | 0 | 0 | 0
145665 | 56.67 | -31.7 | 229.96 | 37.9 | 0 | 0 | 805 | 4730 | -1885 | -2.4 | -10.3 | 1 | 138 | 82 | 55 | 4 | 14.5 | 15 | 1.1 | 27 | 24 | 4 | 0 | 62 | 237 | 245.6 | 0 | 0 | 0 | 0
145713 | 56.68 | -31.9 | 230 | 37.9 | 0 | 0 | 765 | 4732 | -2027 | -2.9 | -10.3 | 1.1 | 138 | 82 | 55 | 4 | 14.5 | 15 | 1.1 | 27 | 24 | 4 | 0 | 62 | 237 | 245.6 | 0 | 0 | 0 | 0
145756 | 56.69 | -32.1 | 230.04 | 37.9 | 0 | 0 | 725 | 4734 | -2170 | -3.4 | -10.3 | 1.2 | 138 | 82 | 55 | 4 | 14.5 | 15 | 1.1 | 27 | 24 | 4 | 0 | 62 | 237 | 245.6 | 0 | 0 | 0 | 0
145895 | 56.7 | -32.3 | 230.08 | 37.9 | 0 | 0 | 684 | 4736 | -2313 | -3.9 | -10.3 | 1.3 | 138 | 82 | 55 | 4 | 14.5 | 15 | 1.1 | 27 | 24 | 4 | 0 | 62 | 237 | 245.6 | 0 | 0 | 0 | 0
145952 | 56.71 | -32.5 | 230.12 | 37.9 | 0 | 0 | 644 | 4738 | -2455 | -4.4 | -10.3 | 1.4 | 138 | 82 | 55 | 4 | 14.5 | 15 | 1.1 | 27 | 24 | 4 | 0 | 62 | 237 | 245.6 | 0 | 0 | 0 | 0
146022 | 56.71 | -32.68 | 230.16 | 38.5 | 0 | 0 | 604 | 4741 | -2598 | -4.9 | -10.4 | 1.5 | 138 | 82 | 55 | 4 | 14.5 | 14 | 1 | 27 | 24 | 4 | 0 | 62 | 237 | 245.6 | 0 | 0 | 0 | 0
146060 | 56.72 | -32.88 | 230.2 | 38.5 | 0 | 0 | 564 | 4743 | -2740 | -5.5 | -10.4 | 1.6 | 138 | 82 | 55 | 4 | 14.5 | 14 | 1 | 27 | 24 | 4 | 0 | 62 | 237 | 245.6 | 0 | 0 | 0 | 0
146120 | 56.73 | -33.08 | 230.24 | 38.5 | 0 | 0 | 523 | 4745 | -2883 | -6 | -10.5 | 1.8 | 138 | 82 | 55 | 4 | 14.5 | 14 | 1 | 27 | 24 | 4 | 0 | 62 | 237 | 245.6 | 0 | 0 | 0 | 0
146135 | 56.74 | -33.28 | 230.28 | 38.5 | 0 | 0 | 483 | 4747 | -3026 | -6.4 | -10.5 | 1.8 | 138 | 82 | 55 | 4 | 14.5 | 14 | 1 | 27 | 24 | 4 | 0 | 62 | 237 | 245.6 | 0 | 0 | 0 | 0
146185 | 56.75 | -33.48 | 230.32 | 38.5 | 0 | 0 | 443 | 4749 | -3168 | -6.9 | -10.5 | 2 | 138 | 82 | 55 | 4 | 14.5 | 14 | 1 | 27 | 24 | 4 | 0 | 62 | 237 | 245.6 | 0 | 0 | 0 | 0
146235 | 56.76 | -33.68 | 230.36 | 38.5 | 0 | 0 | 402 | 4751 | -3311 | -7.4 | -10.5 | 2.1 | 138 | 82 | 55 | 4 | 14.5 | 14 | 1 | 27 | 24 | 4 | 0 | 62 | 237 | 245.6 | 0 | 0 | 0 | 0
146284 | 56.77 | -33.88 | 230.4 | 38.5 | 0 | 0 | 362 | 4753 | -3453 | -8 | -10.5 | 2.2 | 138 | 82 | 55 | 4 | 14.5 | 14 | 1 | 27 | 24 | 4 | 0 | 62 | 237 | 245.6 | 0 | 0 | 0 | 0
146333 | 56.78 | -34.08 | 230.44 | 38.5 | 0 | 0 | 322 | 4755 | -3596 | -8.5 | -10.6 | 2.3 | 138 | 82 | 55 | 4 | 14.5 | 14 | 1 | 27 | 24 | 4 | 0 | 62 | 237 | 245.6 | 0 | 0 | 0 | 0
146429 | 56.79 | -34.28 | 230.47 | 38.5 | 0 | 0 | 282 | 4757 | -3739 | -9 | -10.6 | 2.4 | 138 | 82 | 55 | 4 | 14.5 | 14 | 1 | 27 | 24 | 4 | 0 | 62 | 237 | 245.6 | 0 | 0 | 0 | 0
146487 | 56.8 | -34.48 | 230.51 | 38.5 | 0 | 0 | 242 | 4759 | -3881 | -9.4 | -10.6 | 2.5 | 138 | 82 | 55 | 4 | 14.5 | 14 | 1 | 27 | 24 | 4 | 0 | 62 | 237 | 245.6 | 0 | 0 | 0 | 0
146501 | 56.8 | -34.68 | 230.55 | 38.5 | 0 | 0 | 201 | 4761 | -4024 | -10 | -10.7 | 2.7 | 138 | 82 | 55 | 4 | 14.5 | 14 | 1 | 27 | 24 | 4 | 0 | 62 | 237 | 245.6 | 0 | 0 | 0 | 0
146621 | 56.81 | -34.88 | 230.59 | 38.5 | 0 | 0 | 161 | 4763 | -4167 | -10.5 | -10.7 | 2.7 | 138 | 82 | 55 | 4 | 14.5 | 14 | 1 | 27 | 24 | 4 | 0 | 62 | 237 | 245.6 | 0 | 0 | 0 | 0
146668 | 56.82 | -35.08 | 230.63 | 38.5 | 0 | 0 | 121 | 4765 | -4309 | -11 | -10.8 | 2.9 | 138 | 82 | 55 | 4 | 14.5 | 14 | 1 | 27 | 24 | 4 | 0 | 62 | 237 | 245.6 | 0 | 0 | 0 | 0
146682 | 56.83 | -35.28 | 230.67 | 38.5 | 0 | 0 | 80 | 4767 | -4452 | -11.5 | -10.8 | 2.9 | 138 | 82 | 55 | 4 | 14.5 | 14 | 1 | 27 | 24 | 4 | 0 | 62 | 237 | 245.6 | 0 | 0 | 0 | 0
146726 | 56.84 | -35.48 | 230.71 | 38.5 | 0 | 0 | 40 | 4769 | -4594 | -12 | -10.8 | 3.1 | 138 | 82 | 55 | 4 | 14.5 | 14 | 1 | 27 | 24 | 4 | 0 | 62 | 237 | 245.6 | 0 | 0 | 0 | 0
146750 | 56.85 | -35.68 | 230.75 | 38.5 | 0 | 0 | 0 | 4771 | -4737 | -12.5 | -10.8 | 3.2 | 138 | 82 | 55 | 4 | 14.5 | 14 | 1 | 27 | 24 | 4 | 0 | 62 | 237 | 245.6 | 0 | 0 | 0 | 0
146923 | 56.86 | -35.94 | 230.79 | 38.5 | 0 | 0 | 0 | 4772 | -4739 | -12.2 | -11 | 3.1 | 138 | 82 | 55 | 4 | 14.5 | 14 | 1 | 27 | 24 | 4 | 0 | 62 | 237 | 245.6 | 0 | 0 | 0 | 0
146966 | 56.88 | -36.22 | 230.84 | 38.5 | 0 | 0 | 0 | 4773 | -4740 | -11.7 | -11.2 | 3 | 138 | 82 | 55 | 4 | 14.5 | 14 | 1 | 27 | 24 | 4 | 0 | 62 | 237 | 245.6 | 0 | 0 | 0 | 0
147010 | 56.89 | -36.48 | 230.88 | 38.5 | 0 | 0 | 0 | 4774 | -4742 | -11.4 | -11.4 | 2.9 | 138 | 82 | 55 | 4 | 14.5 | 14 | 1 | 27 | 24 | 4 | 0 | 62 | 237 | 245.6 | 0 | 0 | 0 | 0
147026 | 56.9 | -36.74 | 230.92 | 38.5 | 0 | 0 | 0 | 4776 | -4744 | -11 | -11.6 | 2.8 | 138 | 82 | 55 | 4 | 14.5 | 14 | 1 | 27 | 24 | 4 | 0 | 62 | 237 | 245.6 | 0 | 0 | 0 | 0
147040 | 56.91 | -37.02 | 230.97 | 38.5 | 0 | 0 | 0 | 4777 | -4745 | -10.5 | -11.7 | 2.7 | 138 | 82 | 55 | 4 | 14.5 | 14 | 1 | 27 | 24 | 4 | 0 | 62 | 237 | 245.6 | 0 | 0 | 0 | 0
147090 | 56.93 | -37.28 | 231.01 | 38.5 | 0 | 0 | 0 | 4778 | -4747 | -10.2 | -11.9 | 2.7 | 138 | 82 | 55 | 4 | 14.5 | 14 | 1 | 27 | 24 | 4 | 0 | 62 | 237 | 245.6 | 0 | 0 | 0 | 0
147105 | 56.94 | -37.54 | 231.05 | 38.5 | 0 | 0 | 0 | 4779 | -4749 | -9.8 | -12.1 | 2.6 | 138 | 82 | 55 | 4 | 14.5 | 14 | 1 | 27 | 24 | 4 | 0 | 62 | 237 | 245.6 | 0 | 0 | 0 | 0
147180 | 56.95 | -37.82 | 231.1 | 38.5 | 0 | 0 | 0 | 4780 | -4750 | -9.4 | -12.3 | 2.4 | 138 | 82 | 55 | 4 | 14.5 | 14 | 1 | 27 | 24 | 4 | 0 | 62 | 237 | 245.6 | 0 | 0 | 0 | 0
147258 | 56.96 | -38.08 | 231.14 | 38.5 | 0 | 0 | 0 | 4781 | -4752 | -9 | -12.5 | 2.4 | 138 | 82 | 55 | 4 | 14.5 | 14 | 1 | 27 | 24 | 4 | 0 | 62 | 237 | 245.6 | 0 | 0 | 0 | 0
147299 | 56.98 | -38.34 | 231.19 | 38.5 | 0 | 0 | 0 | 4782 | -4753 | -8.6 | -12.7 | 2.3 | 138 | 82 | 55 | 4 | 14.5 | 14 | 1 | 27 | 24 | 4 | 0 | 62 | 237 | 245.6 | 0 | 0 | 0 | 0
147342 | 56.99 | -38.62 | 231.23 | 38.5 | 0 | 0 | 0 | 4783 | -4755 | -8.2 | -12.8 | 2.2 | 138 | 82 | 55 | 4 | 14.5 | 14 | 1 | 27 | 24 | 4 | 0 | 62 | 237 | 245.6 | 0 | 0 | 0 | 0
147390 | 57 | -38.88 | 231.27 | 38.5 | 0 | 0 | 0 | 4785 | -4757 | -7.8 | -13.1 | 2.1 | 138 | 82 | 55 | 4 | 14.5 | 14 | 1 | 27 | 24 | 4 | 0 | 62 | 237 | 245.6 | 0 | 0 | 0 | 0
147432 | 57.02 | -39.14 | 231.32 | 38.5 | 0 | 0 | 0 | 4786 | -4758 | -7.4 | -13.2 | 2 | 138 | 82 | 55 | 4 | 14.5 | 14 | 1 | 27 | 24 | 4 | 0 | 62 | 237 | 245.6 | 0 | 0 | 0 | 0
147659 | 57.03 | -39.42 | 231.36 | 38.5 | 0 | 0 | 0 | 4787 | -4760 | -7 | -13.4 | 1.9 | 138 | 82 | 55 | 4 | 14.5 | 14 | 1 | 27 | 24 | 4 | 0 | 62 | 237 | 245.6 | 0 | 0 | 0 | 0
147674 | 57.04 | -39.68 | 231.4 | 38.5 | 0 | 0 | 0 | 4788 | -4762 | -6.6 | -13.6 | 1.8 | 138 | 82 | 55 | 4 | 14.5 | 14 | 1 | 27 | 24 | 4 | 0 | 62 | 237 | 245.6 | 0 | 0 | 0 | 0
147733 | 57.05 | -39.94 | 231.45 | 39.1 | 0 | 0 | 0 | 4789 | -4763 | -6.2 | -13.8 | 1.8 | 138 | 82 | 55 | 4 | 14.5 | 14 | 1 | 27 | 24 | 4 | 0 | 62 | 237 | 245.6 | 0 | 0 | 0 | 0
147784 | 57.07 | -40.2 | 231.49 | 39.1 | 0 | 0 | 0 | 4790 | -4765 | -5.8 | -13.9 | 1.7 | 138 | 82 | 55 | 4 | 14.5 | 14 | 1 | 27 | 24 | 4 | 0 | 62 | 237 | 245.6 | 0 | 0 | 0 | 0
147805 | 57.08 | -40.48 | 231.53 | 39.1 | 0 | 0 | 0 | 4791 | -4767 | -5.5 | -14.2 | 1.6 | 138 | 82 | 55 | 4 | 14.5 | 14 | 1 | 27 | 24 | 4 | 0 | 62 | 237 | 245.6 | 0 | 0 | 0 | 0
147855 | 57.09 | -40.74 | 231.58 | 39.1 | 0 | 0 | 0 | 4792 | -4768 | -5 | -14.3 | 1.5 | 138 | 82 | 55 | 4 | 14.5 | 14 | 1 | 27 | 24 | 4 | 0 | 62 | 237 | 245.6 | 0 | 0 | 0 | 0
147906 | 57.1 | -41 | 231.62 | 39.1 | 0 | 0 | 0 | 4794 | -4770 | -4.6 | -14.5 | 1.4 | 138 | 82 | 55 | 4 | 14.5 | 14 | 1 | 27 | 24 | 4 | 0 | 62 | 237 | 245.6 | 0 | 0 | 0 | 0
147965 | 57.12 | -41.28 | 231.66 | 39.1 | 0 | 0 | 0 | 4795 | -4772 | -4.3 | -14.7 | 1.3 | 138 | 82 | 55 | 4 | 14.5 | 14 | 1 | 27 | 24 | 4 | 0 | 62 | 237 | 245.6 | 0 | 0 | 0 | 0
148041 | 57.13 | -41.54 | 231.71 | 39.1 | 0 | 0 | 0 | 4796 | -4773 | -3.8 | -14.9 | 1.3 | 138 | 82 | 55 | 4 | 14.5 | 14 | 1 | 27 | 24 | 4 | 0 | 62 | 237 | 245.6 | 0 | 0 | 0 | 0
148078 | 57.14 | -41.8 | 231.75 | 39.1 | 0 | 0 | 0 | 4797 | -4775 | -3.5 | -15 | 1.2 | 138 | 82 | 55 | 4 | 14.5 | 14 | 1 | 27 | 24 | 4 | 0 | 62 | 237 | 245.6 | 0 | 0 | 0 | 0
148092 | 57.16 | -42.08 | 231.8 | 39.1 | 0 | 0 | 0 | 4798 | -4776 | -3 | -15.3 | 1 | 138 | 82 | 55 | 4 | 14.5 | 14 | 1 | 27 | 24 | 4 | 0 | 62 | 237 | 245.6 | 0 | 0 | 0 | 0
148140 | 57.17 | -42.34 | 231.84 | 39.1 | 0 | 0 | 0 | 4799 | -4778 | -2.7 | -15.4 | 1 | 138 | 82 | 55 | 4 | 14.5 | 14 | 1 | 27 | 24 | 4 | 0 | 62 | 237 | 245.6 | 0 | 0 | 0 | 0
148151 | 57.18 | -42.6 | 231.88 | 39.1 | 0 | 0 | 0 | 4800 | -4780 | -2.3 | -15.6 | 0.9 | 138 | 82 | 55 | 4 | 14.5 | 14 | 1 | 27 | 24 | 4 | 0 | 62 | 237 | 245.6 | 0 | 0 | 0 | 0
148304 | 57.19 | -42.88 | 231.93 | 39.1 | 0 | 0 | 0 | 4801 | -4781 | -1.8 | -15.8 | 0.8 | 138 | 82 | 55 | 4 | 14.5 | 14 | 1 | 27 | 24 | 4 | 0 | 62 | 237 | 245.6 | 0 | 0 | 0 | 0
148393 | 57.21 | -43.14 | 231.97 | 39.1 | 0 | 0 | 0 | 4803 | -4783 | -1.5 | -16 | 0.7 | 138 | 82 | 55 | 4 | 14.5 | 14 | 1 | 27 | 24 | 4 | 0 | 62 | 237 | 245.6 | 0 | 0 | 0 | 0
148408 | 57.22 | -43.4 | 232.01 | 39.1 | 0 | 0 | 0 | 4804 | -4785 | -1.1 | -16.2 | 0.6 | 138 | 82 | 55 | 4 | 14.5 | 14 | 1 | 27 | 24 | 4 | 0 | 62 | 237 | 245.6 | 0 | 0 | 0 | 0
148453 | 57.23 | -43.68 | 232.06 | 39.1 | 0 | 0 | 0 | 4805 | -4786 | -0.7 | -16.4 | 0.5 | 138 | 82 | 55 | 4 | 14.5 | 14 | 1 | 27 | 24 | 4 | 0 | 62 | 237 | 245.6 | 0 | 0 | 0 | 0
148465 | 57.24 | -43.94 | 232.1 | 39.1 | 0 | 0 | 0 | 4806 | -4788 | -0.3 | -16.5 | 0.4 | 138 | 82 | 55 | 4 | 14.5 | 14 | 1 | 27 | 24 | 4 | 0 | 62 | 237 | 245.6 | 0 | 0 | 0 | 0
148603 | 57.26 | -45.1 | 232.24 | 39.1 | 0 | 0 | 0 | 4806 | -4788 | -0.3 | -16.7 | 0.4 | 138 | 82 | 55 | 4 | 14.5 | 14 | 1 | 27 | 24 | 4 | 0 | 62 | 237 | 245.6 | 0 | 0 | 0 | 0
148647 | 57.27 | -46.28 | 232.38 | 39.1 | 0 | 0.1 | 0 | 4807 | -4787 | -0.3 | -16.9 | 0.4 | 138 | 82 | 55 | 4 | 14.5 | 15 | 1 | 27 | 24 | 4 | 0 | 62 | 237 | 245.6 | 0 | 0 | 0 | 0
148690 | 57.28 | -47.44 | 232.51 | 39.1 | 0 | 0.1 | 0 | 4807 | -4787 | -0.3 | -17 | 0.4 | 138 | 82 | 55 | 4 | 14.5 | 15 | 1 | 27 | 24 | 4 | 0 | 62 | 237 | 245.6 | 0 | 0 | 0 | 0
148705 | 57.29 | -48.62 | 232.65 | 39.1 | 0 | 0.1 | 0 | 4808 | -4787 | -0.3 | -17.3 | 0.4 | 138 | 82 | 55 | 4 | 14.5 | 15 | 1.1 | 27 | 24 | 4 | 0 | 62 | 237 | 245.6 | 0 | 0 | 0 | 0
148845 | 57.31 | -49.78 | 232.79 | 39.1 | 0 | 0.1 | 0 | 4808 | -4786 | -0.3 | -17.4 | 0.4 | 138 | 82 | 55 | 4 | 14.5 | 15 | 1.1 | 27 | 24 | 4 | 0 | 62 | 237 | 245.6 | 0 | 0 | 0 | 0
148865 | 57.32 | -50.96 | 232.93 | 39.1 | 0 | 0.2 | 0 | 4809 | -4786 | -0.2 | -17.6 | 0.4 | 138 | 82 | 55 | 4 | 14.5 | 16 | 1.1 | 27 | 24 | 4 | 0 | 62 | 237 | 245.6 | 0 | 0 | 0 | 0
148909 | 57.33 | -52.12 | 233.06 | 39.1 | 0 | 0.2 | 0 | 4809 | -4786 | -0.2 | -17.8 | 0.4 | 138 | 82 | 55 | 4 | 14.5 | 16 | 1.1 | 27 | 24 | 4 | 0 | 62 | 237 | 245.6 | 0 | 0 | 0 | 0
148925 | 57.34 | -53.3 | 233.2 | 39.1 | 0 | 0.2 | 0 | 4810 | -4785 | -0.2 | -17.9 | 0.4 | 138 | 82 | 55 | 4 | 14.5 | 16 | 1.1 | 27 | 24 | 4 | 0 | 62 | 237 | 245.6 | 0 | 0 | 0 | 0
148967 | 57.36 | -54.46 | 233.34 | 39.1 | 0 | 0.2 | 0 | 4810 | -4785 | -0.2 | -18.1 | 0.4 | 138 | 82 | 55 | 4 | 14.5 | 16 | 1.1 | 27 | 24 | 4 | 0 | 62 | 237 | 245.6 | 0 | 0 | 0 | 0
149006 | 57.37 | -55.64 | 233.48 | 39.1 | 0 | 0.3 | 0 | 4811 | -4784 | -0.2 | -18.3 | 0.4 | 138 | 82 | 55 | 4 | 14.5 | 17 | 1.2 | 27 | 24 | 4 | 0 | 62 | 237 | 245.6 | 0 | 0 | 0 | 0
149047 | 57.38 | -56.8 | 233.62 | 39.1 | 0 | 0.3 | 0 | 4811 | -4784 | -0.2 | -18.4 | 0.4 | 138 | 82 | 55 | 4 | 14.5 | 17 | 1.2 | 27 | 24 | 4 | 0 | 62 | 237 | 245.6 | 0 | 0 | 0 | 0
149093 | 57.39 | -57.96 | 233.75 | 39.1 | 0 | 0.3 | 0 | 4812 | -4784 | -0.2 | -18.7 | 0.4 | 138 | 82 | 55 | 4 | 14.5 | 17 | 1.2 | 27 | 24 | 4 | 0 | 62 | 237 | 245.6 | 0 | 0 | 0 | 0
149131 | 57.41 | -59.14 | 233.89 | 39.1 | 0 | 0.4 | 0 | 4812 | -4783 | -0.2 | -18.8 | 0.4 | 138 | 82 | 55 | 4 | 14.5 | 17 | 1.2 | 27 | 24 | 4 | 0 | 62 | 237 | 245.6 | 0 | 0 | 0 | 0
149340 | 57.42 | -60.3 | 234.03 | 39.1 | 0 | 0.4 | 0 | 4813 | -4783 | -0.2 | -19 | 0.4 | 138 | 82 | 55 | 4 | 14.5 | 18 | 1.2 | 27 | 24 | 4 | 0 | 62 | 237 | 245.6 | 0 | 0 | 0 | 0
149353 | 57.43 | -61.48 | 234.17 | 39.1 | 0 | 0.4 | 0 | 4813 | -4783 | -0.2 | -19.2 | 0.4 | 138 | 82 | 55 | 4 | 14.5 | 18 | 1.2 | 27 | 24 | 4 | 0 | 62 | 237 | 245.6 | 0 | 0 | 0 | 0
149405 | 57.44 | -62.64 | 234.3 | 38.5 | 0 | 0.5 | 0 | 4814 | -4782 | -0.1 | -19.3 | 0.4 | 138 | 82 | 55 | 4 | 14.5 | 18 | 1.3 | 27 | 24 | 4 | 0 | 62 | 237 | 245.6 | 0 | 0 | 0 | 0
149420 | 57.46 | -63.82 | 234.44 | 38.5 | 0 | 0.5 | 0 | 4814 | -4782 | -0.1 | -19.5 | 0.4 | 138 | 82 | 55 | 4 | 14.5 | 18 | 1.3 | 27 | 24 | 4 | 0 | 62 | 237 | 245.6 | 0 | 0 | 0 | 0
149472 | 57.47 | -64.98 | 234.58 | 38.5 | 0 | 0.5 | 0 | 4815 | -4782 | -0.1 | -19.7 | 0.4 | 138 | 82 | 55 | 4 | 14.5 | 19 | 1.3 | 27 | 24 | 4 | 0 | 62 | 237 | 245.6 | 0 | 0 | 0 | 0
149514 | 57.48 | -66.16 | 234.72 | 38.5 | 0 | 0.5 | 0 | 4815 | -4781 | -0.1 | -19.8 | 0.4 | 138 | 82 | 55 | 4 | 14.5 | 19 | 1.3 | 27 | 24 | 4 | 0 | 62 | 237 | 245.6 | 0 | 0 | 0 | 0
149528 | 57.49 | -67.32 | 234.85 | 38.5 | 0 | 0.6 | 0 | 4816 | -4781 | -0.1 | -20.1 | 0.4 | 138 | 82 | 55 | 4 | 14.5 | 19 | 1.3 | 27 | 24 | 4 | 0 | 62 | 237 | 245.6 | 0 | 0 | 0 | 0
149547 | 57.51 | -68.48 | 234.99 | 38.5 | 0 | 0.6 | 0 | 4816 | -4781 | -0.1 | -20.2 | 0.4 | 138 | 82 | 55 | 4 | 14.5 | 19 | 1.3 | 27 | 24 | 4 | 0 | 62 | 237 | 245.6 | 0 | 0 | 0 | 0
149652 | 57.52 | -69.66 | 235.13 | 38.5 | 0 | 0.6 | 0 | 4817 | -4780 | -0.1 | -20.4 | 0.4 | 138 | 82 | 55 | 4 | 14.5 | 20 | 1.4 | 27 | 24 | 4 | 0 | 62 | 237 | 245.6 | 0 | 0 | 0 | 0
149664 | 57.53 | -70.82 | 235.27 | 38.5 | 0 | 0.7 | 0 | 4817 | -4780 | -0.1 | -20.6 | 0.4 | 138 | 82 | 55 | 4 | 14.5 | 20 | 1.4 | 27 | 24 | 4 | 0 | 62 | 237 | 245.6 | 0 | 0 | 0 | 0
149707 | 57.54 | -72 | 235.41 | 38.5 | 0 | 0.7 | 0 | 4818 | -4779 | -0.1 | -20.7 | 0.4 | 138 | 82 | 55 | 4 | 14.5 | 20 | 1.4 | 27 | 24 | 4 | 0 | 62 | 237 | 245.6 | 0 | 0 | 0 | 0
149748 | 57.56 | -73.16 | 235.54 | 38.5 | 0 | 0.7 | 0 | 4818 | -4779 | -0.1 | -20.9 | 0.4 | 138 | 82 | 55 | 4 | 14.5 | 20 | 1.4 | 27 | 24 | 4 | 0 | 62 | 237 | 245.6 | 0 | 0 | 0 | 0
149789 | 57.57 | -74.34 | 235.68 | 38.5 | 0 | 0.7 | 0 | 4819 | -4779 | -0.1 | -21.1 | 0.4 | 138 | 82 | 55 | 4 | 14.5 | 21 | 1.4 | 27 | 24 | 4 | 0 | 62 | 237 | 245.6 | 0 | 0 | 0 | 0
149924 | 57.58 | -75.5 | 235.82 | 38.5 | 0 | 0.8 | 0 | 4819 | -4778 | -0.1 | -21.2 | 0.4 | 138 | 82 | 55 | 4 | 14.5 | 21 | 1.4 | 27 | 24 | 4 | 0 | 62 | 237 | 245.6 | 0 | 0 | 0 | 0
149944 | 57.59 | -76.68 | 235.96 | 38.5 | 0 | 0.8 | 0 | 4820 | -4778 | -0.1 | -21.5 | 0.4 | 138 | 82 | 55 | 4 | 14.5 | 21 | 1.5 | 27 | 24 | 4 | 0 | 62 | 237 | 245.6 | 0 | 0 | 0 | 0
150040 | 57.61 | -77.84 | 236.09 | 38.5 | 0 | 0.8 | 0 | 4820 | -4778 | -0.1 | -21.6 | 0.4 | 138 | 82 | 55 | 4 | 14.5 | 21 | 1.5 | 27 | 24 | 4 | 0 | 62 | 237 | 245.6 | 0 | 0 | 0 | 0
150060 | 57.62 | -79.02 | 236.23 | 38.5 | 0 | 0.8 | 0 | 4821 | -4777 | -0.1 | -21.8 | 0.4 | 138 | 82 | 55 | 4 | 14.5 | 22 | 1.5 | 27 | 24 | 4 | 0 | 62 | 237 | 245.6 | 0 | 0 | 0 | 0
150099 | 57.63 | -80.18 | 236.37 | 38.5 | 0 | 0.9 | 0 | 4821 | -4777 | -0.1 | -22 | 0.4 | 138 | 82 | 55 | 4 | 14.5 | 22 | 1.5 | 27 | 24 | 4 | 0 | 62 | 237 | 245.6 | 0 | 0 | 0 | 0
150215 | 57.67 | -81.84 | 236.59 | 38.5 | 0 | 0.9 | 0 | 4814 | -4770 | -0.1 | -23 | 0.4 | 138 | 82 | 55 | 4 | 14.5 | 22 | 1.5 | 27 | 24 | 4 | 0 | 62 | 237 | 245.6 | 0.9 | 0.9 | 0.9 | 0.9
150252 | 57.7 | -83.5 | 236.8 | 38.5 | 0 | 0.9 | 0 | 4808 | -4762 | 0 | -24 | 0.4 | 138 | 82 | 55 | 4 | 14.5 | 22 | 1.5 | 27 | 24 | 4 | 0 | 62 | 237 | 245.6 | 1.6 | 1.6 | 1.7 | 1.6
150265 | 57.74 | -85.16 | 237.02 | 38.5 | 0 | 0.9 | 0 | 4801 | -4755 | 0 | -25 | 0.4 | 138 | 82 | 55 | 4 | 14.5 | 22 | 1.5 | 27 | 24 | 4 | 0 | 62 | 237 | 245.6 | 2.5 | 2.5 | 2.6 | 2.5
150300 | 57.78 | -86.82 | 237.24 | 37.9 | 0 | 0.9 | 0 | 4794 | -4748 | 0 | -26 | 0.4 | 138 | 82 | 55 | 4 | 14.5 | 22 | 1.5 | 27 | 24 | 4 | 0 | 62 | 237 | 245.6 | 3.2 | 3.3 | 3.5 | 3.2
150313 | 57.81 | -88.48 | 237.46 | 37.9 | 0 | 0.9 | 0 | 4788 | -4741 | 0.1 | -27 | 0.4 | 138 | 82 | 55 | 4 | 14.5 | 22 | 1.5 | 27 | 24 | 4 | 0 | 62 | 237 | 245.6 | 4.1 | 4.2 | 4.4 | 4.1
150335 | 57.85 | -90.14 | 237.67 | 37.9 | 0 | 0.9 | 0 | 4781 | -4733 | 0.1 | -28 | 0.4 | 138 | 82 | 55 | 4 | 14.5 | 22 | 1.5 | 27 | 24 | 4 | 0 | 62 | 237 | 245.6 | 4.8 | 4.9 | 5.1 | 4.8
150368 | 57.88 | -91.8 | 237.89 | 37.9 | 0 | 0.9 | 0 | 4774 | -4726 | 0.1 | -29.1 | 0.4 | 138 | 82 | 55 | 4 | 14.5 | 22 | 1.5 | 27 | 24 | 4 | 0 | 62 | 237 | 245.6 | 5.7 | 5.8 | 5.9 | 5.7
150433 | 57.92 | -93.46 | 238.11 | 37.9 | 0 | 0.9 | 0 | 4768 | -4719 | 0.1 | -30 | 0.4 | 138 | 82 | 55 | 4 | 14.5 | 22 | 1.4 | 27 | 24 | 4 | 0 | 62 | 237 | 245.6 | 6.5 | 6.7 | 6.8 | 6.5
150455 | 57.96 | -95.12 | 238.32 | 37.9 | 0 | 0.9 | 0 | 4761 | -4712 | 0.1 | -31 | 0.4 | 138 | 82 | 55 | 4 | 14.5 | 22 | 1.4 | 27 | 24 | 4 | 0 | 62 | 237 | 245.6 | 7.3 | 7.4 | 7.7 | 7.3
150490 | 57.99 | -96.78 | 238.54 | 37.3 | 0 | 0.9 | 0 | 4754 | -4704 | 0.1 | -32 | 0.4 | 138 | 82 | 55 | 4 | 14.5 | 22 | 1.4 | 27 | 24 | 4 | 0 | 62 | 237 | 245.6 | 8.1 | 8.3 | 8.6 | 8.1
150505 | 58.03 | -98.44 | 238.76 | 37.3 | 0 | 0.9 | 0 | 4748 | -4697 | 0.2 | -33 | 0.4 | 138 | 82 | 55 | 4 | 14.5 | 22 | 1.4 | 27 | 24 | 4 | 0 | 62 | 237 | 245.6 | 8.8 | 9.1 | 9.4 | 8.8
150547 | 58.06 | -100.1 | 238.98 | 37.3 | 0 | 0.9 | 0 | 4741 | -4690 | 0.2 | -34.1 | 0.4 | 138 | 82 | 55 | 4 | 14.5 | 22 | 1.4 | 27 | 24 | 4 | 0 | 62 | 237 | 245.6 | 9.7 | 10 | 10.3 | 9.7
150591 | 58.1 | -101.76 | 239.19 | 37.3 | 0 | 0.9 | 0 | 4734 | -4683 | 0.2 | -35 | 0.4 | 138 | 82 | 55 | 4 | 14.5 | 22 | 1.4 | 27 | 24 | 4 | 0 | 62 | 237 | 245.6 | 10.6 | 10.7 | 11.2 | 10.6
150832 | 58.14 | -103.42 | 239.41 | 37.3 | 0 | 0.9 | 0 | 4728 | -4675 | 0.3 | -36.1 | 0.4 | 138 | 82 | 55 | 4 | 14.5 | 22 | 1.4 | 27 | 24 | 4 | 0 | 62 | 237 | 245.6 | 11.3 | 11.6 | 12 | 11.3
150894 | 58.17 | -105.08 | 239.63 | 37.3 | 0 | 0.9 | 0 | 4721 | -4668 | 0.3 | -37.1 | 0.4 | 138 | 82 | 55 | 4 | 14.5 | 22 | 1.4 | 27 | 24 | 4 | 0 | 62 | 237 | 245.6 | 12.2 | 12.5 | 12.9 | 12.2
150950 | 58.21 | -106.76 | 239.84 | 36.7 | 0 | 0.9 | 0 | 4714 | -4661 | 0.3 | -38.1 | 0.4 | 138 | 82 | 55 | 4 | 14.5 | 21 | 1.4 | 27 | 24 | 4 | 0 | 62 | 237 | 245.6 | 12.9 | 13.2 | 13.6 | 12.9
150998 | 58.24 | -108.42 | 240.06 | 36.7 | 0 | 0.9 | 0 | 4707 | -4654 | 0.3 | -39.1 | 0.4 | 138 | 82 | 55 | 4 | 14.5 | 21 | 1.4 | 27 | 24 | 4 | 0 | 62 | 237 | 245.6 | 13.8 | 14.1 | 14.5 | 13.8
151053 | 58.28 | -110.08 | 240.28 | 36.7 | 0 | 0.9 | 0 | 4701 | -4646 | 0.4 | -40.1 | 0.4 | 138 | 82 | 55 | 4 | 14.5 | 21 | 1.4 | 27 | 24 | 4 | 0 | 62 | 237 | 245.6 | 14.5 | 14.9 | 15.4 | 14.5
151099 | 58.32 | -111.74 | 240.49 | 36.7 | 0 | 0.9 | 0 | 4694 | -4639 | 0.4 | -41.1 | 0.4 | 138 | 82 | 55 | 4 | 14.5 | 21 | 1.4 | 27 | 24 | 4 | 0 | 62 | 237 | 245.6 | 15.4 | 15.7 | 16.2 | 15.4
151164 | 58.35 | -113.4 | 240.71 | 36.7 | 0 | 0.9 | 0 | 4687 | -4632 | 0.4 | -42.1 | 0.4 | 138 | 82 | 55 | 4 | 14.5 | 21 | 1.4 | 27 | 24 | 4 | 0 | 62 | 237 | 245.6 | 16.2 | 16.5 | 17.1 | 16.2
151227 | 58.39 | -115.06 | 240.93 | 36.7 | 0 | 0.9 | 0 | 4681 | -4625 | 0.4 | -43.1 | 0.4 | 138 | 82 | 55 | 4 | 14.5 | 21 | 1.4 | 27 | 24 | 4 | 0 | 62 | 237 | 245.6 | 17 | 17.4 | 18 | 17
151291 | 58.42 | -116.72 | 241.15 | 36 | 0 | 1 | 0 | 4674 | -4617 | 0.4 | -44.1 | 0.4 | 138 | 82 | 55 | 4 | 14.5 | 21 | 1.4 | 27 | 24 | 4 | 0 | 62 | 237 | 245.6 | 17.8 | 18.3 | 18.9 | 17.8
151305 | 58.46 | -118.38 | 241.36 | 36 | 0 | 1 | 0 | 4667 | -4610 | 0.4 | -45.1 | 0.4 | 138 | 82 | 55 | 4 | 14.5 | 21 | 1.4 | 27 | 24 | 4 | 0 | 62 | 237 | 245.6 | 18.6 | 19 | 19.7 | 18.6
151350 | 58.5 | -120.04 | 241.58 | 36 | 0 | 1 | 0 | 4661 | -4603 | 0.5 | -46.1 | 0.4 | 138 | 82 | 55 | 4 | 14.5 | 21 | 1.3 | 27 | 24 | 4 | 0 | 62 | 237 | 245.6 | 19.4 | 19.9 | 20.6 | 19.4
151365 | 58.53 | -121.7 | 241.8 | 36 | 0 | 1 | 0 | 4654 | -4596 | 0.5 | -47.1 | 0.4 | 138 | 82 | 55 | 4 | 14.5 | 21 | 1.3 | 27 | 24 | 4 | 0 | 62 | 237 | 245.6 | 20.3 | 20.7 | 21.5 | 20.3
151409 | 58.57 | -123.36 | 242.01 | 36 | 0 | 1 | 0 | 4647 | -4588 | 0.5 | -48.2 | 0.4 | 138 | 82 | 55 | 4 | 14.5 | 21 | 1.3 | 27 | 24 | 4 | 0 | 62 | 237 | 245.6 | 21 | 21.5 | 22.2 | 21
151602 | 58.6 | -125.02 | 242.23 | 36 | 0 | 1 | 0 | 4641 | -4581 | 0.6 | -49.1 | 0.4 | 138 | 82 | 55 | 4 | 14.5 | 21 | 1.3 | 27 | 24 | 4 | 0 | 62 | 237 | 245.6 | 21.9 | 22.3 | 23.1 | 21.9
151653 | 58.64 | -126.68 | 242.45 | 35.4 | 0 | 1 | 0 | 4634 | -4574 | 0.6 | -50.1 | 0.4 | 138 | 82 | 55 | 4 | 14.5 | 21 | 1.3 | 27 | 24 | 4 | 0 | 62 | 237 | 245.6 | 22.6 | 23.2 | 23.9 | 22.6
151694 | 58.68 | -128.34 | 242.67 | 35.4 | 0 | 1 | 0 | 4627 | -4567 | 0.6 | -51.2 | 0.4 | 138 | 82 | 55 | 4 | 14.5 | 21 | 1.3 | 27 | 24 | 4 | 0 | 62 | 237 | 245.6 | 23.5 | 24.1 | 24.8 | 23.5
151736 | 58.71 | -130 | 242.88 | 35.4 | 0 | 1 | 0 | 4621 | -4559 | 0.7 | -52.1 | 0.4 | 138 | 82 | 55 | 4 | 14.5 | 21 | 1.3 | 27 | 24 | 4 | 0 | 62 | 237 | 245.6 | 24.2 | 24.8 | 25.7 | 24.2
151777 | 58.75 | -131.66 | 243.1 | 35.4 | 0 | 1 | 0 | 4614 | -4552 | 0.7 | -53.2 | 0.4 | 138 | 82 | 55 | 4 | 14.5 | 21 | 1.3 | 27 | 24 | 4 | 0 | 62 | 237 | 245.6 | 25.1 | 25.7 | 26.5 | 25.1
151886 | 58.79 | -131.64 | 243.16 | 35.4 | 0 | 1 | 0 | 4600 | -4539 | 0.7 | -53.4 | 0.4 | 138 | 82 | 55 | 4 | 14.5 | 21 | 1.3 | 27 | 24 | 4 | 0 | 62 | 237 | 245.6 | 24.5 | 24.8 | 25.7 | 24.2
151925 | 58.83 | -131.62 | 243.21 | 35.4 | 0 | 1 | 0 | 4587 | -4526 | 0.6 | -53.6 | 0.4 | 138 | 82 | 55 | 4 | 14.5 | 21 | 1.3 | 27 | 24 | 4 | 0 | 62 | 237 | 245.6 | 23.9 | 24.1 | 24.8 | 23.5
151950 | 58.87 | -131.6 | 243.27 | 35.4 | 0 | 1 | 0 | 4573 | -4514 | 0.6 | -53.8 | 0.4 | 138 | 82 | 55 | 4 | 14.5 | 21 | 1.3 | 27 | 24 | 4 | 0 | 62 | 237 | 245.6 | 23.5 | 23.2 | 23.9 | 22.6
152045 | 58.91 | -131.58 | 243.32 | 34.8 | 0 | 1 | 0 | 4559 | -4501 | 0.6 | -54.1 | 0.4 | 138 | 82 | 55 | 4 | 14.5 | 21 | 1.3 | 27 | 24 | 4 | 0 | 62 | 237 | 245.6 | 22.9 | 22.3 | 23.1 | 21.9
152090 | 58.95 | -131.56 | 243.38 | 34.8 | 0 | 1 | 0 | 4546 | -4488 | 0.5 | -54.3 | 0.4 | 138 | 82 | 55 | 4 | 14.5 | 21 | 1.3 | 27 | 24 | 4 | 0 | 62 | 237 | 245.6 | 22.3 | 21.5 | 22.2 | 21
152135 | 58.99 | -131.54 | 243.43 | 34.8 | 0 | 1 | 0 | 4532 | -4475 | 0.5 | -54.4 | 0.4 | 138 | 82 | 55 | 4 | 14.5 | 21 | 1.3 | 27 | 24 | 4 | 0 | 62 | 237 | 245.6 | 21.8 | 20.7 | 21.5 | 20.3
152173 | 59.03 | -131.52 | 243.49 | 34.8 | 0 | 1 | 0 | 4518 | -4463 | 0.5 | -54.6 | 0.4 | 138 | 82 | 55 | 4 | 14.5 | 21 | 1.3 | 27 | 24 | 4 | 0 | 62 | 237 | 245.6 | 21.2 | 19.9 | 20.6 | 19.4
152209 | 59.07 | -131.52 | 243.54 | 34.8 | 0 | 1 | 0 | 4505 | -4450 | 0.4 | -54.9 | 0.4 | 138 | 82 | 55 | 4 | 14.5 | 22 | 1.4 | 27 | 24 | 4 | 0 | 62 | 237 | 245.6 | 20.7 | 19 | 19.7 | 18.6
152245 | 59.11 | -131.5 | 243.6 | 34.8 | 0 | 1 | 0 | 4491 | -4437 | 0.4 | -55.1 | 0.4 | 138 | 82 | 55 | 4 | 14.5 | 22 | 1.4 | 27 | 24 | 4 | 0 | 62 | 237 | 245.6 | 20.2 | 18.3 | 18.9 | 17.8
152280 | 59.15 | -131.48 | 243.65 | 34.8 | 0 | 1 | 0 | 4477 | -4424 | 0.4 | -55.3 | 0.4 | 138 | 82 | 55 | 4 | 14.5 | 22 | 1.4 | 27 | 24 | 4 | 0 | 62 | 237 | 245.6 | 19.6 | 17.4 | 18 | 17
152295 | 59.19 | -131.46 | 243.71 | 34.8 | 0 | 1 | 0 | 4464 | -4411 | 0.4 | -55.5 | 0.4 | 138 | 82 | 55 | 4 | 14.5 | 22 | 1.4 | 27 | 24 | 4 | 0 | 62 | 237 | 245.6 | 19 | 16.5 | 17.1 | 16.2
152440 | 59.23 | -131.44 | 243.76 | 34.2 | 0 | 1 | 0 | 4450 | -4399 | 0.4 | -55.8 | 0.4 | 138 | 82 | 55 | 4 | 14.5 | 22 | 1.4 | 27 | 24 | 4 | 0 | 62 | 237 | 245.6 | 18.4 | 15.7 | 16.2 | 15.4
152478 | 59.27 | -131.42 | 243.82 | 34.2 | 0 | 1 | 0 | 4436 | -4386 | 0.3 | -56 | 0.4 | 138 | 82 | 55 | 4 | 14.5 | 22 | 1.4 | 27 | 24 | 4 | 0 | 62 | 237 | 245.6 | 18 | 14.9 | 15.4 | 14.5
152655 | 59.31 | -131.4 | 243.87 | 34.2 | 0 | 1 | 0 | 4423 | -4373 | 0.3 | -56.2 | 0.4 | 138 | 82 | 55 | 4 | 14.5 | 22 | 1.4 | 27 | 24 | 4 | 0 | 62 | 237 | 245.6 | 17.4 | 14.1 | 14.5 | 13.8
152670 | 59.35 | -131.38 | 243.93 | 34.2 | 0 | 1 | 0 | 4409 | -4360 | 0.3 | -56.4 | 0.4 | 138 | 82 | 55 | 4 | 14.5 | 22 | 1.4 | 27 | 24 | 4 | 0 | 62 | 237 | 245.6 | 16.8 | 13.2 | 13.6 | 12.9
152728 | 59.39 | -131.36 | 243.98 | 34.2 | 0 | 1 | 0 | 4395 | -4348 | 0.2 | -56.6 | 0.4 | 140 | 82 | 55 | 4 | 14.5 | 22 | 1.4 | 27 | 24 | 4 | 0 | 62 | 237 | 245.6 | 16.2 | 12.5 | 12.9 | 12.2
152790 | 59.43 | -131.34 | 244.04 | 34.2 | 0 | 1 | 0 | 4381 | -4335 | 0.2 | -56.8 | 0.4 | 140 | 82 | 55 | 4 | 14.5 | 22 | 1.4 | 27 | 24 | 4 | 0 | 62 | 237 | 245.6 | 15.7 | 11.6 | 12 | 11.3
152848 | 59.47 | -131.32 | 244.09 | 34.2 | 0 | 1 | 0 | 4368 | -4322 | 0.2 | -57 | 0.4 | 140 | 82 | 55 | 4 | 14.5 | 22 | 1.4 | 27 | 24 | 4 | 0 | 62 | 237 | 245.6 | 15.1 | 10.7 | 11.2 | 10.6
152909 | 59.51 | -131.3 | 244.15 | 34.2 | 0 | 1 | 0 | 4354 | -4309 | 0.1 | -57.2 | 0.4 | 140 | 82 | 55 | 4 | 14.5 | 22 | 1.4 | 27 | 24 | 4 | 0 | 62 | 237 | 245.6 | 14.6 | 10 | 10.3 | 9.7
152957 | 59.55 | -131.28 | 244.2 | 33.6 | 0 | 1 | 0 | 4340 | -4297 | 0.1 | -57.4 | 0.4 | 140 | 82 | 55 | 4 | 14.5 | 22 | 1.4 | 27 | 24 | 4 | 0 | 62 | 237 | 245.6 | 14.1 | 9.1 | 9.4 | 8.8
153004 | 59.59 | -131.26 | 244.26 | 33.6 | 0 | 1 | 0 | 4327 | -4284 | 0.1 | -57.7 | 0.4 | 140 | 82 | 55 | 4 | 14.5 | 22 | 1.4 | 27 | 24 | 4 | 0 | 62 | 237 | 245.6 | 13.5 | 8.3 | 8.6 | 8.1
153015 | 59.63 | -131.24 | 244.31 | 33.6 | 0 | 1 | 0 | 4313 | -4271 | 0.1 | -57.9 | 0.4 | 140 | 82 | 55 | 4 | 14.5 | 22 | 1.4 | 27 | 24 | 4 | 0 | 62 | 237 | 245.6 | 12.9 | 7.4 | 7.7 | 7.3
153062 | 59.67 | -131.22 | 244.37 | 33.6 | 0 | 1 | 0 | 4299 | -4258 | 0.1 | -58.1 | 0.4 | 140 | 82 | 55 | 4 | 14.5 | 22 | 1.4 | 27 | 24 | 4 | 0 | 62 | 237 | 245.6 | 12.3 | 6.7 | 6.8 | 6.5
153074 | 59.71 | -131.22 | 244.42 | 33.6 | 0 | 1 | 0 | 4286 | -4245 | 0 | -58.3 | 0.4 | 140 | 82 | 55 | 4 | 14.5 | 23 | 1.5 | 27 | 24 | 4 | 0 | 62 | 237 | 245.6 | 11.9 | 5.8 | 5.9 | 5.7
153120 | 59.75 | -131.2 | 244.48 | 33.6 | 0 | 1 | 0 | 4272 | -4233 | 0 | -58.6 | 0.4 | 140 | 82 | 55 | 4 | 14.5 | 23 | 1.5 | 27 | 24 | 4 | 0 | 62 | 237 | 245.6 | 11.3 | 4.9 | 5.1 | 4.8
153134 | 59.79 | -131.18 | 244.53 | 33.6 | 0 | 1 | 0 | 4258 | -4220 | 0 | -58.7 | 0.4 | 140 | 82 | 55 | 4 | 14.5 | 23 | 1.5 | 27 | 24 | 4 | 0 | 62 | 237 | 245.6 | 10.7 | 4.2 | 4.4 | 4.1
153372 | 59.83 | -131.16 | 244.59 | 33.6 | 0 | 1 | 0 | 4245 | -4207 | 0 | -58.9 | 0.4 | 140 | 82 | 55 | 4 | 14.5 | 23 | 1.5 | 27 | 24 | 4 | 0 | 62 | 237 | 245.6 | 10.2 | 3.3 | 3.5 | 3.2
153415 | 59.87 | -131.14 | 244.64 | 32.9 | 0 | 1 | 0 | 4231 | -4194 | 0 | -59.1 | 0.4 | 140 | 82 | 55 | 4 | 14.5 | 23 | 1.5 | 27 | 24 | 4 | 0 | 62 | 237 | 245.6 | 9.6 | 2.5 | 2.6 | 2.5
153461 | 59.91 | -131.12 | 244.7 | 32.9 | 0 | 1 | 0 | 4217 | -4182 | -0.1 | -59.4 | 0.4 | 140 | 82 | 55 | 4 | 14.5 | 23 | 1.5 | 27 | 24 | 4 | 0 | 62 | 237 | 245.6 | 9.1 | 1.6 | 1.7 | 1.6
153475 | 59.95 | -131.1 | 244.75 | 32.9 | 0 | 1 | 0 | 4204 | -4169 | -0.1 | -59.6 | 0.4 | 140 | 82 | 55 | 4 | 14.5 | 23 | 1.5 | 27 | 24 | 4 | 0 | 62 | 237 | 245.6 | 8.6 | 0.9 | 0.9 | 0.9
153518 | 59.99 | -131.08 | 244.81 | 32.9 | 0 | 1 | 0 | 4190 | -4156 | -0.1 | -59.8 | 0.4 | 140 | 82 | 55 | 4 | 14.5 | 23 | 1.5 | 27 | 24 | 4 | 0 | 62 | 237 | 245.6 | 8 | 0 | 0 | 0
153700 | 60.03 | -130.98 | 244.85 | 32.9 | 0 | 1 | 0 | 4177 | -4142 | -0.1 | -60 | 0.4 | 140 | 82 | 55 | 4 | 14.5 | 23 | 1.5 | 27 | 24 | 4 | 0 | 62 | 237 | 245.6 | 13.5 | 5.8 | 5.8 | 5.7
153713 | 60.07 | -130.9 | 244.9 | 32.3 | 0 | 1.1 | 0 | 4164 | -4127 | -0.1 | -60.3 | 0.4 | 140 | 82 | 55 | 4 | 14.5 | 23 | 1.5 | 27 | 24 | 4 | 0 | 62 | 237 | 245.6 | 18.9 | 11.5 | 11.5 | 11.5
153754 | 60.11 | -130.8 | 244.94 | 32.3 | 0 | 1.1 | 0 | 4151 | -4113 | -0.1 | -60.5 | 0.4 | 140 | 82 | 55 | 4 | 14.5 | 23 | 1.5 | 27 | 24 | 4 | 0 | 62 | 237 | 245.6 | 24.4 | 17.3 | 17.3 | 17.1
153769 | 60.16 | -130.7 | 244.98 | 32.3 | 0 | 1.1 | 0 | 4138 | -4098 | -0.1 | -60.6 | 0.4 | 140 | 82 | 55 | 4 | 14.5 | 23 | 1.5 | 27 | 24 | 4 | 0 | 62 | 237 | 245.6 | 29.9 | 23.1 | 22.9 | 22.8
153809 | 60.2 | -130.6 | 245.03 | 32.3 | 0 | 1.1 | 0 | 4125 | -4084 | -0.1 | -60.8 | 0.4 | 140 | 82 | 55 | 4 | 14.5 | 23 | 1.5 | 27 | 24 | 4 | 0 | 62 | 237 | 245.6 | 35.2 | 28.7 | 28.7 | 28.4
153857 | 60.24 | -130.52 | 245.07 | 31.7 | 0 | 1.1 | 0 | 4112 | -4069 | -0.1 | -61.1 | 0.4 | 140 | 82 | 55 | 4 | 14.5 | 23 | 1.5 | 27 | 24 | 4 | 0 | 62 | 237 | 245.6 | 40.8 | 34.5 | 34.4 | 34.2
153876 | 60.28 | -130.42 | 245.11 | 31.7 | 0 | 1.1 | 0 | 4099 | -4055 | 0 | -61.3 | 0.4 | 140 | 82 | 55 | 4 | 14.5 | 23 | 1.5 | 27 | 24 | 4 | 0 | 62 | 237 | 245.6 | 46.3 | 40.3 | 40.2 | 39.9
153915 | 60.32 | -130.32 | 245.16 | 31.7 | 0 | 1.2 | 0 | 4085 | -4041 | 0 | -61.5 | 0.4 | 140 | 82 | 55 | 4 | 14.5 | 22 | 1.5 | 27 | 24 | 4 | 0 | 62 | 237 | 245.6 | 51.6 | 46 | 45.8 | 45.5
153975 | 60.37 | -130.22 | 245.2 | 31.7 | 0 | 1.2 | 0 | 4072 | -4026 | 0 | -61.7 | 0.4 | 140 | 82 | 55 | 4 | 14.5 | 22 | 1.5 | 27 | 24 | 4 | 0 | 62 | 237 | 245.6 | 57.1 | 51.8 | 51.6 | 51.2
154055 | 60.41 | -130.14 | 245.24 | 31.1 | 0 | 1.2 | 0 | 4059 | -4012 | 0 | -61.9 | 0.4 | 140 | 82 | 55 | 4 | 14.5 | 22 | 1.5 | 27 | 24 | 4 | 0 | 62 | 237 | 245.6 | 62.7 | 57.4 | 57.3 | 57
154093 | 60.45 | -130.04 | 245.29 | 31.1 | 0 | 1.2 | 0 | 4046 | -3997 | 0 | -62.1 | 0.4 | 140 | 82 | 55 | 4 | 14.5 | 22 | 1.5 | 27 | 24 | 4 | 0 | 62 | 237 | 245.6 | 68 | 63.2 | 63.1 | 62.7
154142 | 60.49 | -129.94 | 245.33 | 31.1 | 0 | 1.2 | 0 | 4033 | -3983 | 0.1 | -62.3 | 0.4 | 140 | 82 | 55 | 4 | 14.5 | 22 | 1.5 | 27 | 24 | 4 | 0 | 62 | 237 | 245.6 | 73.5 | 69 | 68.9 | 68.3
154182 | 60.53 | -129.84 | 245.37 | 31.1 | 0 | 1.3 | 0 | 4020 | -3969 | 0.1 | -62.5 | 0.4 | 140 | 82 | 55 | 4 | 14.5 | 22 | 1.5 | 27 | 24 | 4 | 0 | 62 | 237 | 245.6 | 79 | 74.7 | 74.6 | 74
154326 | 60.58 | -129.76 | 245.42 | 30.4 | 0 | 1.3 | 0 | 4007 | -3954 | 0.1 | -62.8 | 0.4 | 140 | 82 | 55 | 4 | 14.5 | 22 | 1.5 | 27 | 24 | 4 | 0 | 62 | 237 | 245.6 | 84.4 | 80.5 | 80.4 | 79.8
154335 | 60.62 | -129.66 | 245.46 | 30.4 | 0 | 1.3 | 0 | 3994 | -3940 | 0.1 | -63 | 0.4 | 140 | 82 | 55 | 4 | 14.5 | 22 | 1.5 | 27 | 24 | 4 | 0 | 62 | 237 | 245.6 | 89.9 | 86.3 | 86 | 85.4
154359 | 60.66 | -129.56 | 245.5 | 30.4 | 0 | 1.3 | 0 | 3981 | -3925 | 0.1 | -63.1 | 0.4 | 140 | 82 | 56 | 4 | 14.5 | 22 | 1.4 | 27 | 24 | 4 | 0 | 62 | 237 | 245.6 | 95.4 | 92 | 91.8 | 91.1
154410 | 60.7 | -129.46 | 245.54 | 30.4 | 0 | 1.3 | 0 | 3968 | -3911 | 0.1 | -63.3 | 0.4 | 140 | 82 | 56 | 4 | 14.5 | 22 | 1.4 | 27 | 24 | 4 | 0 | 62 | 237 | 245.6 | 100.9 | 97.8 | 97.5 | 96.7
154446 | 60.74 | -129.38 | 245.59 | 29.8 | 0 | 1.4 | 0 | 3955 | -3896 | 0.1 | -63.6 | 0.4 | 140 | 82 | 56 | 4 | 14.5 | 22 | 1.4 | 27 | 24 | 4 | 0 | 62 | 237 | 245.6 | 106.3 | 103.6 | 103.3 | 102.5
154530 | 60.79 | -129.28 | 245.63 | 29.8 | 0 | 1.4 | 0 | 3942 | -3882 | 0.1 | -63.8 | 0.4 | 140 | 82 | 56 | 4 | 14.5 | 22 | 1.4 | 27 | 24 | 4 | 0 | 62 | 237 | 245.6 | 111.8 | 109.2 | 108.9 | 108.2
154580 | 60.83 | -129.18 | 245.67 | 29.8 | 0 | 1.4 | 0 | 3929 | -3868 | 0.2 | -64 | 0.4 | 140 | 82 | 56 | 4 | 14.5 | 22 | 1.4 | 27 | 24 | 4 | 0 | 62 | 237 | 245.6 | 117.3 | 115 | 114.7 | 113.9
154632 | 60.87 | -129.08 | 245.72 | 29.8 | 0 | 1.4 | 0 | 3916 | -3853 | 0.2 | -64.2 | 0.4 | 140 | 82 | 56 | 4 | 14.5 | 22 | 1.4 | 27 | 24 | 4 | 0 | 62 | 237 | 245.6 | 122.7 | 120.8 | 120.5 | 119.5
154682 | 60.91 | -129 | 245.76 | 29.2 | 0 | 1.4 | 0 | 3903 | -3839 | 0.2 | -64.4 | 0.4 | 140 | 82 | 56 | 4 | 14.5 | 22 | 1.4 | 27 | 24 | 4 | 0 | 62 | 237 | 245.6 | 128.2 | 126.5 | 126.2 | 125.3
154698 | 60.95 | -128.9 | 245.8 | 29.2 | 0 | 1.4 | 0 | 3890 | -3824 | 0.2 | -64.6 | 0.4 | 140 | 82 | 56 | 4 | 14.5 | 22 | 1.4 | 27 | 24 | 4 | 0 | 62 | 237 | 245.6 | 133.7 | 132.3 | 132 | 131
154841 | 61 | -128.8 | 245.85 | 29.2 | 0 | 1.5 | 0 | 3876 | -3810 | 0.2 | -64.8 | 0.4 | 140 | 82 | 56 | 4 | 14.5 | 21 | 1.4 | 27 | 24 | 4 | 0 | 62 | 237 | 245.6 | 139.1 | 137.9 | 137.6 | 136.6
154897 | 61.04 | -128.7 | 245.89 | 29.2 | 0 | 1.5 | 0 | 3863 | -3796 | 0.3 | -65 | 0.4 | 140 | 82 | 56 | 4 | 14.5 | 21 | 1.4 | 27 | 24 | 4 | 0 | 62 | 237 | 245.6 | 144.6 | 143.7 | 143.4 | 142.3
154945 | 61.08 | -128.62 | 245.93 | 28.6 | 0 | 1.5 | 0 | 3850 | -3781 | 0.3 | -65.3 | 0.4 | 140 | 82 | 56 | 4 | 14.5 | 21 | 1.4 | 27 | 24 | 4 | 0 | 62 | 237 | 245.6 | 150.1 | 149.5 | 149.1 | 148.1
155101 | 61.12 | -128.52 | 245.98 | 28.6 | 0 | 1.5 | 0 | 3837 | -3767 | 0.3 | -65.5 | 0.4 | 140 | 82 | 56 | 4 | 14.5 | 21 | 1.4 | 27 | 24 | 4 | 0 | 62 | 237 | 245.6 | 155.5 | 155.2 | 154.9 | 153.7
155149 | 61.16 | -128.42 | 246.02 | 28.6 | 0 | 1.5 | 0 | 3824 | -3752 | 0.3 | -65.6 | 0.4 | 140 | 82 | 56 | 4 | 14.5 | 21 | 1.4 | 27 | 24 | 4 | 0 | 62 | 237 | 245.6 | 161 | 161 | 160.6 | 159.4
155240 | 61.21 | -128.32 | 246.06 | 28.6 | 0 | 1.6 | 0 | 3811 | -3738 | 0.4 | -65.9 | 0.4 | 140 | 82 | 56 | 4 | 14.5 | 21 | 1.4 | 27 | 24 | 4 | 0 | 62 | 237 | 245.6 | 166.5 | 166.8 | 166.4 | 165.1
155259 | 61.25 | -128.24 | 246.11 | 28 | 0 | 1.6 | 0 | 3798 | -3723 | 0.4 | -66.1 | 0.4 | 140 | 82 | 56 | 4 | 14.5 | 21 | 1.4 | 27 | 24 | 4 | 0 | 62 | 237 | 245.6 | 171.9 | 172.5 | 172 | 170.9
155305 | 61.29 | -128.14 | 246.15 | 28 | 0 | 1.6 | 0 | 3785 | -3709 | 0.4 | -66.3 | 0.4 | 140 | 82 | 56 | 4 | 14.5 | 21 | 1.4 | 27 | 24 | 4 | 0 | 62 | 237 | 245.6 | 177.4 | 178.3 | 177.8 | 176.5
155442 | 61.33 | -128.1 | 246.19 | 28 | 0 | 1.6 | 0 | 3758 | -3683 | 0.4 | -66.9 | 0.4 | 140 | 82 | 56 | 4 | 14.5 | 21 | 1.4 | 27 | 24 | 4 | 0 | 62 | 237 | 245.6 | 174.9 | 175.8 | 175.5 | 174.2
155486 | 61.37 | -128.04 | 246.24 | 27.3 | 0 | 1.6 | 0 | 3732 | -3656 | 0.4 | -67.4 | 0.4 | 140 | 82 | 56 | 4 | 14.5 | 21 | 1.4 | 27 | 24 | 4 | 0 | 62 | 237 | 245.6 | 172.6 | 173.3 | 173 | 171.9
155569 | 61.41 | -128 | 246.28 | 27.3 | 0 | 1.6 | 0 | 3705 | -3630 | 0.4 | -68 | 0.4 | 140 | 82 | 56 | 4 | 14.5 | 21 | 1.4 | 27 | 24 | 4 | 0 | 62 | 237 | 245.6 | 170.1 | 171 | 170.7 | 169.6
155651 | 61.46 | -127.94 | 246.32 | 26.7 | 0 | 1.6 | 0 | 3678 | -3604 | 0.4 | -68.5 | 0.4 | 140 | 82 | 56 | 4 | 14.5 | 21 | 1.4 | 27 | 24 | 4 | 0 | 62 | 237 | 245.6 | 167.7 | 168.5 | 168.2 | 167.4
155667 | 61.5 | -127.9 | 246.37 | 26.7 | 0 | 1.6 | 0 | 3652 | -3577 | 0.4 | -69.1 | 0.4 | 140 | 82 | 56 | 4 | 14.5 | 21 | 1.4 | 27 | 24 | 4 | 0 | 62 | 237 | 245.6 | 165.3 | 166.1 | 165.9 | 165.1
155685 | 61.54 | -127.84 | 246.41 | 26.7 | 0 | 1.6 | 0 | 3625 | -3551 | 0.4 | -69.6 | 0.4 | 140 | 82 | 56 | 4 | 14.5 | 21 | 1.4 | 27 | 24 | 4 | 0 | 62 | 237 | 245.6 | 162.9 | 163.6 | 163.5 | 162.7
155711 | 61.58 | -127.8 | 246.45 | 26.1 | 0 | 1.6 | 0 | 3598 | -3525 | 0.5 | -70.2 | 0.4 | 140 | 82 | 56 | 4 | 14.5 | 21 | 1.4 | 27 | 24 | 4 | 0 | 62 | 237 | 245.6 | 160.4 | 161.1 | 161.1 | 160.4
155736 | 61.62 | -127.74 | 246.5 | 26.1 | 0 | 1.6 | 0 | 3572 | -3498 | 0.5 | -70.8 | 0.4 | 140 | 82 | 56 | 4 | 14.5 | 22 | 1.4 | 27 | 24 | 4 | 0 | 62 | 237 | 245.6 | 158.1 | 158.8 | 158.7 | 158.1
155778 | 61.66 | -127.7 | 246.54 | 26.1 | 0 | 1.6 | 0 | 3545 | -3472 | 0.5 | -71.3 | 0.4 | 140 | 82 | 56 | 4 | 14.5 | 22 | 1.4 | 27 | 24 | 4 | 0 | 62 | 237 | 245.6 | 155.6 | 156.4 | 156.4 | 155.8
155819 | 61.7 | -127.64 | 246.59 | 25.5 | 0 | 1.6 | 0 | 3519 | -3446 | 0.5 | -71.9 | 0.4 | 140 | 82 | 56 | 4 | 14.5 | 22 | 1.4 | 27 | 24 | 4 | 0 | 62 | 237 | 245.6 | 153.2 | 153.9 | 153.9 | 153.5
155860 | 61.75 | -127.6 | 246.63 | 25.5 | 0 | 1.6 | 0 | 3492 | -3419 | 0.5 | -72.4 | 0.4 | 140 | 82 | 56 | 4 | 14.5 | 22 | 1.4 | 27 | 24 | 4 | 0 | 62 | 237 | 245.6 | 150.8 | 151.4 | 151.6 | 151.1
155912 | 61.79 | -127.56 | 246.67 | 24.9 | 0 | 1.6 | 0 | 3465 | -3393 | 0.6 | -73 | 0.4 | 140 | 82 | 56 | 4 | 14.5 | 22 | 1.4 | 27 | 24 | 4 | 0 | 62 | 237 | 245.6 | 148.4 | 149 | 149.2 | 149
156000 | 61.83 | -127.5 | 246.72 | 24.9 | 0 | 1.6 | 0 | 3439 | -3367 | 0.6 | -73.6 | 0.4 | 140 | 82 | 56 | 4 | 14.5 | 22 | 1.4 | 27 | 24 | 4 | 0 | 62 | 237 | 245.6 | 145.9 | 146.6 | 146.8 | 146.6
156164 | 61.87 | -127.46 | 246.76 | 24.9 | 0 | 1.6 | 0 | 3412 | -3340 | 0.6 | -74.1 | 0.4 | 140 | 82 | 56 | 4 | 14.5 | 22 | 1.4 | 27 | 24 | 4 | 0 | 62 | 237 | 245.6 | 143.6 | 144.2 | 144.5 | 144.3
156300 | 61.91 | -127.4 | 246.8 | 24.2 | 0 | 1.7 | 0 | 3385 | -3314 | 0.6 | -74.7 | 0.4 | 140 | 82 | 56 | 4 | 14.5 | 22 | 1.4 | 27 | 24 | 4 | 0 | 62 | 237 | 245.6 | 141.1 | 141.7 | 142 | 142
156319 | 61.95 | -127.36 | 246.85 | 24.2 | 0 | 1.7 | 0 | 3359 | -3288 | 0.7 | -75.2 | 0.4 | 142 | 82 | 56 | 4 | 14.5 | 22 | 1.4 | 27 | 24 | 4 | 0 | 62 | 237 | 245.6 | 138.7 | 139.2 | 139.7 | 139.7
156394 | 62 | -127.3 | 246.89 | 23.6 | 0 | 1.7 | 0 | 3332 | -3262 | 0.7 | -75.8 | 0.4 | 142 | 82 | 56 | 4 | 14.5 | 22 | 1.4 | 27 | 24 | 4 | 0 | 62 | 237 | 245.6 | 136.2 | 136.8 | 137.2 | 137.4
156492 | 62.04 | -127.26 | 246.93 | 23.6 | 0 | 1.7 | 0 | 3305 | -3235 | 0.7 | -76.3 | 0.4 | 142 | 82 | 56 | 4 | 14.5 | 22 | 1.4 | 27 | 24 | 4 | 0 | 62 | 237 | 245.6 | 133.9 | 134.3 | 134.9 | 135
156508 | 62.08 | -127.2 | 246.98 | 23.6 | 0 | 1.7 | 0 | 3279 | -3209 | 0.7 | -76.9 | 0.4 | 142 | 82 | 56 | 4 | 14.5 | 22 | 1.4 | 27 | 24 | 4 | 0 | 62 | 237 | 245.6 | 131.4 | 132 | 132.4 | 132.7
156557 | 62.12 | -127.16 | 247.02 | 23 | 0 | 1.7 | 0 | 3252 | -3183 | 0.7 | -77.5 | 0.4 | 142 | 82 | 56 | 4 | 14.5 | 22 | 1.4 | 27 | 24 | 4 | 0 | 62 | 237 | 245.6 | 128.9 | 129.5 | 130.1 | 130.5
156606 | 62.16 | -127.12 | 247.06 | 23 | 0 | 1.7 | 0 | 3225 | -3156 | 0.7 | -78 | 0.4 | 142 | 82 | 56 | 4 | 14.5 | 22 | 1.4 | 27 | 24 | 4 | 0 | 62 | 237 | 245.6 | 126.6 | 127.1 | 127.8 | 128.2
156654 | 62.2 | -127.06 | 247.11 | 22.4 | 0 | 1.7 | 0 | 3199 | -3130 | 0.7 | -78.6 | 0.4 | 142 | 82 | 56 | 4 | 14.5 | 22 | 1.4 | 27 | 24 | 4 | 0 | 62 | 237 | 245.6 | 124.2 | 124.6 | 125.3 | 125.9
156702 | 62.24 | -127.02 | 247.15 | 22.4 | 0 | 1.7 | 0 | 3172 | -3104 | 0.7 | -79.1 | 0.4 | 142 | 82 | 56 | 4 | 14.5 | 22 | 1.4 | 27 | 24 | 4 | 0 | 62 | 237 | 245.6 | 121.7 | 122.1 | 123 | 123.6
156774 | 62.29 | -126.96 | 247.2 | 22.4 | 0 | 1.7 | 0 | 3146 | -3077 | 0.7 | -79.7 | 0.4 | 142 | 82 | 56 | 4 | 14.5 | 23 | 1.4 | 27 | 24 | 4 | 0 | 62 | 237 | 245.6 | 119.4 | 119.8 | 120.5 | 121.3
156843 | 62.33 | -126.92 | 247.24 | 21.7 | 0 | 1.7 | 0 | 3119 | -3051 | 0.8 | -80.3 | 0.4 | 142 | 82 | 56 | 4 | 14.5 | 23 | 1.4 | 27 | 24 | 4 | 0 | 62 | 237 | 245.6 | 116.9 | 117.3 | 118.2 | 118.9
156859 | 62.37 | -126.86 | 247.28 | 21.7 | 0 | 1.7 | 0 | 3092 | -3025 | 0.8 | -80.8 | 0.4 | 142 | 82 | 56 | 4 | 14.5 | 23 | 1.4 | 27 | 24 | 4 | 0 | 62 | 237 | 245.6 | 114.4 | 114.9 | 115.7 | 116.6
156990 | 62.41 | -126.82 | 247.33 | 21.7 | 0 | 1.7 | 0 | 3066 | -2998 | 0.8 | -81.4 | 0.4 | 142 | 82 | 56 | 4 | 14.5 | 23 | 1.4 | 27 | 24 | 4 | 0 | 62 | 237 | 245.6 | 112.1 | 112.4 | 113.4 | 114.3
157044 | 62.45 | -126.76 | 247.37 | 21.1 | 0 | 1.7 | 0 | 3039 | -2972 | 0.8 | -81.9 | 0.4 | 142 | 82 | 56 | 4 | 14.5 | 23 | 1.4 | 27 | 24 | 4 | 0 | 62 | 237 | 245.6 | 109.7 | 109.9 | 111 | 112.1
157088 | 62.49 | -126.72 | 247.41 | 21.1 | 0 | 1.7 | 0 | 3012 | -2946 | 0.9 | -82.5 | 0.4 | 142 | 82 | 56 | 4 | 14.5 | 23 | 1.4 | 27 | 24 | 4 | 0 | 62 | 237 | 245.6 | 107.2 | 107.6 | 108.6 | 109.8
157105 | 62.53 | -126.66 | 247.46 | 20.5 | 0 | 1.7 | 0 | 2986 | -2919 | 0.9 | -83 | 0.4 | 142 | 82 | 56 | 4 | 14.5 | 23 | 1.4 | 27 | 24 | 4 | 0 | 62 | 237 | 245.6 | 104.9 | 105.2 | 106.2 | 107.5
157177 | 62.58 | -126.62 | 247.5 | 20.5 | 0 | 1.7 | 0 | 2959 | -2893 | 0.9 | -83.6 | 0.4 | 142 | 82 | 56 | 4 | 14.5 | 23 | 1.4 | 27 | 24 | 4 | 0 | 62 | 237 | 245.6 | 102.4 | 102.7 | 103.8 | 105.2
157303 | 62.61 | -125.96 | 247.46 | 20.5 | 0 | 1.7 | 0 | 2928 | -2861 | 0.8 | -84.7 | 0.4 | 142 | 82 | 56 | 4 | 14.5 | 23 | 1.4 | 27 | 24 | 4 | 0 | 62 | 237 | 245.6 | 99.1 | 99.4 | 100.5 | 101.8
157345 | 62.65 | -125.3 | 247.42 | 19.9 | 0 | 1.7 | 0 | 2897 | -2828 | 0.8 | -85.9 | 0.4 | 142 | 82 | 56 | 4 | 14.5 | 23 | 1.4 | 27 | 24 | 4 | 0 | 62 | 237 | 245.6 | 95.7 | 96 | 97.2 | 98.3
157387 | 62.68 | -124.64 | 247.38 | 19.9 | 0 | 1.7 | 0 | 2867 | -2796 | 0.7 | -87 | 0.4 | 142 | 82 | 56 | 4 | 14.5 | 23 | 1.4 | 27 | 24 | 4 | 0 | 62 | 237 | 245.6 | 92.5 | 92.7 | 93.8 | 95
157428 | 62.72 | -123.98 | 247.34 | 19.3 | 0 | 1.6 | 0 | 2836 | -2764 | 0.7 | -88.1 | 0.4 | 142 | 82 | 56 | 4 | 14.5 | 23 | 1.4 | 27 | 24 | 4 | 0 | 62 | 237 | 245.6 | 89.2 | 89.5 | 90.5 | 91.5
157468 | 62.75 | -123.32 | 247.3 | 19.3 | 0 | 1.6 | 0 | 2805 | -2732 | 0.7 | -89.3 | 0.4 | 142 | 82 | 56 | 4 | 14.5 | 23 | 1.4 | 27 | 24 | 4 | 0 | 62 | 237 | 245.6 | 85.9 | 86.2 | 87.2 | 88.2
157515 | 62.79 | -122.68 | 247.26 | 19.3 | 0 | 1.6 | 0 | 2774 | -2699 | 0.7 | -90.4 | 0.4 | 142 | 82 | 56 | 4 | 14.5 | 23 | 1.4 | 27 | 24 | 4 | 0 | 62 | 237 | 245.6 | 82.5 | 82.8 | 83.7 | 84.8
157554 | 62.82 | -122.02 | 247.22 | 18.6 | 0 | 1.6 | 0 | 2744 | -2667 | 0.6 | -91.5 | 0.4 | 142 | 82 | 56 | 4 | 14.5 | 23 | 1.4 | 27 | 24 | 4 | 0 | 62 | 237 | 245.6 | 79.3 | 79.5 | 80.4 | 81.4
157583 | 62.86 | -121.36 | 247.18 | 18.6 | 0 | 1.6 | 0 | 2713 | -2635 | 0.6 | -92.7 | 0.4 | 142 | 82 | 56 | 4 | 14.5 | 22 | 1.4 | 27 | 24 | 4 | 0 | 62 | 237 | 245.6 | 76 | 76.1 | 77 | 78
157661 | 62.9 | -120.7 | 247.14 | 18.6 | 0 | 1.5 | 0 | 2682 | -2602 | 0.5 | -93.8 | 0.4 | 142 | 82 | 56 | 4 | 14.5 | 22 | 1.4 | 27 | 24 | 4 | 0 | 62 | 237 | 245.6 | 72.7 | 72.8 | 73.7 | 74.7
157699 | 62.93 | -120.04 | 247.1 | 18 | 0 | 1.5 | 0 | 2651 | -2570 | 0.5 | -95 | 0.4 | 142 | 82 | 56 | 4 | 14.5 | 22 | 1.4 | 27 | 24 | 4 | 0 | 62 | 237 | 245.6 | 69.3 | 69.6 | 70.3 | 71.2
157736 | 62.97 | -119.38 | 247.06 | 18 | 0 | 1.5 | 0 | 2620 | -2538 | 0.4 | -96.1 | 0.4 | 142 | 82 | 56 | 4 | 14.5 | 22 | 1.4 | 27 | 24 | 4 | 0 | 62 | 237 | 245.6 | 66 | 66.3 | 67 | 67.9
157783 | 63 | -118.72 | 247.02 | 17.4 | 0 | 1.5 | 0 | 2590 | -2506 | 0.4 | -97.2 | 0.4 | 142 | 82 | 56 | 4 | 14.5 | 22 | 1.4 | 27 | 24 | 4 | 0 | 62 | 237 | 245.6 | 62.8 | 62.9 | 63.7 | 64.4
157819 | 63.04 | -118.06 | 246.98 | 17.4 | 0 | 1.4 | 0 | 2559 | -2473 | 0.4 | -98.4 | 0.4 | 142 | 82 | 56 | 4 | 14.5 | 22 | 1.4 | 27 | 24 | 4 | 0 | 62 | 237 | 245.6 | 59.5 | 59.6 | 60.3 | 61.1
158060 | 63.07 | -117.4 | 246.94 | 17.4 | 0 | 1.4 | 0 | 2528 | -2441 | 0.3 | -99.5 | 0.4 | 142 | 82 | 56 | 4 | 14.5 | 22 | 1.4 | 27 | 24 | 4 | 0 | 62 | 237 | 245.6 | 56.1 | 56.3 | 57 | 57.7
158070 | 63.11 | -116.74 | 246.9 | 16.8 | 0 | 1.4 | 0 | 2497 | -2409 | 0.3 | -100.6 | 0.4 | 142 | 82 | 56 | 4 | 14.5 | 22 | 1.4 | 27 | 24 | 4 | 0 | 62 | 237 | 245.6 | 52.8 | 52.9 | 53.7 | 54.2
158089 | 63.14 | -116.1 | 246.87 | 16.8 | 0 | 1.4 | 0 | 2467 | -2376 | 0.2 | -101.8 | 0.4 | 142 | 82 | 56 | 4 | 14.5 | 22 | 1.3 | 27 | 24 | 4 | 0 | 62 | 237 | 245.6 | 49.6 | 49.7 | 50.2 | 50.9
158138 | 63.18 | -115.44 | 246.83 | 16.2 | 0 | 1.4 | 0 | 2436 | -2344 | 0.2 | -102.9 | 0.4 | 142 | 82 | 56 | 4 | 14.5 | 22 | 1.3 | 27 | 24 | 4 | 0 | 62 | 237 | 245.6 | 46.3 | 46.4 | 46.8 | 47.4
158193 | 63.21 | -114.78 | 246.79 | 16.2 | 0 | 1.4 | 0 | 2405 | -2312 | 0.1 | -104 | 0.4 | 142 | 82 | 56 | 4 | 14.5 | 22 | 1.3 | 27 | 24 | 4 | 0 | 62 | 237 | 245.6 | 42.9 | 43.1 | 43.5 | 44.1
158205 | 63.25 | -114.12 | 246.75 | 16.2 | 0 | 1.3 | 0 | 2374 | -2279 | 0.1 | -105.2 | 0.4 | 142 | 82 | 56 | 4 | 14.5 | 22 | 1.3 | 27 | 24 | 4 | 0 | 62 | 237 | 245.6 | 39.6 | 39.7 | 40.2 | 40.8
158253 | 63.29 | -113.46 | 246.71 | 15.5 | 0 | 1.3 | 0 | 2344 | -2247 | 0.1 | -106.3 | 0.4 | 142 | 82 | 56 | 4 | 14.5 | 22 | 1.3 | 27 | 24 | 4 | 0 | 62 | 237 | 245.6 | 36.4 | 36.4 | 36.8 | 37.3
158271 | 63.32 | -112.8 | 246.67 | 15.5 | 0 | 1.3 | 0 | 2313 | -2215 | 0 | -107.4 | 0.4 | 142 | 82 | 56 | 4 | 14.5 | 22 | 1.3 | 27 | 24 | 4 | 0 | 62 | 237 | 245.6 | 33.1 | 33.1 | 33.5 | 33.9
158330 | 63.36 | -112.14 | 246.63 | 14.9 | 0 | 1.3 | 0 | 2282 | -2183 | 0 | -108.6 | 0.4 | 142 | 82 | 56 | 4 | 14.5 | 22 | 1.3 | 27 | 24 | 4 | 0 | 62 | 237 | 245.6 | 29.7 | 29.9 | 30.2 | 30.5
158350 | 63.39 | -111.48 | 246.59 | 14.9 | 0 | 1.2 | 0 | 2251 | -2150 | 0 | -109.7 | 0.4 | 142 | 82 | 56 | 4 | 14.5 | 22 | 1.3 | 27 | 24 | 4 | 0 | 62 | 237 | 245.6 | 26.4 | 26.5 | 26.8 | 27.1
158409 | 63.43 | -110.82 | 246.55 | 14.9 | 0 | 1.2 | 0 | 2220 | -2118 | -0.1 | -110.8 | 0.4 | 142 | 82 | 56 | 4 | 14.5 | 21 | 1.3 | 27 | 24 | 4 | 0 | 62 | 237 | 245.6 | 23.1 | 23.2 | 23.5 | 23.8
158453 | 63.46 | -110.16 | 246.51 | 14.3 | 0 | 1.2 | 0 | 2190 | -2086 | -0.1 | -111.9 | 0.4 | 142 | 82 | 56 | 4 | 14.5 | 21 | 1.3 | 27 | 24 | 4 | 0 | 62 | 237 | 245.6 | 19.9 | 19.9 | 20.2 | 20.3
158530 | 63.5 | -109.52 | 246.47 | 14.3 | 0 | 1.2 | 0 | 2159 | -2053 | -0.1 | -113.1 | 0.4 | 142 | 82 | 56 | 4 | 14.5 | 21 | 1.3 | 27 | 24 | 4 | 0 | 62 | 237 | 245.6 | 16.5 | 16.5 | 16.7 | 17
158648 | 63.53 | -108.86 | 246.43 | 14.3 | 0 | 1.2 | 0 | 2128 | -2021 | -0.1 | -114.2 | 0.4 | 142 | 82 | 56 | 4 | 14.5 | 21 | 1.3 | 27 | 24 | 4 | 0 | 62 | 237 | 245.6 | 13.2 | 13.2 | 13.3 | 13.6
158695 | 63.57 | -108.2 | 246.39 | 13.7 | 0 | 1.1 | 0 | 2097 | -1989 | -0.2 | -115.3 | 0.4 | 142 | 82 | 56 | 4 | 14.5 | 21 | 1.3 | 27 | 24 | 4 | 0 | 62 | 237 | 245.6 | 9.9 | 10 | 10 | 10.2
158705 | 63.61 | -107.54 | 246.35 | 13.7 | 0 | 1.1 | 0 | 2067 | -1957 | -0.2 | -116.4 | 0.4 | 142 | 82 | 56 | 4 | 14.5 | 21 | 1.3 | 27 | 24 | 4 | 0 | 62 | 237 | 245.6 | 6.7 | 6.7 | 6.7 | 6.8
158719 | 63.64 | -106.88 | 246.31 | 13 | 0 | 1.1 | 0 | 2036 | -1924 | -0.3 | -117.6 | 0.4 | 142 | 82 | 56 | 4 | 14.5 | 21 | 1.3 | 27 | 24 | 4 | 0 | 62 | 237 | 245.6 | 3.3 | 3.3 | 3.3 | 3.3
158775 | 63.68 | -106.22 | 246.27 | 13 | 0 | 1.1 | 0 | 2005 | -1892 | -0.4 | -118.7 | 0.4 | 142 | 82 | 56 | 4 | 14.5 | 21 | 1.3 | 27 | 24 | 4 | 0 | 62 | 237 | 245.6 | 0 | 0 | 0 | 0
158902 | 63.69 | -104.22 | 246.06 | 13 | 0 | 1.1 | 0 | 1985 | -1874 | -0.4 | -117.3 | 0.4 | 142 | 82 | 56 | 4 | 14.5 | 21 | 1.3 | 27 | 24 | 4 | 0 | 62 | 237 | 245.6 | 0 | 0 | 0 | 0
158947 | 63.71 | -102.22 | 245.85 | 13 | 0 | 1 | 0 | 1964 | -1856 | -0.4 | -115.9 | 0.4 | 142 | 82 | 56 | 4 | 14.5 | 21 | 1.3 | 27 | 24 | 4 | 0 | 62 | 237 | 245.6 | 0 | 0 | 0 | 0
158992 | 63.73 | -100.2 | 245.64 | 13 | 0 | 1 | 0 | 1944 | -1838 | -0.4 | -114.5 | 0.4 | 142 | 82 | 56 | 4 | 14.5 | 21 | 1.3 | 27 | 24 | 4 | 0 | 62 | 237 | 245.6 | 0 | 0 | 0 | 0
159009 | 63.75 | -98.2 | 245.44 | 12.4 | 0 | 0.9 | 0 | 1923 | -1820 | -0.4 | -113.1 | 0.4 | 142 | 82 | 56 | 4 | 14.5 | 21 | 1.3 | 27 | 24 | 4 | 0 | 62 | 237 | 245.6 | 0 | 0 | 0 | 0
159053 | 63.77 | -96.2 | 245.23 | 12.4 | 0 | 0.9 | 0 | 1903 | -1802 | -0.4 | -111.7 | 0.4 | 142 | 82 | 56 | 4 | 14.5 | 21 | 1.3 | 27 | 24 | 4 | 0 | 62 | 237 | 245.6 | 0 | 0 | 0 | 0
159075 | 63.79 | -94.2 | 245.02 | 12.4 | 0 | 0.9 | 0 | 1883 | -1784 | -0.3 | -110.3 | 0.4 | 142 | 82 | 56 | 4 | 14.5 | 21 | 1.3 | 27 | 24 | 4 | 0 | 62 | 237 | 245.6 | 0 | 0 | 0 | 0
159119 | 63.81 | -92.18 | 244.81 | 12.4 | 0 | 0.8 | 0 | 1862 | -1766 | -0.3 | -108.9 | 0.4 | 142 | 82 | 56 | 4 | 14.5 | 21 | 1.3 | 27 | 24 | 4 | 0 | 62 | 237 | 245.6 | 0 | 0 | 0 | 0
159168 | 63.83 | -90.18 | 244.6 | 12.4 | 0 | 0.8 | 0 | 1842 | -1748 | -0.3 | -107.4 | 0.3 | 142 | 82 | 56 | 4 | 14.5 | 21 | 1.4 | 27 | 24 | 4 | 0 | 62 | 237 | 245.6 | 0 | 0 | 0 | 0
159224 | 63.85 | -88.18 | 244.39 | 12.4 | 0 | 0.8 | 0 | 1822 | -1730 | -0.3 | -106 | 0.3 | 142 | 82 | 56 | 4 | 14.5 | 21 | 1.4 | 27 | 24 | 4 | 0 | 62 | 237 | 245.6 | 0 | 0 | 0 | 0
159289 | 63.86 | -86.18 | 244.18 | 11.8 | 0 | 0.7 | 0 | 1801 | -1712 | -0.3 | -104.6 | 0.3 | 142 | 82 | 56 | 4 | 14.5 | 21 | 1.4 | 27 | 24 | 4 | 0 | 62 | 237 | 245.6 | 0 | 0 | 0 | 0
159330 | 63.88 | -84.18 | 243.97 | 11.8 | 0 | 0.7 | 0 | 1781 | -1694 | -0.3 | -103.2 | 0.3 | 142 | 82 | 56 | 4 | 14.5 | 21 | 1.4 | 27 | 24 | 4 | 0 | 62 | 237 | 245.6 | 0 | 0 | 0 | 0
159379 | 63.9 | -82.16 | 243.77 | 11.8 | 0 | 0.7 | 0 | 1760 | -1676 | -0.3 | -101.8 | 0.3 | 142 | 82 | 56 | 4 | 14.5 | 21 | 1.4 | 27 | 24 | 4 | 0 | 62 | 237 | 245.6 | 0 | 0 | 0 | 0
159390 | 63.92 | -80.16 | 243.56 | 11.8 | 0 | 0.6 | 0 | 1740 | -1658 | -0.3 | -100.4 | 0.3 | 142 | 82 | 56 | 4 | 14.5 | 21 | 1.4 | 27 | 24 | 4 | 0 | 62 | 237 | 245.6 | 0 | 0 | 0 | 0
159536 | 63.94 | -78.16 | 243.35 | 11.8 | 0 | 0.6 | 0 | 1720 | -1640 | -0.3 | -99 | 0.3 | 142 | 82 | 56 | 4 | 14.5 | 21 | 1.4 | 27 | 24 | 4 | 0 | 62 | 237 | 245.6 | 0 | 0 | 0 | 0
159594 | 63.96 | -76.16 | 243.14 | 11.8 | 0 | 0.6 | 0 | 1699 | -1622 | -0.3 | -97.6 | 0.3 | 142 | 82 | 56 | 4 | 14.5 | 21 | 1.4 | 27 | 24 | 4 | 0 | 62 | 237 | 245.6 | 0 | 0 | 0 | 0
159671 | 63.98 | -74.14 | 242.93 | 11.2 | 0 | 0.5 | 0 | 1679 | -1605 | -0.2 | -96.2 | 0.3 | 142 | 84 | 56 | 4 | 14.5 | 21 | 1.4 | 27 | 24 | 4 | 0 | 62 | 237 | 245.6 | 0 | 0 | 0 | 0
159731 | 64 | -72.14 | 242.72 | 11.2 | 0 | 0.5 | 0 | 1658 | -1587 | -0.2 | -94.8 | 0.3 | 142 | 84 | 56 | 4 | 14.5 | 21 | 1.4 | 27 | 24 | 4 | 0 | 62 | 237 | 245.6 | 0 | 0 | 0 | 0
159752 | 64.02 | -70.14 | 242.51 | 11.2 | 0 | 0.5 | 0 | 1638 | -1569 | -0.2 | -93.4 | 0.3 | 142 | 84 | 56 | 4 | 14.5 | 21 | 1.4 | 27 | 24 | 4 | 0 | 62 | 237 | 245.6 | 0 | 0 | 0 | 0
159804 | 64.03 | -68.14 | 242.3 | 11.2 | 0 | 0.4 | 0 | 1618 | -1551 | -0.2 | -92 | 0.3 | 142 | 84 | 56 | 4 | 14.5 | 21 | 1.4 | 27 | 24 | 4 | 0 | 62 | 237 | 245.6 | 0 | 0 | 0 | 0
159855 | 64.05 | -66.12 | 242.1 | 11.2 | 0 | 0.4 | 0 | 1597 | -1533 | -0.2 | -90.6 | 0.3 | 142 | 84 | 56 | 4 | 14.5 | 21 | 1.4 | 27 | 24 | 4 | 0 | 62 | 237 | 245.6 | 0 | 0 | 0 | 0
159869 | 64.07 | -64.12 | 241.89 | 11.2 | 0 | 0.3 | 0 | 1577 | -1515 | -0.2 | -89.2 | 0.3 | 142 | 84 | 56 | 4 | 14.5 | 21 | 1.4 | 27 | 24 | 4 | 0 | 62 | 237 | 245.6 | 0 | 0 | 0 | 0
159920 | 64.09 | -62.12 | 241.68 | 10.6 | 0 | 0.3 | 0 | 1556 | -1497 | -0.2 | -87.8 | 0.3 | 142 | 84 | 56 | 4 | 14.5 | 21 | 1.4 | 27 | 24 | 4 | 0 | 62 | 237 | 245.6 | 0 | 0 | 0 | 0
159935 | 64.11 | -60.12 | 241.47 | 10.6 | 0 | 0.3 | 0 | 1536 | -1479 | -0.2 | -86.4 | 0.3 | 142 | 84 | 56 | 4 | 14.5 | 21 | 1.4 | 27 | 24 | 4 | 0 | 62 | 237 | 245.6 | 0 | 0 | 0 | 0
159972 | 64.13 | -58.12 | 241.26 | 10.6 | 0 | 0.2 | 0 | 1516 | -1461 | -0.2 | -85 | 0.2 | 142 | 84 | 56 | 4 | 14.5 | 21 | 1.5 | 27 | 24 | 4 | 0 | 62 | 237 | 245.6 | 0 | 0 | 0 | 0
160016 | 64.15 | -56.1 | 241.05 | 10.6 | 0 | 0.2 | 0 | 1495 | -1443 | -0.2 | -83.6 | 0.2 | 142 | 84 | 56 | 4 | 14.5 | 21 | 1.5 | 27 | 24 | 4 | 0 | 62 | 237 | 245.6 | 0 | 0 | 0 | 0
160053 | 64.17 | -54.1 | 240.84 | 10.6 | 0 | 0.2 | 0 | 1475 | -1425 | -0.1 | -82.2 | 0.2 | 142 | 84 | 56 | 4 | 14.5 | 21 | 1.5 | 27 | 24 | 4 | 0 | 62 | 237 | 245.6 | 0 | 0 | 0 | 0
160182 | 64.18 | -52.1 | 240.63 | 10.6 | 0 | 0.1 | 0 | 1455 | -1407 | -0.1 | -80.8 | 0.2 | 142 | 84 | 56 | 4 | 14.5 | 21 | 1.5 | 27 | 24 | 4 | 0 | 62 | 237 | 245.6 | 0 | 0 | 0 | 0
160230 | 64.2 | -50.1 | 240.43 | 9.9 | 0 | 0.1 | 0 | 1434 | -1389 | -0.1 | -79.4 | 0.2 | 142 | 84 | 56 | 4 | 14.5 | 21 | 1.5 | 27 | 24 | 4 | 0 | 62 | 237 | 245.6 | 0 | 0 | 0 | 0
160313 | 64.22 | -48.08 | 240.22 | 9.9 | 0 | 0.1 | 0 | 1414 | -1371 | -0.1 | -77.9 | 0.2 | 142 | 84 | 56 | 4 | 14.5 | 21 | 1.5 | 27 | 24 | 4 | 0 | 62 | 237 | 245.6 | 0 | 0 | 0 | 0
160329 | 64.24 | -46.08 | 240.01 | 9.9 | 0 | 0 | 0 | 1393 | -1353 | -0.1 | -76.5 | 0.2 | 142 | 84 | 56 | 4 | 14.5 | 21 | 1.5 | 27 | 24 | 4 | 0 | 62 | 237 | 245.6 | 0 | 0 | 0 | 0
160353 | 64.26 | -44.08 | 239.8 | 9.9 | 0 | 0 | 0 | 1373 | -1335 | -0.1 | -75.1 | 0.2 | 142 | 84 | 56 | 4 | 14.5 | 21 | 1.5 | 27 | 24 | 4 | 0 | 62 | 237 | 245.6 | 0 | 0 | 0 | 0
160548 | 64.27 | -43 | 239.67 | 9.9 | 0.5 | 0 | 0 | 1369 | -1332 | -0.1 | -73.5 | 0.2 | 142 | 84 | 56 | 4 | 14.5 | 21 | 1.5 | 27 | 24 | 4 | 0 | 62 | 237 | 245.6 | 0 | 0 | 0 | 0
160562 | 64.27 | -41.92 | 239.55 | 9.9 | 0.5 | 0 | 0 | 1365 | -1329 | -0.1 | -71.8 | 0.2 | 142 | 84 | 56 | 4 | 14.5 | 21 | 1.5 | 27 | 24 | 4 | 0 | 62 | 237 | 245.6 | 0 | 0 | 0 | 0
160634 | 64.28 | -40.84 | 239.42 | 9.9 | 1 | 0 | 0 | 1361 | -1327 | -0.1 | -70.1 | 0.2 | 142 | 84 | 56 | 4 | 14.5 | 20 | 1.5 | 27 | 24 | 4 | 0 | 62 | 237 | 245.6 | 0 | 0 | 0 | 0
160649 | 64.29 | -39.78 | 239.29 | 9.9 | 1 | 0 | 0 | 1357 | -1324 | -0.1 | -68.4 | 0.2 | 142 | 84 | 56 | 4 | 14.5 | 20 | 1.4 | 27 | 24 | 4 | 0 | 62 | 237 | 245.6 | 0 | 0 | 0 | 0
160666 | 64.29 | -38.7 | 239.17 | 9.9 | 1.5 | 0 | 0 | 1353 | -1321 | -0.1 | -66.7 | 0.2 | 142 | 84 | 56 | 4 | 14.5 | 20 | 1.4 | 27 | 24 | 4 | 0 | 62 | 237 | 245.6 | 0 | 0 | 0 | 0
160685 | 64.3 | -37.62 | 239.04 | 9.9 | 1.5 | 0 | 0 | 1350 | -1318 | -0.1 | -65 | 0.2 | 142 | 84 | 56 | 4 | 14.5 | 20 | 1.4 | 27 | 24 | 4 | 0 | 62 | 237 | 245.6 | 0 | 0 | 0 | 0
160732 | 64.31 | -36.54 | 238.91 | 9.9 | 2 | 0 | 0 | 1346 | -1315 | -0.1 | -63.3 | 0.2 | 142 | 84 | 56 | 4 | 14.5 | 19 | 1.4 | 27 | 24 | 4 | 0 | 62 | 237 | 245.6 | 0 | 0 | 0 | 0
160778 | 64.31 | -35.46 | 238.79 | 9.9 | 2.5 | 0 | 0 | 1342 | -1313 | -0.1 | -61.7 | 0.2 | 142 | 84 | 56 | 4 | 14.5 | 19 | 1.4 | 27 | 24 | 4 | 0 | 62 | 237 | 245.6 | 0 | 0 | 0 | 0
160831 | 64.32 | -34.38 | 238.66 | 9.9 | 2.5 | 0 | 0 | 1338 | -1310 | -0.1 | -60 | 0.2 | 142 | 84 | 56 | 4 | 14.5 | 19 | 1.4 | 27 | 24 | 4 | 0 | 62 | 237 | 245.6 | 0 | 0 | 0 | 0
160879 | 64.33 | -33.3 | 238.54 | 9.9 | 3 | 0 | 0 | 1334 | -1307 | -0.1 | -58.3 | 0.2 | 142 | 84 | 56 | 4 | 14.5 | 19 | 1.3 | 27 | 24 | 4 | 0 | 62 | 237 | 245.6 | 0 | 0 | 0 | 0
160905 | 64.33 | -32.22 | 238.41 | 9.9 | 3 | 0 | 0 | 1330 | -1304 | -0.1 | -56.6 | 0.2 | 142 | 84 | 56 | 4 | 14.5 | 19 | 1.3 | 27 | 24 | 4 | 0 | 62 | 237 | 245.6 | 0 | 0 | 0 | 0
161009 | 64.34 | -31.16 | 238.28 | 9.9 | 3.5 | 0 | 0 | 1326 | -1301 | -0.1 | -54.9 | 0.2 | 142 | 84 | 56 | 4 | 14.5 | 18 | 1.3 | 27 | 24 | 4 | 0 | 62 | 237 | 245.6 | 0 | 0 | 0 | 0
161056 | 64.35 | -30.08 | 238.16 | 9.9 | 4 | 0 | 0 | 1322 | -1299 | -0.1 | -53.3 | 0.2 | 142 | 84 | 56 | 4 | 14.5 | 18 | 1.3 | 27 | 24 | 4 | 0 | 62 | 237 | 245.6 | 0 | 0 | 0 | 0
161265 | 64.35 | -29 | 238.03 | 9.9 | 4 | 0 | 0 | 1318 | -1296 | -0.1 | -51.6 | 0.2 | 142 | 84 | 56 | 4 | 14.5 | 18 | 1.3 | 27 | 24 | 4 | 0 | 62 | 237 | 245.6 | 0 | 0 | 0 | 0
161280 | 64.36 | -27.92 | 237.9 | 9.9 | 4.5 | 0 | 0 | 1314 | -1293 | -0.1 | -49.9 | 0.2 | 142 | 84 | 56 | 4 | 14.5 | 18 | 1.3 | 27 | 24 | 4 | 0 | 62 | 237 | 245.6 | 0 | 0 | 0 | 0
161346 | 64.37 | -26.84 | 237.78 | 9.9 | 4.5 | 0 | 0 | 1311 | -1290 | -0.1 | -48.2 | 0.2 | 142 | 84 | 56 | 4 | 14.5 | 17 | 1.2 | 27 | 24 | 4 | 0 | 62 | 237 | 245.6 | 0 | 0 | 0 | 0
161359 | 64.38 | -25.76 | 237.65 | 9.9 | 5 | 0 | 0 | 1307 | -1287 | -0.1 | -46.5 | 0.2 | 142 | 84 | 56 | 4 | 14.5 | 17 | 1.2 | 27 | 24 | 4 | 0 | 62 | 237 | 245.6 | 0 | 0 | 0 | 0
161427 | 64.38 | -24.68 | 237.52 | 9.9 | 5 | 0 | 0 | 1303 | -1284 | -0.1 | -44.8 | 0.2 | 142 | 84 | 56 | 4 | 14.5 | 17 | 1.2 | 27 | 24 | 4 | 0 | 62 | 237 | 245.6 | 0 | 0 | 0 | 0
161482 | 64.39 | -23.6 | 237.4 | 9.9 | 5.5 | 0 | 0 | 1299 | -1282 | -0.1 | -43.2 | 0.2 | 142 | 84 | 56 | 4 | 14.5 | 17 | 1.2 | 27 | 24 | 4 | 0 | 62 | 237 | 245.6 | 0 | 0 | 0 | 0
161501 | 64.4 | -22.54 | 237.27 | 9.9 | 6 | 0 | 0 | 1295 | -1279 | -0.1 | -41.5 | 0.2 | 142 | 84 | 56 | 4 | 14.5 | 16 | 1.2 | 27 | 24 | 4 | 0 | 62 | 237 | 245.6 | 0 | 0 | 0 | 0
161561 | 64.4 | -21.46 | 237.14 | 9.9 | 6 | 0 | 0 | 1291 | -1276 | -0.1 | -39.8 | 0.2 | 142 | 84 | 56 | 4 | 14.5 | 16 | 1.2 | 27 | 24 | 4 | 0 | 62 | 237 | 245.6 | 0 | 0 | 0 | 0
161608 | 64.41 | -20.38 | 237.02 | 9.9 | 6.5 | 0 | 0 | 1287 | -1273 | -0.1 | -38.1 | 0.2 | 142 | 84 | 56 | 4 | 14.5 | 16 | 1.1 | 27 | 24 | 4 | 0 | 62 | 237 | 245.6 | 0 | 0 | 0 | 0
161639 | 64.42 | -19.3 | 236.89 | 9.9 | 6.5 | 0 | 0 | 1283 | -1270 | -0.1 | -36.4 | 0.2 | 142 | 84 | 56 | 4 | 14.5 | 16 | 1.1 | 27 | 24 | 4 | 0 | 62 | 237 | 245.6 | 0 | 0 | 0 | 0
161703 | 64.42 | -18.22 | 236.77 | 9.9 | 7 | 0 | 0 | 1279 | -1268 | 0 | -34.8 | 0.2 | 142 | 84 | 56 | 4 | 14.5 | 16 | 1.1 | 27 | 24 | 4 | 0 | 62 | 237 | 245.6 | 0 | 0 | 0 | 0
161757 | 64.43 | -17.14 | 236.64 | 9.9 | 7.5 | 0 | 0 | 1275 | -1265 | 0 | -33.1 | 0.2 | 142 | 84 | 56 | 4 | 14.5 | 15 | 1.1 | 27 | 24 | 4 | 0 | 62 | 237 | 245.6 | 0 | 0 | 0 | 0
161810 | 64.44 | -16.06 | 236.51 | 9.9 | 7.5 | 0 | 0 | 1272 | -1262 | 0 | -31.4 | 0.2 | 142 | 84 | 56 | 4 | 14.5 | 15 | 1.1 | 27 | 24 | 4 | 0 | 62 | 237 | 245.6 | 0 | 0 | 0 | 0
161936 | 64.44 | -14.98 | 236.39 | 9.9 | 8 | 0 | 0 | 1268 | -1259 | 0 | -29.7 | 0.2 | 142 | 84 | 56 | 4 | 14.5 | 15 | 1.1 | 27 | 24 | 4 | 0 | 62 | 237 | 245.6 | 0 | 0 | 0 | 0
161983 | 64.45 | -13.92 | 236.26 | 9.9 | 8 | 0 | 0 | 1264 | -1256 | 0 | -28 | 0.2 | 142 | 84 | 56 | 4 | 14.5 | 15 | 1 | 27 | 24 | 4 | 0 | 62 | 237 | 245.6 | 0 | 0 | 0 | 0
162025 | 64.46 | -12.84 | 236.13 | 9.9 | 8.5 | 0 | 0 | 1260 | -1254 | 0 | -26.4 | 0.2 | 142 | 84 | 56 | 4 | 14.5 | 14 | 1 | 27 | 24 | 4 | 0 | 62 | 237 | 245.6 | 0 | 0 | 0 | 0
162057 | 64.46 | -11.76 | 236.01 | 9.9 | 8.5 | 0 | 0 | 1256 | -1251 | 0 | -24.7 | 0.2 | 142 | 84 | 56 | 4 | 14.5 | 14 | 1 | 27 | 24 | 4 | 0 | 62 | 237 | 245.6 | 0 | 0 | 0 | 0
162073 | 64.47 | -10.68 | 235.88 | 9.9 | 9 | 0 | 0 | 1252 | -1248 | 0 | -23 | 0.2 | 142 | 84 | 56 | 4 | 14.5 | 14 | 1 | 27 | 24 | 4 | 0 | 62 | 237 | 245.6 | 0 | 0 | 0 | 0
162167 | 64.46 | -8.98 | 235.68 | 9.9 | 9 | 0 | 0 | 1262 | -1260 | 0 | -21.1 | 0.2 | 142 | 84 | 56 | 4 | 14.5 | 14 | 1 | 27 | 24 | 4 | 0 | 62 | 237 | 245.6 | 0 | 0 | 0 | 0
162216 | 64.46 | -7.26 | 235.48 | 9.9 | 9.5 | 0 | 0 | 1273 | -1271 | 0 | -19.2 | 0.2 | 142 | 84 | 56 | 4 | 14.5 | 14 | 1 | 27 | 24 | 4 | 0 | 62 | 237 | 245.6 | 0 | 0 | 0 | 0
162267 | 64.45 | -5.56 | 235.28 | 10.6 | 9.5 | 0 | 0 | 1283 | -1283 | 0 | -17.3 | 0.2 | 142 | 84 | 56 | 4 | 14.5 | 14 | 1 | 27 | 24 | 4 | 0 | 62 | 237 | 245.6 | 0 | 0 | 0 | 0
162317 | 64.45 | -3.84 | 235.08 | 10.6 | 10 | 0 | 0 | 1293 | -1294 | 0 | -15.4 | 0.2 | 142 | 84 | 56 | 4 | 14.5 | 14 | 1 | 27 | 24 | 4 | 0 | 62 | 237 | 245.6 | 0 | 0 | 0 | 0
162371 | 64.44 | -2.14 | 234.88 | 10.6 | 10 | 0 | 0 | 1303 | -1306 | -0.1 | -13.5 | 0.2 | 142 | 84 | 56 | 4 | 14.5 | 14 | 1 | 27 | 24 | 4 | 0 | 62 | 237 | 245.6 | 0 | 0 | 0 | 0
162449 | 64.43 | -0.44 | 234.67 | 10.6 | 10.5 | 0 | 0 | 1314 | -1317 | -0.1 | -11.6 | 0.2 | 142 | 84 | 56 | 4 | 14.5 | 14 | 1 | 27 | 24 | 4 | 0 | 62 | 237 | 245.6 | 0 | 0 | 0 | 0
162496 | 64.43 | 1.28 | 234.47 | 10.6 | 10.5 | 0 | 0 | 1324 | -1329 | -0.1 | -9.7 | 0.2 | 142 | 84 | 56 | 4 | 14.5 | 14 | 1 | 27 | 24 | 4 | 0 | 62 | 237 | 245.6 | 0 | 0 | 0 | 0
162544 | 64.42 | 2.98 | 234.27 | 11.2 | 11 | 0 | 0 | 1334 | -1340 | -0.1 | -7.7 | 0.2 | 142 | 84 | 56 | 4 | 14.5 | 14 | 1 | 27 | 24 | 4 | 0 | 62 | 237 | 245.6 | 0 | 0 | 0 | 0
162555 | 64.41 | 4.68 | 234.07 | 11.2 | 11 | 0 | 0 | 1344 | -1352 | -0.1 | -5.8 | 0.2 | 142 | 84 | 56 | 4 | 14.5 | 14 | 1 | 27 | 24 | 4 | 0 | 62 | 237 | 245.6 | 0 | 0 | 0 | 0
162604 | 64.41 | 6.4 | 233.87 | 11.2 | 11.5 | 0 | 0 | 1355 | -1363 | -0.1 | -4 | 0.2 | 142 | 84 | 56 | 4 | 14.5 | 14 | 1 | 27 | 24 | 4 | 0 | 62 | 237 | 245.6 | 0 | 0 | 0 | 0
162652 | 64.4 | 8.1 | 233.67 | 11.2 | 11.5 | 0 | 0 | 1365 | -1375 | -0.1 | -2.1 | 0.2 | 142 | 84 | 56 | 4 | 14.5 | 14 | 1 | 27 | 24 | 4 | 0 | 62 | 237 | 245.6 | 0 | 0 | 0 | 0
162704 | 64.4 | 9.82 | 233.47 | 11.2 | 11.5 | 0 | 0 | 1375 | -1387 | -0.1 | -0.1 | 0.2 | 142 | 84 | 56 | 4 | 14.5 | 14 | 1 | 27 | 24 | 4 | 0 | 62 | 237 | 245.6 | 0 | 0 | 0 | 0
162764 | 64.39 | 11.52 | 233.27 | 11.8 | 12 | 0 | 0 | 1385 | -1398 | -0.1 | 1.8 | 0.2 | 142 | 84 | 56 | 4 | 14.5 | 14 | 1 | 27 | 24 | 4 | 0 | 62 | 237 | 245.6 | 0 | 0 | 0 | 0
162928 | 64.38 | 13.22 | 233.07 | 11.8 | 12 | 0 | 0 | 1396 | -1410 | -0.2 | 3.7 | 0.2 | 142 | 84 | 56 | 4 | 14.5 | 14 | 1 | 27 | 24 | 4 | 0 | 62 | 237 | 245.6 | 0 | 0 | 0 | 0
162979 | 64.38 | 14.94 | 232.87 | 11.8 | 12.5 | 0 | 0 | 1406 | -1421 | -0.2 | 5.6 | 0.2 | 142 | 84 | 56 | 4 | 14.5 | 14 | 1 | 27 | 24 | 4 | 0 | 62 | 237 | 245.6 | 0 | 0 | 0 | 0
162999 | 64.37 | 16.64 | 232.66 | 11.8 | 12.5 | 0 | 0 | 1416 | -1433 | -0.2 | 7.4 | 0.3 | 142 | 84 | 56 | 4 | 14.5 | 15 | 1.1 | 27 | 24 | 4 | 0 | 62 | 237 | 245.6 | 0 | 0 | 0 | 0
163050 | 64.37 | 18.36 | 232.46 | 11.8 | 13 | 0 | 0 | 1426 | -1444 | -0.2 | 9.4 | 0.3 | 142 | 84 | 56 | 4 | 14.5 | 15 | 1.1 | 27 | 24 | 4 | 0 | 62 | 237 | 245.6 | 0 | 0 | 0 | 0
163073 | 64.36 | 20.06 | 232.26 | 11.8 | 13 | 0 | 0 | 1437 | -1456 | -0.3 | 11.3 | 0.3 | 142 | 84 | 56 | 4 | 14.5 | 15 | 1.1 | 27 | 24 | 4 | 0 | 62 | 237 | 245.6 | 0 | 0 | 0 | 0
163121 | 64.35 | 21.76 | 232.06 | 12.4 | 13.5 | 0 | 0 | 1447 | -1467 | -0.3 | 13.2 | 0.3 | 142 | 84 | 56 | 4 | 14.5 | 15 | 1.1 | 27 | 24 | 4 | 0 | 62 | 237 | 245.6 | 0 | 0 | 0 | 0
163179 | 64.35 | 23.48 | 231.86 | 12.4 | 13.5 | 0 | 0 | 1457 | -1479 | -0.3 | 15.1 | 0.3 | 142 | 84 | 56 | 4 | 14.5 | 15 | 1.1 | 27 | 24 | 4 | 0 | 62 | 237 | 245.6 | 0 | 0 | 0 | 0
163212 | 64.34 | 25.18 | 231.66 | 12.4 | 13.5 | 0 | 0 | 1467 | -1491 | -0.3 | 17 | 0.3 | 142 | 84 | 56 | 4 | 14.5 | 15 | 1.1 | 27 | 24 | 4 | 0 | 62 | 237 | 245.6 | 0 | 0 | 0 | 0
163258 | 64.34 | 26.9 | 231.46 | 12.4 | 14 | 0 | 0 | 1478 | -1502 | -0.3 | 18.9 | 0.3 | 142 | 84 | 56 | 4 | 14.5 | 15 | 1.1 | 27 | 24 | 4 | 0 | 62 | 237 | 245.6 | 0 | 0 | 0 | 0
163307 | 64.33 | 28.6 | 231.26 | 12.4 | 14 | 0 | 0 | 1488 | -1514 | -0.4 | 20.8 | 0.3 | 142 | 84 | 56 | 4 | 14.5 | 15 | 1.1 | 27 | 24 | 4 | 0 | 62 | 237 | 245.6 | 0 | 0 | 0 | 0
163318 | 64.32 | 30.3 | 231.06 | 13 | 14.5 | 0 | 0 | 1498 | -1525 | -0.4 | 22.7 | 0.3 | 142 | 84 | 56 | 4 | 14.5 | 15 | 1.1 | 27 | 24 | 4 | 0 | 62 | 237 | 245.6 | 0 | 0 | 0 | 0
163365 | 64.32 | 32.02 | 230.86 | 13 | 14.5 | 0 | 0 | 1508 | -1537 | -0.4 | 24.6 | 0.3 | 142 | 84 | 56 | 4 | 14.5 | 15 | 1.1 | 27 | 24 | 4 | 0 | 62 | 237 | 245.6 | 0 | 0 | 0 | 0
163377 | 64.31 | 33.72 | 230.65 | 13 | 15 | 0 | 0 | 1519 | -1548 | -0.4 | 26.5 | 0.3 | 142 | 84 | 56 | 4 | 14.5 | 15 | 1.1 | 27 | 24 | 4 | 0 | 62 | 237 | 245.6 | 0 | 0 | 0 | 0
163538 | 64.3 | 35.42 | 230.45 | 13 | 15 | 0 | 0 | 1529 | -1560 | -0.4 | 28.5 | 0.3 | 142 | 84 | 56 | 4 | 14.5 | 15 | 1.1 | 27 | 24 | 4 | 0 | 62 | 237 | 245.6 | 0 | 0 | 0 | 0
163605 | 64.3 | 37.14 | 230.25 | 13 | 15.5 | 0 | 0 | 1539 | -1571 | -0.4 | 30.3 | 0.3 | 142 | 84 | 56 | 4 | 14.5 | 15 | 1.1 | 27 | 24 | 4 | 0 | 62 | 237 | 245.6 | 0 | 0 | 0 | 0
163652 | 64.29 | 38.84 | 230.05 | 13.7 | 15.5 | 0 | 0 | 1549 | -1583 | -0.4 | 32.2 | 0.3 | 142 | 84 | 56 | 4 | 14.5 | 15 | 1.1 | 27 | 24 | 4 | 0 | 62 | 237 | 245.6 | 0 | 0 | 0 | 0
163696 | 64.29 | 40.56 | 229.85 | 13.7 | 16 | 0 | 0 | 1560 | -1594 | -0.4 | 34.1 | 0.3 | 142 | 84 | 56 | 4 | 14.5 | 15 | 1.1 | 27 | 24 | 4 | 0 | 62 | 237 | 245.6 | 0 | 0 | 0 | 0
163769 | 64.28 | 42.26 | 229.65 | 13.7 | 16 | 0 | 0 | 1570 | -1606 | -0.5 | 36.1 | 0.3 | 142 | 84 | 56 | 4 | 14.5 | 15 | 1.1 | 27 | 24 | 4 | 0 | 62 | 237 | 245.6 | 0 | 0 | 0 | 0
163876 | 64.26 | 43.04 | 229.53 | 13.7 | 16 | 0 | 0 | 1586 | -1621 | -0.5 | 36.4 | 0.3 | 142 | 84 | 56 | 4 | 14.5 | 15 | 1.1 | 27 | 24 | 4 | 0 | 62 | 237 | 245.6 | 0 | 0 | 0 | 0
163919 | 64.25 | 43.82 | 229.41 | 13.7 | 16 | 0 | 0 | 1602 | -1637 | -0.5 | 36.7 | 0.3 | 142 | 84 | 56 | 4 | 14.5 | 15 | 1.1 | 27 | 24 | 4 | 0 | 62 | 237 | 245.6 | 0 | 0 | 0 | 0
163993 | 64.23 | 44.58 | 229.28 | 14.3 | 16 | 0 | 0 | 1618 | -1652 | -0.5 | 36.9 | 0.3 | 142 | 84 | 56 | 4 | 14.5 | 15 | 1.1 | 27 | 24 | 4 | 0 | 62 | 237 | 245.6 | 0 | 0 | 0 | 0
164018 | 64.22 | 45.36 | 229.16 | 14.3 | 16.5 | 0 | 0 | 1635 | -1668 | -0.4 | 37.2 | 0.3 | 142 | 84 | 56 | 4 | 14.5 | 15 | 1.1 | 27 | 24 | 4 | 0 | 62 | 237 | 245.6 | 0 | 0 | 0 | 0
164048 | 64.2 | 46.14 | 229.04 | 14.3 | 16.5 | 0 | 0 | 1651 | -1683 | -0.4 | 37.5 | 0.3 | 142 | 84 | 56 | 4 | 14.5 | 15 | 1.1 | 27 | 24 | 4 | 0 | 62 | 237 | 245.6 | 0 | 0 | 0 | 0
164075 | 64.19 | 46.92 | 228.92 | 14.3 | 16.5 | 0 | 0 | 1667 | -1699 | -0.4 | 37.8 | 0.3 | 142 | 84 | 56 | 4 | 14.5 | 15 | 1.1 | 27 | 24 | 4 | 0 | 62 | 237 | 245.6 | 0 | 0 | 0 | 0
164117 | 64.17 | 47.7 | 228.79 | 14.9 | 16.5 | 0 | 0 | 1683 | -1714 | -0.4 | 38.1 | 0.3 | 142 | 84 | 56 | 4 | 14.5 | 15 | 1.1 | 27 | 24 | 4 | 0 | 62 | 237 | 245.6 | 0 | 0 | 0 | 0
164157 | 64.16 | 48.46 | 228.67 | 14.9 | 16.5 | 0 | 0 | 1699 | -1730 | -0.4 | 38.5 | 0.3 | 142 | 84 | 56 | 4 | 14.5 | 15 | 1.1 | 27 | 24 | 4 | 0 | 62 | 237 | 245.6 | 0 | 0 | 0 | 0
164197 | 64.14 | 49.24 | 228.55 | 14.9 | 16.5 | 0 | 0 | 1715 | -1745 | -0.4 | 38.8 | 0.3 | 142 | 84 | 56 | 4 | 14.5 | 15 | 1.1 | 27 | 24 | 4 | 0 | 62 | 237 | 245.6 | 0 | 0 | 0 | 0
164235 | 64.13 | 50.02 | 228.43 | 14.9 | 16.5 | 0 | 0 | 1731 | -1761 | -0.4 | 39.1 | 0.3 | 142 | 84 | 56 | 4 | 14.5 | 15 | 1.1 | 27 | 24 | 4 | 0 | 62 | 237 | 245.6 | 0 | 0 | 0 | 0
164274 | 64.11 | 50.8 | 228.31 | 14.9 | 16.5 | 0 | 0 | 1747 | -1776 | -0.4 | 39.4 | 0.3 | 142 | 84 | 56 | 4 | 14.5 | 15 | 1.1 | 27 | 24 | 4 | 0 | 62 | 237 | 245.6 | 0 | 0 | 0 | 0
164319 | 64.1 | 51.58 | 228.18 | 15.5 | 17 | 0 | 0 | 1764 | -1791 | -0.4 | 39.7 | 0.3 | 142 | 84 | 56 | 4 | 14.5 | 15 | 1.1 | 27 | 24 | 4 | 0 | 62 | 237 | 245.6 | 0 | 0 | 0 | 0
164349 | 64.08 | 52.34 | 228.06 | 15.5 | 17 | 0 | 0 | 1780 | -1807 | -0.4 | 40 | 0.3 | 142 | 84 | 56 | 4 | 14.5 | 15 | 1.1 | 27 | 24 | 4 | 0 | 62 | 237 | 245.6 | 0 | 0 | 0 | 0
164520 | 64.07 | 53.12 | 227.94 | 15.5 | 17 | 0 | 0 | 1796 | -1822 | -0.4 | 40.3 | 0.3 | 142 | 84 | 56 | 4 | 14.5 | 15 | 1.1 | 27 | 24 | 4 | 0 | 62 | 237 | 245.6 | 0 | 0 | 0 | 0
164535 | 64.05 | 53.9 | 227.82 | 15.5 | 17 | 0 | 0 | 1812 | -1838 | -0.4 | 40.6 | 0.3 | 142 | 84 | 56 | 4 | 14.5 | 15 | 1.1 | 27 | 24 | 4 | 0 | 62 | 237 | 245.6 | 0 | 0 | 0 | 0
164558 | 64.04 | 54.68 | 227.69 | 16.2 | 17 | 0 | 0 | 1828 | -1853 | -0.4 | 40.9 | 0.3 | 144 | 84 | 56 | 4 | 14.5 | 15 | 1.1 | 27 | 24 | 4 | 0 | 62 | 237 | 245.6 | 0 | 0 | 0 | 0
164606 | 64.02 | 55.46 | 227.57 | 16.2 | 17 | 0 | 0 | 1844 | -1869 | -0.4 | 41.2 | 0.3 | 144 | 84 | 56 | 4 | 14.5 | 15 | 1.1 | 27 | 24 | 4 | 0 | 62 | 237 | 245.6 | 0 | 0 | 0 | 0
164627 | 64.01 | 56.24 | 227.45 | 16.2 | 17 | 0 | 0 | 1860 | -1884 | -0.4 | 41.4 | 0.3 | 144 | 84 | 56 | 4 | 14.5 | 15 | 1.1 | 27 | 24 | 4 | 0 | 62 | 237 | 245.6 | 0 | 0 | 0 | 0
164670 | 63.99 | 57 | 227.33 | 16.2 | 17 | 0 | 0 | 1876 | -1900 | -0.4 | 41.7 | 0.3 | 144 | 84 | 56 | 4 | 14.5 | 15 | 1.1 | 27 | 24 | 4 | 0 | 62 | 237 | 245.6 | 0 | 0 | 0 | 0
164694 | 63.98 | 57.78 | 227.2 | 16.8 | 17.5 | 0 | 0 | 1893 | -1915 | -0.3 | 42 | 0.3 | 144 | 84 | 56 | 4 | 14.5 | 15 | 1.1 | 27 | 24 | 4 | 0 | 62 | 237 | 245.6 | 0 | 0 | 0 | 0
164715 | 63.96 | 58.56 | 227.08 | 16.8 | 17.5 | 0 | 0 | 1909 | -1930 | -0.3 | 42.3 | 0.3 | 144 | 84 | 56 | 4 | 14.5 | 15 | 1.1 | 27 | 24 | 4 | 0 | 62 | 237 | 245.6 | 0 | 0 | 0 | 0
164775 | 63.95 | 59.34 | 226.96 | 16.8 | 17.5 | 0 | 0 | 1925 | -1946 | -0.3 | 42.6 | 0.3 | 144 | 84 | 56 | 4 | 14.5 | 15 | 1.1 | 27 | 24 | 4 | 0 | 62 | 237 | 245.6 | 0 | 0 | 0 | 0
164838 | 63.93 | 60.12 | 226.84 | 16.8 | 17.5 | 0 | 0 | 1941 | -1961 | -0.3 | 42.9 | 0.3 | 144 | 84 | 56 | 4 | 14.5 | 15 | 1.1 | 27 | 24 | 4 | 0 | 62 | 237 | 245.6 | 0 | 0 | 0 | 0
164852 | 63.91 | 60.88 | 226.72 | 16.8 | 17.5 | 0 | 0 | 1957 | -1977 | -0.3 | 43.3 | 0.3 | 144 | 84 | 56 | 4 | 14.5 | 15 | 1.1 | 27 | 24 | 4 | 0 | 62 | 237 | 245.6 | 0 | 0 | 0 | 0
164863 | 63.9 | 61.66 | 226.59 | 17.4 | 17.5 | 0 | 0 | 1973 | -1992 | -0.3 | 43.6 | 0.3 | 144 | 84 | 56 | 4 | 14.5 | 15 | 1.1 | 27 | 24 | 4 | 0 | 62 | 237 | 245.6 | 0 | 0 | 0 | 0
164908 | 63.88 | 62.44 | 226.47 | 17.4 | 17.5 | 0 | 0 | 1989 | -2008 | -0.3 | 43.9 | 0.3 | 144 | 84 | 56 | 4 | 14.5 | 15 | 1.1 | 27 | 24 | 4 | 0 | 62 | 237 | 245.6 | 0 | 0 | 0 | 0
165053 | 63.87 | 63.22 | 226.35 | 17.4 | 17.5 | 0 | 0 | 2005 | -2023 | -0.3 | 44.2 | 0.3 | 144 | 84 | 56 | 4 | 14.5 | 15 | 1.1 | 27 | 24 | 4 | 0 | 62 | 237 | 245.6 | 0 | 0 | 0 | 0
165095 | 63.85 | 64 | 226.23 | 17.4 | 18 | 0 | 0 | 2022 | -2039 | -0.2 | 44.5 | 0.3 | 144 | 84 | 56 | 4 | 14.5 | 15 | 1.1 | 27 | 24 | 4 | 0 | 62 | 237 | 245.6 | 0 | 0 | 0 | 0
165138 | 63.84 | 64.76 | 226.1 | 18 | 18 | 0 | 0 | 2038 | -2054 | -0.2 | 44.8 | 0.3 | 144 | 84 | 56 | 4 | 14.5 | 15 | 1.1 | 27 | 24 | 4 | 0 | 62 | 237 | 245.6 | 0 | 0 | 0 | 0
165180 | 63.82 | 65.54 | 225.98 | 18 | 18 | 0 | 0 | 2054 | -2070 | -0.2 | 45.1 | 0.3 | 144 | 84 | 56 | 4 | 14.5 | 15 | 1.1 | 27 | 24 | 4 | 0 | 62 | 237 | 245.6 | 0 | 0 | 0 | 0
165238 | 63.81 | 66.32 | 225.86 | 18 | 18 | 0 | 0 | 2070 | -2085 | -0.2 | 45.4 | 0.3 | 144 | 84 | 56 | 4 | 14.5 | 15 | 1.1 | 27 | 24 | 4 | 0 | 62 | 237 | 245.6 | 0 | 0 | 0 | 0
165369 | 63.79 | 66.08 | 225.84 | 18 | 17.5 | 0 | 0 | 2084 | -2100 | -0.2 | 45.1 | 0.3 | 144 | 84 | 56 | 4 | 14.5 | 15 | 1.1 | 27 | 24 | 4 | 0 | 62 | 237 | 245.6 | 0 | 0 | 0 | 0
165409 | 63.77 | 65.84 | 225.83 | 18 | 17 | 0 | 0 | 2099 | -2115 | -0.2 | 44.8 | 0.3 | 144 | 84 | 56 | 4 | 14.5 | 15 | 1.1 | 27 | 24 | 4 | 0 | 62 | 237 | 245.6 | 0 | 0 | 0 | 0
165448 | 63.76 | 65.6 | 225.81 | 18 | 16.5 | 0 | 0 | 2113 | -2130 | -0.2 | 44.5 | 0.3 | 144 | 84 | 56 | 4 | 14.5 | 15 | 1.1 | 27 | 24 | 4 | 0 | 62 | 237 | 245.6 | 0 | 0 | 0 | 0
165465 | 63.74 | 65.36 | 225.8 | 18.6 | 15.5 | 0 | 0 | 2128 | -2145 | -0.3 | 44.2 | 0.3 | 144 | 84 | 56 | 4 | 14.5 | 15 | 1.1 | 27 | 24 | 4 | 0 | 62 | 237 | 245.6 | 0 | 0 | 0 | 0
165506 | 63.72 | 65.12 | 225.78 | 18.6 | 15 | 0 | 0 | 2142 | -2160 | -0.3 | 44 | 0.3 | 144 | 84 | 56 | 4 | 14.5 | 15 | 1.1 | 27 | 24 | 4 | 0 | 62 | 237 | 245.6 | 0 | 0 | 0 | 0
165524 | 63.71 | 64.86 | 225.77 | 18.6 | 14.5 | 0 | 0 | 2157 | -2175 | -0.3 | 43.7 | 0.3 | 144 | 84 | 56 | 4 | 14.5 | 15 | 1.1 | 27 | 24 | 4 | 0 | 62 | 237 | 245.6 | 0 | 0 | 0 | 0
165577 | 63.69 | 64.62 | 225.75 | 18.6 | 14 | 0 | 0 | 2171 | -2190 | -0.3 | 43.4 | 0.3 | 144 | 84 | 56 | 4 | 14.5 | 15 | 1.1 | 27 | 24 | 4 | 0 | 62 | 237 | 245.6 | 0 | 0 | 0 | 0
165609 | 63.67 | 64.38 | 225.73 | 18.6 | 13.5 | 0 | 0 | 2185 | -2205 | -0.3 | 43.1 | 0.3 | 144 | 84 | 56 | 4 | 14.5 | 15 | 1.1 | 27 | 24 | 4 | 0 | 62 | 237 | 245.6 | 0 | 0 | 0 | 0
165647 | 63.66 | 64.14 | 225.72 | 18.6 | 13 | 0 | 0 | 2200 | -2220 | -0.3 | 42.8 | 0.3 | 144 | 84 | 56 | 4 | 14.5 | 15 | 1.1 | 27 | 24 | 4 | 0 | 62 | 237 | 245.6 | 0 | 0 | 0 | 0
165684 | 63.64 | 63.9 | 225.7 | 19.3 | 12 | 0 | 0 | 2214 | -2235 | -0.3 | 42.6 | 0.3 | 144 | 84 | 56 | 4 | 14.5 | 15 | 1.1 | 27 | 24 | 4 | 0 | 62 | 237 | 245.6 | 0 | 0 | 0 | 0
165722 | 63.62 | 63.66 | 225.69 | 19.3 | 11.5 | 0 | 0 | 2229 | -2250 | -0.3 | 42.3 | 0.3 | 144 | 84 | 56 | 4 | 14.5 | 15 | 1.1 | 27 | 24 | 4 | 0 | 62 | 237 | 245.6 | 0 | 0 | 0 | 0
165766 | 63.61 | 63.42 | 225.67 | 19.3 | 11 | 0 | 0 | 2243 | -2265 | -0.4 | 42 | 0.3 | 144 | 84 | 56 | 4 | 14.5 | 15 | 1.1 | 27 | 24 | 4 | 0 | 62 | 237 | 245.6 | 0 | 0 | 0 | 0
165800 | 63.59 | 63.18 | 225.65 | 19.3 | 10.5 | 0 | 0 | 2257 | -2280 | -0.4 | 41.7 | 0.3 | 144 | 84 | 56 | 4 | 14.5 | 15 | 1.1 | 27 | 24 | 4 | 0 | 62 | 237 | 245.6 | 0 | 0 | 0 | 0
165950 | 63.57 | 62.94 | 225.64 | 19.3 | 10 | 0 | 0 | 2272 | -2295 | -0.4 | 41.4 | 0.3 | 144 | 84 | 56 | 4 | 14.5 | 15 | 1.1 | 27 | 24 | 4 | 0 | 62 | 237 | 245.6 | 0 | 0 | 0 | 0
165975 | 63.55 | 62.7 | 225.62 | 19.3 | 9.5 | 0 | 0 | 2286 | -2310 | -0.4 | 41.1 | 0.3 | 144 | 84 | 56 | 4 | 14.5 | 15 | 1.1 | 27 | 24 | 4 | 0 | 62 | 237 | 245.6 | 0 | 0 | 0 | 0
166035 | 63.54 | 62.44 | 225.61 | 19.9 | 8.5 | 0 | 0 | 2301 | -2326 | -0.4 | 40.9 | 0.3 | 144 | 84 | 56 | 4 | 14.5 | 15 | 1 | 27 | 24 | 4 | 0 | 62 | 237 | 245.6 | 0 | 0 | 0 | 0
166085 | 63.52 | 62.2 | 225.59 | 19.9 | 8 | 0 | 0 | 2315 | -2341 | -0.4 | 40.6 | 0.3 | 144 | 84 | 56 | 4 | 14.5 | 15 | 1 | 27 | 24 | 4 | 0 | 62 | 237 | 245.6 | 0 | 0 | 0 | 0
166140 | 63.5 | 61.96 | 225.58 | 19.9 | 7.5 | 0 | 0 | 2330 | -2356 | -0.4 | 40.3 | 0.3 | 144 | 84 | 56 | 4 | 14.5 | 15 | 1 | 27 | 24 | 4 | 0 | 62 | 237 | 245.6 | 0 | 0 | 0 | 0
166187 | 63.49 | 61.72 | 225.56 | 19.9 | 7 | 0 | 0 | 2344 | -2371 | -0.4 | 40 | 0.3 | 144 | 84 | 56 | 4 | 14.5 | 15 | 1 | 27 | 24 | 4 | 0 | 62 | 237 | 245.6 | 0 | 0 | 0 | 0
166201 | 63.47 | 61.48 | 225.54 | 19.9 | 6.5 | 0 | 0 | 2358 | -2386 | -0.4 | 39.7 | 0.3 | 144 | 84 | 56 | 4 | 14.5 | 15 | 1 | 27 | 24 | 4 | 0 | 62 | 237 | 245.6 | 0 | 0 | 0 | 0
166219 | 63.45 | 61.24 | 225.53 | 19.9 | 6 | 0 | 0 | 2373 | -2401 | -0.4 | 39.4 | 0.3 | 144 | 84 | 56 | 4 | 14.5 | 15 | 1 | 27 | 24 | 4 | 0 | 62 | 237 | 245.6 | 0 | 0 | 0 | 0
166265 | 63.44 | 61 | 225.51 | 20.5 | 5 | 0 | 0 | 2387 | -2416 | -0.4 | 39.2 | 0.3 | 144 | 84 | 56 | 4 | 14.5 | 15 | 1 | 27 | 24 | 4 | 0 | 62 | 237 | 245.6 | 0 | 0 | 0 | 0
166310 | 63.42 | 60.76 | 225.5 | 20.5 | 4.5 | 0 | 0 | 2402 | -2431 | -0.4 | 38.9 | 0.3 | 144 | 84 | 56 | 4 | 14.5 | 15 | 1 | 27 | 24 | 4 | 0 | 62 | 237 | 245.6 | 0 | 0 | 0 | 0
166325 | 63.4 | 60.52 | 225.48 | 20.5 | 4 | 0 | 0 | 2416 | -2446 | -0.4 | 38.6 | 0.3 | 144 | 84 | 56 | 4 | 14.5 | 15 | 1 | 27 | 24 | 4 | 0 | 62 | 237 | 245.6 | 0 | 0 | 0 | 0
166360 | 63.39 | 60.28 | 225.46 | 20.5 | 3.5 | 0 | 0 | 2430 | -2461 | -0.4 | 38.3 | 0.3 | 144 | 84 | 56 | 4 | 14.5 | 15 | 1 | 27 | 24 | 4 | 0 | 62 | 237 | 245.6 | 0 | 0 | 0 | 0
166404 | 63.37 | 60.02 | 225.45 | 20.5 | 3 | 0 | 0 | 2445 | -2476 | -0.4 | 38 | 0.3 | 144 | 84 | 56 | 4 | 14.5 | 15 | 1 | 27 | 24 | 4 | 0 | 62 | 237 | 245.6 | 0 | 0 | 0 | 0
166548 | 63.35 | 59.78 | 225.43 | 20.5 | 2.5 | 0 | 0 | 2459 | -2491 | -0.4 | 37.7 | 0.3 | 144 | 84 | 56 | 4 | 14.5 | 15 | 1 | 27 | 24 | 4 | 0 | 62 | 237 | 245.6 | 0 | 0 | 0 | 0
166562 | 63.33 | 59.54 | 225.42 | 21.1 | 1.5 | 0 | 0 | 2474 | -2506 | -0.5 | 37.5 | 0.3 | 144 | 84 | 56 | 4 | 14.5 | 15 | 1 | 27 | 24 | 4 | 0 | 62 | 237 | 245.6 | 0 | 0 | 0 | 0
166575 | 63.32 | 59.3 | 225.4 | 21.1 | 1 | 0 | 0 | 2488 | -2521 | -0.5 | 37.2 | 0.3 | 144 | 84 | 56 | 4 | 14.5 | 15 | 1 | 27 | 24 | 4 | 0 | 62 | 237 | 245.6 | 0 | 0 | 0 | 0
166594 | 63.3 | 59.06 | 225.39 | 21.1 | 0.5 | 0 | 0 | 2503 | -2536 | -0.5 | 36.9 | 0.3 | 144 | 84 | 56 | 4 | 14.5 | 15 | 1 | 27 | 24 | 4 | 0 | 62 | 237 | 245.6 | 0 | 0 | 0 | 0
166638 | 63.28 | 58.82 | 225.37 | 21.1 | 0 | 0 | 0 | 2517 | -2551 | -0.5 | 36.6 | 0.3 | 144 | 84 | 56 | 4 | 14.5 | 15 | 1 | 27 | 24 | 4 | 0 | 62 | 237 | 245.6 | 0 | 0 | 0 | 0
166744 | 63.28 | 56.34 | 225.59 | 21.1 | 0.5 | 0 | 0 | 2524 | -2556 | -0.5 | 35 | 0.3 | 144 | 84 | 56 | 4 | 14.5 | 15 | 1 | 27 | 24 | 4 | 0 | 62 | 237 | 245.6 | 0 | 0 | 0 | 0
166816 | 63.28 | 53.86 | 225.8 | 21.1 | 0.5 | 0 | 0 | 2530 | -2561 | -0.4 | 33.4 | 0.3 | 144 | 84 | 56 | 4 | 14.5 | 15 | 1 | 27 | 24 | 4 | 0 | 62 | 237 | 245.6 | 0 | 0 | 0 | 0
166908 | 63.28 | 51.38 | 226.02 | 21.1 | 1 | 0 | 0 | 2537 | -2566 | -0.4 | 31.9 | 0.3 | 144 | 84 | 56 | 4 | 14.5 | 15 | 1 | 27 | 24 | 4 | 0 | 62 | 237 | 245.6 | 0 | 0 | 0 | 0
166922 | 63.28 | 48.88 | 226.24 | 21.1 | 1.5 | 0 | 0 | 2543 | -2572 | -0.4 | 30.3 | 0.3 | 144 | 84 | 56 | 4 | 14.5 | 15 | 1 | 27 | 24 | 4 | 0 | 62 | 237 | 245.6 | 0 | 0 | 0 | 0
166966 | 63.27 | 46.4 | 226.46 | 21.1 | 2 | 0 | 0 | 2550 | -2577 | -0.4 | 28.8 | 0.3 | 144 | 84 | 56 | 4 | 14.5 | 15 | 1 | 27 | 24 | 4 | 0 | 62 | 237 | 245.6 | 0 | 0 | 0 | 0
166987 | 63.27 | 43.92 | 226.67 | 21.1 | 2 | 0 | 0 | 2556 | -2582 | -0.4 | 27.1 | 0.3 | 144 | 84 | 56 | 4 | 14.5 | 15 | 1 | 27 | 24 | 4 | 0 | 62 | 237 | 245.6 | 0 | 0 | 0 | 0
167028 | 63.27 | 41.44 | 226.89 | 21.1 | 2.5 | 0 | 0 | 2563 | -2587 | -0.4 | 25.6 | 0.3 | 144 | 84 | 56 | 4 | 14.5 | 15 | 1 | 27 | 24 | 4 | 0 | 62 | 237 | 245.6 | 0 | 0 | 0 | 0
167068 | 63.27 | 38.96 | 227.11 | 21.1 | 3 | 0 | 0 | 2569 | -2592 | -0.4 | 24 | 0.4 | 144 | 84 | 56 | 4 | 14.5 | 14 | 1 | 27 | 24 | 4 | 0 | 62 | 237 | 245.6 | 0 | 0 | 0 | 0
167109 | 63.27 | 36.48 | 227.32 | 21.1 | 3 | 0 | 0 | 2576 | -2597 | -0.4 | 22.4 | 0.4 | 144 | 84 | 56 | 4 | 14.5 | 14 | 1 | 27 | 24 | 4 | 0 | 62 | 237 | 245.6 | 0 | 0 | 0 | 0
167124 | 63.26 | 33.98 | 227.54 | 21.1 | 3.5 | 0 | 0 | 2582 | -2603 | -0.3 | 20.9 | 0.4 | 144 | 84 | 56 | 4 | 14.5 | 14 | 1 | 27 | 24 | 4 | 0 | 62 | 237 | 245.6 | 0 | 0 | 0 | 0
167163 | 63.26 | 31.5 | 227.76 | 21.1 | 4 | 0 | 0 | 2589 | -2608 | -0.3 | 19.3 | 0.4 | 144 | 84 | 56 | 4 | 14.5 | 14 | 1 | 27 | 24 | 4 | 0 | 62 | 237 | 245.6 | 0 | 0 | 0 | 0
167210 | 63.26 | 29.02 | 227.98 | 21.1 | 4.5 | 0 | 0 | 2595 | -2613 | -0.3 | 17.8 | 0.4 | 144 | 84 | 56 | 4 | 14.5 | 14 | 1 | 27 | 24 | 4 | 0 | 62 | 237 | 245.6 | 0 | 0 | 0 | 0
167231 | 63.26 | 26.54 | 228.19 | 21.1 | 4.5 | 0 | 0 | 2602 | -2618 | -0.3 | 16.2 | 0.4 | 144 | 84 | 56 | 4 | 14.5 | 14 | 1 | 27 | 24 | 4 | 0 | 62 | 237 | 245.6 | 0 | 0 | 0 | 0
167424 | 63.26 | 24.06 | 228.41 | 21.1 | 5 | 0 | 0 | 2608 | -2623 | -0.2 | 14.6 | 0.4 | 144 | 84 | 56 | 4 | 14.5 | 14 | 1 | 27 | 24 | 4 | 0 | 62 | 237 | 245.6 | 0 | 0 | 0 | 0
167472 | 63.25 | 21.58 | 228.63 | 21.1 | 5.5 | 0 | 0 | 2615 | -2628 | -0.2 | 13.1 | 0.4 | 144 | 84 | 56 | 4 | 14.5 | 14 | 1 | 27 | 24 | 4 | 0 | 62 | 237 | 245.6 | 0 | 0 | 0 | 0
167525 | 63.25 | 19.08 | 228.84 | 21.7 | 5.5 | 0 | 0 | 2621 | -2634 | -0.2 | 11.4 | 0.4 | 144 | 84 | 56 | 4 | 14.5 | 14 | 1 | 27 | 24 | 4 | 0 | 62 | 237 | 245.6 | 0 | 0 | 0 | 0
167590 | 63.25 | 16.6 | 229.06 | 21.7 | 6 | 0 | 0 | 2628 | -2639 | -0.2 | 9.9 | 0.4 | 144 | 84 | 56 | 4 | 14.5 | 14 | 1 | 27 | 24 | 4 | 0 | 62 | 237 | 245.6 | 0 | 0 | 0 | 0
167682 | 63.25 | 14.12 | 229.28 | 21.7 | 6.5 | 0 | 0 | 2634 | -2644 | -0.1 | 8.3 | 0.4 | 144 | 84 | 56 | 4 | 14.5 | 14 | 1 | 27 | 24 | 4 | 0 | 62 | 237 | 245.6 | 0 | 0 | 0 | 0
167694 | 63.24 | 11.64 | 229.49 | 21.7 | 6.5 | 0 | 0 | 2641 | -2649 | -0.1 | 6.7 | 0.4 | 144 | 84 | 56 | 4 | 14.5 | 14 | 1 | 27 | 24 | 4 | 0 | 62 | 237 | 245.6 | 0 | 0 | 0 | 0
167739 | 63.24 | 9.16 | 229.71 | 21.7 | 7 | 0 | 0 | 2647 | -2654 | -0.1 | 5.2 | 0.4 | 144 | 84 | 56 | 4 | 14.5 | 14 | 1 | 27 | 24 | 4 | 0 | 62 | 237 | 245.6 | 0 | 0 | 0 | 0
167752 | 63.24 | 6.68 | 229.93 | 21.7 | 7.5 | 0 | 0 | 2654 | -2659 | -0.1 | 3.6 | 0.4 | 144 | 84 | 56 | 4 | 14.5 | 14 | 1 | 27 | 24 | 4 | 0 | 62 | 237 | 245.6 | 0 | 0 | 0 | 0
167796 | 63.24 | 4.18 | 230.15 | 21.7 | 8 | 0 | 0 | 2660 | -2665 | -0.1 | 2.1 | 0.4 | 144 | 84 | 56 | 4 | 14.5 | 14 | 1 | 27 | 24 | 4 | 0 | 62 | 237 | 245.6 | 0 | 0 | 0 | 0
167839 | 63.24 | 1.7 | 230.36 | 21.7 | 8 | 0 | 0 | 2667 | -2670 | -0.1 | 0.4 | 0.4 | 144 | 84 | 56 | 4 | 14.5 | 14 | 1 | 27 | 24 | 4 | 0 | 62 | 237 | 245.6 | 0 | 0 | 0 | 0
167850 | 63.23 | -0.76 | 230.58 | 21.7 | 8.5 | 0 | 0 | 2673 | -2675 | -0.1 | -1 | 0.4 | 144 | 84 | 56 | 4 | 14.5 | 13 | 1 | 27 | 24 | 4 | 0 | 62 | 237 | 245.6 | 0 | 0 | 0 | 0
167893 | 63.23 | -3.26 | 230.8 | 21.7 | 9 | 0 | 0 | 2680 | -2680 | -0.1 | -2.7 | 0.4 | 144 | 84 | 56 | 4 | 14.5 | 13 | 1 | 27 | 24 | 4 | 0 | 62 | 237 | 245.6 | 0 | 0 | 0 | 0
167936 | 63.23 | -5.74 | 231.01 | 21.7 | 9 | 0 | 0 | 2686 | -2685 | 0 | -4.2 | 0.4 | 144 | 84 | 56 | 4 | 14.5 | 13 | 1 | 27 | 24 | 4 | 0 | 62 | 237 | 245.6 | 0 | 0 | 0 | 0
168083 | 63.23 | -8.22 | 231.23 | 21.7 | 9.5 | 0 | 0 | 2693 | -2690 | 0 | -5.8 | 0.4 | 144 | 84 | 56 | 4 | 14.5 | 13 | 1 | 27 | 24 | 4 | 0 | 62 | 237 | 245.6 | 0 | 0 | 0 | 0
168097 | 63.23 | -10.7 | 231.45 | 21.7 | 10 | 0 | 0 | 2699 | -2696 | 0 | -7.4 | 0.4 | 144 | 84 | 56 | 4 | 14.5 | 13 | 1 | 27 | 24 | 4 | 0 | 62 | 237 | 245.6 | 0 | 0 | 0 | 0
168142 | 63.22 | -13.18 | 231.67 | 21.7 | 10.5 | 0 | 0 | 2706 | -2701 | 0 | -8.9 | 0.4 | 144 | 84 | 56 | 4 | 14.5 | 13 | 1 | 27 | 24 | 4 | 0 | 62 | 237 | 245.6 | 0 | 0 | 0 | 0
168182 | 63.22 | -15.66 | 231.88 | 21.7 | 10.5 | 0 | 0 | 2712 | -2706 | 0.1 | -10.5 | 0.4 | 144 | 84 | 56 | 4 | 14.5 | 13 | 1 | 27 | 24 | 4 | 0 | 62 | 237 | 245.6 | 0 | 0 | 0 | 0
168197 | 63.22 | -18.16 | 232.1 | 21.7 | 11 | 0 | 0 | 2719 | -2711 | 0.1 | -12.1 | 0.4 | 144 | 84 | 56 | 4 | 14.5 | 13 | 1 | 27 | 24 | 4 | 0 | 62 | 237 | 245.6 | 0 | 0 | 0 | 0
168297 | 63.22 | -16.78 | 231.96 | 21.7 | 10.5 | 0 | 0 | 2724 | -2717 | 0.1 | -11.3 | 0.4 | 144 | 84 | 56 | 4 | 14.5 | 13 | 1 | 27 | 24 | 4 | 0 | 62 | 237 | 245.6 | 0 | 0 | 0 | 0
168337 | 63.21 | -15.4 | 231.82 | 21.7 | 10.5 | 0 | 0 | 2730 | -2722 | 0.1 | -10.5 | 0.4 | 144 | 84 | 56 | 4 | 14.5 | 13 | 1 | 27 | 24 | 4 | 0 | 62 | 237 | 245.6 | 0 | 0 | 0 | 0
168389 | 63.21 | -14.02 | 231.69 | 21.7 | 10 | 0 | 0 | 2735 | -2728 | 0.1 | -9.7 | 0.4 | 144 | 84 | 56 | 4 | 14.5 | 13 | 1 | 27 | 24 | 4 | 0 | 62 | 237 | 245.6 | 0 | 0 | 0 | 0
168409 | 63.2 | -12.62 | 231.55 | 21.7 | 9.5 | 0 | 0 | 2740 | -2734 | 0 | -9 | 0.4 | 144 | 84 | 56 | 4 | 14.5 | 13 | 1 | 27 | 24 | 4 | 0 | 62 | 237 | 245.6 | 0 | 0 | 0 | 0
168446 | 63.2 | -11.24 | 231.41 | 21.7 | 9 | 0 | 0 | 2746 | -2739 | 0 | -8.2 | 0.4 | 144 | 84 | 56 | 4 | 14.5 | 13 | 1 | 27 | 24 | 4 | 0 | 62 | 237 | 245.6 | 0 | 0 | 0 | 0
168464 | 63.19 | -9.86 | 231.27 | 22.4 | 9 | 0 | 0 | 2751 | -2745 | 0 | -7.4 | 0.4 | 144 | 84 | 56 | 4 | 14.5 | 13 | 1 | 27 | 24 | 4 | 0 | 62 | 237 | 245.6 | 0 | 0 | 0 | 0
168479 | 63.19 | -8.48 | 231.13 | 22.4 | 8.5 | 0 | 0 | 2756 | -2751 | 0 | -6.6 | 0.4 | 144 | 84 | 56 | 4 | 14.5 | 13 | 1 | 27 | 24 | 4 | 0 | 62 | 237 | 245.6 | 0 | 0 | 0 | 0
168510 | 63.18 | -7.1 | 231 | 22.4 | 8 | 0 | 0 | 2762 | -2756 | 0 | -5.9 | 0.4 | 144 | 84 | 56 | 4 | 14.5 | 13 | 1 | 27 | 24 | 4 | 0 | 62 | 237 | 245.6 | 0 | 0 | 0 | 0
168535 | 63.18 | -5.72 | 230.86 | 22.4 | 8 | 0 | 0 | 2767 | -2762 | 0 | -5.1 | 0.4 | 144 | 84 | 56 | 4 | 14.5 | 13 | 1 | 27 | 24 | 4 | 0 | 62 | 237 | 245.6 | 0 | 0 | 0 | 0
168577 | 63.17 | -4.34 | 230.72 | 22.4 | 7.5 | 0 | 0 | 2772 | -2768 | 0 | -4.4 | 0.4 | 144 | 84 | 56 | 4 | 14.5 | 13 | 1 | 27 | 24 | 4 | 0 | 62 | 237 | 245.6 | 0 | 0 | 0 | 0
168617 | 63.17 | -2.96 | 230.58 | 22.4 | 7 | 0 | 0 | 2778 | -2773 | 0 | -3.5 | 0.4 | 144 | 84 | 56 | 4 | 14.5 | 13 | 1 | 27 | 24 | 4 | 0 | 62 | 237 | 245.6 | 0 | 0 | 0 | 0
168666 | 63.17 | -1.56 | 230.44 | 22.4 | 6.5 | 0 | 0 | 2783 | -2779 | 0 | -2.7 | 0.4 | 144 | 84 | 56 | 4 | 14.5 | 13 | 1 | 27 | 24 | 4 | 0 | 62 | 237 | 245.6 | 0 | 0 | 0 | 0
168706 | 63.16 | -0.18 | 230.31 | 22.4 | 6.5 | 0 | 0 | 2788 | -2785 | -0.1 | -2 | 0.4 | 144 | 84 | 56 | 4 | 14.5 | 13 | 1 | 27 | 24 | 4 | 0 | 62 | 237 | 245.6 | 0 | 0 | 0 | 0
168902 | 63.16 | 1.2 | 230.17 | 22.4 | 6 | 0 | 0 | 2794 | -2790 | -0.1 | -1.2 | 0.4 | 144 | 84 | 56 | 4 | 14.5 | 13 | 1 | 27 | 24 | 4 | 0 | 62 | 237 | 245.6 | 0 | 0 | 0 | 0
168916 | 63.15 | 2.58 | 230.03 | 22.4 | 5.5 | 0 | 0 | 2799 | -2796 | -0.1 | -0.4 | 0.4 | 144 | 84 | 56 | 4 | 14.5 | 13 | 1 | 27 | 24 | 4 | 0 | 62 | 237 | 245.6 | 0 | 0 | 0 | 0
168970 | 63.15 | 3.96 | 229.89 | 23 | 5.5 | 0 | 0 | 2804 | -2802 | -0.1 | 0.4 | 0.4 | 144 | 84 | 56 | 4 | 14.5 | 14 | 1.1 | 27 | 24 | 4 | 0 | 62 | 237 | 245.6 | 0 | 0 | 0 | 0
169017 | 63.14 | 5.34 | 229.75 | 23 | 5 | 0 | 0 | 2809 | -2808 | -0.1 | 1.1 | 0.4 | 144 | 84 | 56 | 4 | 14.5 | 14 | 1.1 | 27 | 24 | 4 | 0 | 62 | 237 | 245.6 | 0 | 0 | 0 | 0
169072 | 63.14 | 6.72 | 229.61 | 23 | 4.5 | 0 | 0 | 2815 | -2813 | -0.1 | 1.9 | 0.4 | 144 | 84 | 56 | 4 | 14.5 | 14 | 1.1 | 27 | 24 | 4 | 0 | 62 | 237 | 245.6 | 0 | 0 | 0 | 0
169117 | 63.13 | 8.1 | 229.48 | 23 | 4.5 | 0 | 0 | 2820 | -2819 | -0.1 | 2.7 | 0.4 | 144 | 84 | 56 | 4 | 14.5 | 14 | 1.1 | 27 | 24 | 4 | 0 | 62 | 237 | 245.6 | 0 | 0 | 0 | 0
169128 | 63.13 | 9.5 | 229.34 | 23 | 4 | 0 | 0 | 2825 | -2825 | -0.1 | 3.5 | 0.4 | 144 | 84 | 56 | 4 | 14.5 | 14 | 1.1 | 27 | 24 | 4 | 0 | 62 | 237 | 245.6 | 0 | 0 | 0 | 0
169157 | 63.13 | 10.88 | 229.2 | 23 | 3.5 | 0 | 0 | 2831 | -2830 | -0.1 | 4.3 | 0.4 | 144 | 84 | 56 | 4 | 14.5 | 14 | 1.1 | 27 | 24 | 4 | 0 | 62 | 237 | 245.6 | 0 | 0 | 0 | 0
169184 | 63.12 | 12.26 | 229.06 | 23 | 3 | 0 | 0 | 2836 | -2836 | -0.1 | 5 | 0.4 | 144 | 84 | 56 | 4 | 14.5 | 14 | 1.1 | 27 | 24 | 4 | 0 | 62 | 237 | 245.6 | 0 | 0 | 0 | 0
169241 | 63.12 | 13.64 | 228.92 | 23 | 3 | 0 | 0 | 2841 | -2842 | -0.1 | 5.8 | 0.4 | 144 | 84 | 56 | 4 | 14.5 | 14 | 1.1 | 27 | 24 | 4 | 0 | 62 | 237 | 245.6 | 0 | 0 | 0 | 0
169295 | 63.11 | 15.02 | 228.79 | 23 | 2.5 | 0 | 0 | 2847 | -2847 | -0.1 | 6.6 | 0.4 | 144 | 84 | 56 | 4 | 14.5 | 14 | 1.1 | 27 | 24 | 4 | 0 | 62 | 237 | 245.6 | 0 | 0 | 0 | 0
169339 | 63.11 | 16.4 | 228.65 | 23 | 2 | 0 | 0 | 2852 | -2853 | -0.2 | 7.4 | 0.4 | 144 | 84 | 56 | 4 | 14.5 | 14 | 1.1 | 27 | 24 | 4 | 0 | 62 | 237 | 245.6 | 0 | 0 | 0 | 0
169353 | 63.1 | 17.78 | 228.51 | 23.6 | 2 | 0 | 0 | 2857 | -2859 | -0.2 | 8.1 | 0.4 | 144 | 84 | 56 | 4 | 14.5 | 14 | 1.1 | 27 | 24 | 4 | 0 | 62 | 237 | 245.6 | 0 | 0 | 0 | 0
169469 | 63.1 | 19.16 | 228.37 | 23.6 | 1.5 | 0 | 0 | 2863 | -2864 | -0.2 | 8.9 | 0.4 | 144 | 84 | 56 | 4 | 14.5 | 14 | 1.1 | 27 | 24 | 4 | 0 | 62 | 237 | 245.6 | 0 | 0 | 0 | 0
169514 | 63.09 | 20.56 | 228.23 | 23.6 | 1 | 0 | 0 | 2868 | -2870 | -0.2 | 9.7 | 0.4 | 144 | 84 | 56 | 4 | 14.5 | 14 | 1.1 | 27 | 24 | 4 | 0 | 62 | 237 | 245.6 | 0 | 0 | 0 | 0
169528 | 63.09 | 21.94 | 228.1 | 23.6 | 0.5 | 0 | 0 | 2873 | -2876 | -0.2 | 10.5 | 0.4 | 144 | 84 | 56 | 4 | 14.5 | 14 | 1.1 | 27 | 24 | 4 | 0 | 62 | 237 | 245.6 | 0 | 0 | 0 | 0
169564 | 63.08 | 23.32 | 227.96 | 23.6 | 0.5 | 0 | 0 | 2879 | -2881 | -0.2 | 11.2 | 0.4 | 144 | 84 | 56 | 4 | 14.5 | 14 | 1.1 | 27 | 24 | 4 | 0 | 62 | 237 | 245.6 | 0 | 0 | 0 | 0
169612 | 63.08 | 24.7 | 227.82 | 23.6 | 0 | 0 | 0 | 2884 | -2887 | -0.3 | 12 | 0.4 | 144 | 84 | 56 | 4 | 14.5 | 14 | 1.1 | 27 | 24 | 4 | 0 | 62 | 237 | 245.6 | 0 | 0 | 0 | 0
169791 | 63.08 | 23.28 | 227.95 | 23.6 | 0 | 0 | 0 | 2887 | -2890 | -0.2 | 11.3 | 0.4 | 144 | 84 | 56 | 4 | 14.5 | 14 | 1.1 | 27 | 24 | 4 | 0 | 62 | 237 | 245.6 | 0 | 0 | 0 | 0
169845 | 63.08 | 21.86 | 228.07 | 23.6 | 0 | 0 | 0 | 2890 | -2892 | -0.1 | 10.5 | 0.4 | 144 | 84 | 56 | 4 | 14.5 | 14 | 1.1 | 27 | 24 | 4 | 0 | 62 | 237 | 245.6 | 0 | 0 | 0 | 0
169888 | 63.08 | 20.44 | 228.2 | 23.6 | 0 | 0 | 0 | 2893 | -2895 | 0 | 9.7 | 0.4 | 144 | 84 | 56 | 4 | 14.5 | 14 | 1.1 | 27 | 24 | 4 | 0 | 62 | 237 | 245.6 | 0 | 0 | 0 | 0
169931 | 63.08 | 19.02 | 228.32 | 23.6 | 0 | 0 | 0 | 2896 | -2898 | 0.1 | 9 | 0.4 | 144 | 84 | 56 | 4 | 14.5 | 14 | 1.1 | 27 | 24 | 4 | 0 | 62 | 237 | 245.6 | 0 | 0 | 0 | 0
169947 | 63.08 | 17.6 | 228.45 | 23.6 | 0 | 0 | 0 | 2899 | -2901 | 0.1 | 8.3 | 0.4 | 144 | 84 | 56 | 4 | 14.5 | 14 | 1.1 | 27 | 24 | 4 | 0 | 62 | 237 | 245.6 | 0 | 0 | 0 | 0
170055 | 63.09 | 16.18 | 228.58 | 23.6 | 0 | 0 | 0 | 2902 | -2903 | 0.2 | 7.4 | 0.4 | 144 | 84 | 56 | 4 | 14.5 | 14 | 1.1 | 27 | 24 | 4 | 0 | 62 | 237 | 245.6 | 0 | 0 | 0 | 0
170097 | 63.09 | 14.76 | 228.7 | 23.6 | 0 | 0 | 0 | 2905 | -2906 | 0.3 | 6.7 | 0.4 | 144 | 84 | 56 | 4 | 14.5 | 14 | 1.1 | 27 | 24 | 4 | 0 | 62 | 237 | 245.6 | 0 | 0 | 0 | 0
170138 | 63.09 | 13.36 | 228.83 | 23.6 | 0 | 0 | 0 | 2908 | -2909 | 0.4 | 6 | 0.4 | 144 | 84 | 56 | 4 | 14.5 | 14 | 1.1 | 27 | 24 | 4 | 0 | 62 | 237 | 245.6 | 0 | 0 | 0 | 0
170178 | 63.09 | 11.94 | 228.96 | 23.6 | 0 | 0 | 0 | 2911 | -2911 | 0.5 | 5.2 | 0.4 | 144 | 84 | 56 | 4 | 14.5 | 14 | 1.1 | 27 | 24 | 4 | 0 | 62 | 237 | 245.6 | 0 | 0 | 0 | 0
170219 | 63.09 | 10.52 | 229.08 | 23.6 | 0 | 0 | 0 | 2914 | -2914 | 0.6 | 4.4 | 0.4 | 144 | 84 | 56 | 4 | 14.5 | 14 | 1.1 | 27 | 24 | 4 | 0 | 62 | 237 | 245.6 | 0 | 0 | 0 | 0
170258 | 63.09 | 9.1 | 229.21 | 23.6 | 0 | 0 | 0 | 2917 | -2917 | 0.7 | 3.7 | 0.4 | 144 | 84 | 56 | 4 | 14.5 | 14 | 1.1 | 27 | 24 | 4 | 0 | 62 | 237 | 245.6 | 0 | 0 | 0 | 0
170304 | 63.09 | 7.68 | 229.33 | 23.6 | 0 | 0 | 0 | 2920 | -2920 | 0.7 | 2.9 | 0.4 | 144 | 84 | 56 | 4 | 14.5 | 14 | 1.1 | 27 | 24 | 4 | 0 | 62 | 237 | 245.6 | 0 | 0 | 0 | 0
170357 | 63.09 | 6.26 | 229.46 | 23.6 | 0 | 0 | 0 | 2923 | -2922 | 0.9 | 2.2 | 0.4 | 144 | 84 | 56 | 4 | 14.5 | 14 | 1.1 | 27 | 24 | 4 | 0 | 62 | 237 | 245.6 | 0 | 0 | 0 | 0
170530 | 63.09 | 4.84 | 229.59 | 23.6 | 0 | 0 | 0 | 2926 | -2925 | 1 | 1.4 | 0.4 | 144 | 84 | 56 | 4 | 14.5 | 14 | 1.1 | 27 | 24 | 4 | 0 | 62 | 237 | 245.6 | 0 | 0 | 0 | 0
170545 | 63.09 | 3.42 | 229.71 | 23.6 | 0 | 0 | 0 | 2929 | -2928 | 1 | 0.7 | 0.4 | 144 | 84 | 56 | 4 | 14.5 | 14 | 1.1 | 27 | 24 | 4 | 0 | 62 | 237 | 245.6 | 0 | 0 | 0 | 0
170568 | 63.09 | 2 | 229.84 | 23.6 | 0 | 0 | 0 | 2933 | -2930 | 1.1 | -0.1 | 0.4 | 144 | 84 | 56 | 4 | 14.5 | 13 | 1 | 27 | 24 | 4 | 0 | 62 | 237 | 245.6 | 0 | 0 | 0 | 0
170616 | 63.1 | 0.58 | 229.96 | 23.6 | 0 | 0 | 0 | 2936 | -2933 | 1.2 | -0.8 | 0.4 | 144 | 84 | 56 | 4 | 14.5 | 13 | 1 | 27 | 24 | 4 | 0 | 62 | 237 | 245.6 | 0 | 0 | 0 | 0
170670 | 63.1 | -0.82 | 230.09 | 23.6 | 0 | 0 | 0 | 2939 | -2936 | 1.3 | -1.5 | 0.4 | 144 | 84 | 56 | 4 | 14.5 | 13 | 1 | 27 | 24 | 4 | 0 | 62 | 237 | 245.6 | 0 | 0 | 0 | 0
170716 | 63.1 | -2.24 | 230.22 | 23.6 | 0 | 0 | 0 | 2942 | -2938 | 1.4 | -2.3 | 0.4 | 144 | 84 | 56 | 4 | 14.5 | 13 | 1 | 27 | 24 | 4 | 0 | 62 | 237 | 245.6 | 0 | 0 | 0 | 0
170729 | 63.1 | -3.66 | 230.34 | 23.6 | 0 | 0 | 0 | 2945 | -2941 | 1.5 | -3.1 | 0.4 | 144 | 84 | 56 | 4 | 14.5 | 13 | 1 | 27 | 24 | 4 | 0 | 62 | 237 | 245.6 | 0 | 0 | 0 | 0
170791 | 63.1 | -5.08 | 230.47 | 23.6 | 0 | 0 | 0 | 2948 | -2944 | 1.5 | -3.8 | 0.4 | 144 | 84 | 56 | 4 | 14.5 | 13 | 1 | 27 | 24 | 4 | 0 | 62 | 237 | 245.6 | 0 | 0 | 0 | 0
170843 | 63.1 | -6.5 | 230.59 | 23.6 | 0 | 0 | 0 | 2951 | -2947 | 1.6 | -4.6 | 0.4 | 144 | 84 | 56 | 4 | 14.5 | 13 | 1 | 27 | 24 | 4 | 0 | 62 | 237 | 245.6 | 0 | 0 | 0 | 0
170859 | 63.1 | -7.92 | 230.72 | 23.6 | 0 | 0 | 0 | 2954 | -2949 | 1.7 | -5.3 | 0.4 | 144 | 84 | 56 | 4 | 14.5 | 13 | 1 | 27 | 24 | 4 | 0 | 62 | 237 | 245.6 | 0 | 0 | 0 | 0
170904 | 63.1 | -9.34 | 230.85 | 23.6 | 0 | 0 | 0 | 2957 | -2952 | 1.8 | -6.1 | 0.4 | 144 | 84 | 56 | 4 | 14.5 | 13 | 1 | 27 | 24 | 4 | 0 | 62 | 237 | 245.6 | 0 | 0 | 0 | 0
170920 | 63.1 | -10.76 | 230.97 | 23.6 | 0 | 0 | 0 | 2960 | -2955 | 1.9 | -6.9 | 0.4 | 144 | 84 | 56 | 4 | 14.5 | 13 | 1 | 27 | 24 | 4 | 0 | 62 | 237 | 245.6 | 0 | 0 | 0 | 0
170964 | 63.1 | -12.18 | 231.1 | 23.6 | 0 | 0 | 0 | 2963 | -2957 | 2 | -7.6 | 0.4 | 144 | 84 | 56 | 4 | 14.5 | 13 | 1 | 27 | 24 | 4 | 0 | 62 | 237 | 245.6 | 0 | 0 | 0 | 0
171086 | 63.1 | -13.6 | 231.23 | 23.6 | 0 | 0 | 0 | 2966 | -2960 | 2.1 | -8.3 | 0.4 | 144 | 84 | 56 | 4 | 14.5 | 13 | 1 | 27 | 24 | 4 | 0 | 62 | 237 | 245.6 | 0 | 0 | 0 | 0
171129 | 63.11 | -15.02 | 231.35 | 23.6 | 0 | 0 | 0 | 2969 | -2963 | 2.1 | -9.1 | 0.4 | 144 | 84 | 56 | 4 | 14.5 | 13 | 1 | 27 | 24 | 4 | 0 | 62 | 237 | 245.6 | 0 | 0 | 0 | 0
171163 | 63.11 | -16.44 | 231.48 | 23.6 | 0 | 0 | 0 | 2972 | -2966 | 2.3 | -9.9 | 0.4 | 144 | 84 | 56 | 4 | 14.5 | 13 | 1 | 27 | 24 | 4 | 0 | 62 | 237 | 245.6 | 0 | 0 | 0 | 0
171213 | 63.11 | -17.86 | 231.6 | 23.6 | 0 | 0 | 0 | 2975 | -2968 | 2.4 | -10.6 | 0.4 | 144 | 84 | 56 | 4 | 14.5 | 13 | 1 | 27 | 24 | 4 | 0 | 62 | 237 | 245.6 | 0 | 0 | 0 | 0
171253 | 63.11 | -19.28 | 231.73 | 23.6 | 0 | 0 | 0 | 2978 | -2971 | 2.4 | -11.4 | 0.4 | 144 | 84 | 56 | 4 | 14.5 | 13 | 1 | 27 | 24 | 4 | 0 | 62 | 237 | 245.6 | 0 | 0 | 0 | 0
171382 | 63.11 | -18.34 | 231.66 | 23.6 | 0 | 0 | 0 | 2979 | -2972 | 2.4 | -11.1 | 0.4 | 144 | 84 | 56 | 4 | 14.5 | 13 | 1 | 27 | 24 | 4 | 0 | 62 | 237 | 245.6 | 0 | 0 | 0 | 0
171422 | 63.11 | -17.42 | 231.6 | 23.6 | 0.5 | 0 | 0 | 2980 | -2973 | 2.3 | -10.6 | 0.4 | 144 | 84 | 56 | 4 | 14.5 | 13 | 1 | 27 | 24 | 4 | 0 | 62 | 237 | 245.6 | 0 | 0 | 0 | 0
171462 | 63.12 | -16.48 | 231.53 | 23.6 | 0.5 | 0 | 0 | 2981 | -2974 | 2.2 | -10.3 | 0.4 | 144 | 84 | 56 | 4 | 14.5 | 13 | 1 | 27 | 24 | 4 | 0 | 62 | 237 | 245.6 | 0 | 0 | 0 | 0
171502 | 63.12 | -15.56 | 231.46 | 23.6 | 1 | 0 | 0 | 2981 | -2976 | 2.1 | -9.9 | 0.4 | 144 | 84 | 56 | 4 | 14.5 | 13 | 1 | 27 | 24 | 4 | 0 | 62 | 237 | 245.6 | 0 | 0 | 0 | 0
171603 | 63.12 | -14.62 | 231.39 | 23.6 | 1 | 0 | 0 | 2982 | -2977 | 2.1 | -9.5 | 0.4 | 144 | 84 | 56 | 4 | 14.5 | 13 | 1 | 27 | 24 | 4 | 0 | 62 | 237 | 245.6 | 0 | 0 | 0 | 0
171684 | 63.13 | -13.7 | 231.33 | 23.6 | 1.5 | 0 | 0 | 2983 | -2978 | 2 | -9.1 | 0.4 | 144 | 84 | 56 | 4 | 14.5 | 13 | 1 | 27 | 24 | 4 | 0 | 62 | 237 | 245.6 | 0 | 0 | 0 | 0
171696 | 63.13 | -12.76 | 231.26 | 23.6 | 1.5 | 0 | 0 | 2984 | -2979 | 1.9 | -8.7 | 0.4 | 144 | 84 | 56 | 4 | 14.5 | 13 | 1 | 27 | 24 | 4 | 0 | 62 | 237 | 245.6 | 0 | 0 | 0 | 0
171733 | 63.13 | -11.84 | 231.19 | 23.6 | 2 | 0 | 0 | 2985 | -2980 | 1.9 | -8.3 | 0.4 | 144 | 84 | 56 | 4 | 14.5 | 13 | 1 | 27 | 24 | 4 | 0 | 62 | 237 | 245.6 | 0 | 0 | 0 | 0
171769 | 63.14 | -10.9 | 231.13 | 23.6 | 2 | 0 | 0 | 2986 | -2981 | 1.8 | -7.9 | 0.4 | 144 | 84 | 56 | 4 | 14.5 | 13 | 1 | 27 | 24 | 4 | 0 | 62 | 237 | 245.6 | 0 | 0 | 0 | 0
171805 | 63.14 | -9.98 | 231.06 | 23.6 | 2.5 | 0 | 0 | 2986 | -2983 | 1.8 | -7.5 | 0.4 | 144 | 84 | 56 | 4 | 14.5 | 13 | 1 | 27 | 24 | 4 | 0 | 62 | 237 | 245.6 | 0 | 0 | 0 | 0
171840 | 63.14 | -9.04 | 230.99 | 23.6 | 2.5 | 0 | 0 | 2987 | -2984 | 1.7 | -7.2 | 0.4 | 144 | 84 | 56 | 4 | 14.5 | 13 | 1 | 27 | 24 | 4 | 0 | 62 | 237 | 245.6 | 0 | 0 | 0 | 0
171883 | 63.15 | -8.12 | 230.92 | 23.6 | 2.5 | 0 | 0 | 2988 | -2985 | 1.6 | -6.8 | 0.4 | 144 | 84 | 56 | 4 | 14.5 | 13 | 1 | 27 | 24 | 4 | 0 | 62 | 237 | 245.6 | 0 | 0 | 0 | 0
171917 | 63.15 | -7.18 | 230.86 | 23.6 | 3 | 0 | 0 | 2989 | -2986 | 1.5 | -6.3 | 0.4 | 144 | 84 | 56 | 4 | 14.5 | 13 | 1 | 27 | 24 | 4 | 0 | 62 | 237 | 245.6 | 0 | 0 | 0 | 0
172095 | 63.15 | -6.26 | 230.79 | 23.6 | 3 | 0 | 0 | 2990 | -2987 | 1.5 | -6 | 0.4 | 144 | 84 | 56 | 4 | 14.5 | 13 | 1 | 27 | 24 | 4 | 0 | 62 | 237 | 245.6 | 0 | 0 | 0 | 0
172111 | 63.16 | -5.32 | 230.72 | 23.6 | 3.5 | 0 | 0 | 2991 | -2988 | 1.4 | -5.6 | 0.4 | 144 | 84 | 56 | 4 | 14.5 | 13 | 1 | 27 | 24 | 4 | 0 | 62 | 237 | 245.6 | 0 | 0 | 0 | 0
172158 | 63.16 | -4.4 | 230.66 | 24.2 | 3.5 | 0 | 0 | 2991 | -2990 | 1.3 | -5.2 | 0.4 | 144 | 84 | 56 | 4 | 14.5 | 13 | 1 | 27 | 24 | 4 | 0 | 62 | 237 | 245.6 | 0 | 0 | 0 | 0
172198 | 63.16 | -3.46 | 230.59 | 24.2 | 4 | 0 | 0 | 2992 | -2991 | 1.3 | -4.8 | 0.4 | 144 | 84 | 56 | 4 | 14.5 | 13 | 1 | 27 | 24 | 4 | 0 | 62 | 237 | 245.6 | 0 | 0 | 0 | 0
172244 | 63.17 | -2.54 | 230.52 | 24.2 | 4 | 0 | 0 | 2993 | -2992 | 1.2 | -4.4 | 0.4 | 144 | 84 | 56 | 4 | 14.5 | 13 | 1 | 27 | 24 | 4 | 0 | 62 | 237 | 245.6 | 0 | 0 | 0 | 0
172282 | 63.17 | -1.6 | 230.46 | 24.2 | 4.5 | 0 | 0 | 2994 | -2993 | 1.1 | -4 | 0.4 | 144 | 84 | 56 | 4 | 14.5 | 13 | 1 | 27 | 24 | 4 | 0 | 62 | 237 | 245.6 | 0 | 0 | 0 | 0
172295 | 63.17 | -0.68 | 230.39 | 24.2 | 4.5 | 0 | 0 | 2995 | -2994 | 1 | -3.6 | 0.4 | 144 | 84 | 56 | 4 | 14.5 | 13 | 1 | 27 | 24 | 4 | 0 | 62 | 237 | 245.6 | 0 | 0 | 0 | 0
172332 | 63.18 | 0.26 | 230.32 | 24.2 | 4.5 | 0 | 0 | 2996 | -2995 | 1 | -3.2 | 0.4 | 144 | 84 | 56 | 4 | 14.5 | 13 | 1 | 27 | 24 | 4 | 0 | 62 | 237 | 245.6 | 0 | 0 | 0 | 0
172353 | 63.18 | 1.18 | 230.25 | 24.2 | 5 | 0 | 0 | 2996 | -2997 | 0.9 | -2.9 | 0.4 | 144 | 84 | 56 | 4 | 14.5 | 13 | 1 | 27 | 24 | 4 | 0 | 62 | 237 | 245.6 | 0 | 0 | 0 | 0
172391 | 63.18 | 2.12 | 230.19 | 24.2 | 5 | 0 | 0 | 2997 | -2998 | 0.8 | -2.4 | 0.4 | 144 | 84 | 56 | 4 | 14.5 | 13 | 1 | 27 | 24 | 4 | 0 | 62 | 237 | 245.6 | 0 | 0 | 0 | 0
172459 | 63.19 | 3.04 | 230.12 | 24.2 | 5.5 | 0 | 0 | 2998 | -2999 | 0.8 | -2.1 | 0.4 | 144 | 84 | 56 | 4 | 14.5 | 13 | 1 | 27 | 24 | 4 | 0 | 62 | 237 | 245.6 | 0 | 0 | 0 | 0
172484 | 63.19 | 3.98 | 230.05 | 24.2 | 5.5 | 0 | 0 | 2999 | -3000 | 0.7 | -1.7 | 0.4 | 144 | 84 | 56 | 4 | 14.5 | 13 | 1 | 27 | 24 | 4 | 0 | 62 | 237 | 245.6 | 0 | 0 | 0 | 0
172499 | 63.19 | 4.9 | 229.99 | 24.2 | 6 | 0 | 0 | 3000 | -3001 | 0.7 | -1.3 | 0.4 | 144 | 84 | 56 | 4 | 14.5 | 13 | 1 | 27 | 24 | 4 | 0 | 62 | 237 | 245.6 | 0 | 0 | 0 | 0
172619 | 63.2 | 5.84 | 229.92 | 24.2 | 6 | 0 | 0 | 3001 | -3002 | 0.6 | -0.9 | 0.4 | 144 | 84 | 56 | 4 | 14.5 | 13 | 1 | 27 | 24 | 4 | 0 | 62 | 237 | 245.6 | 0 | 0 | 0 | 0
172634 | 63.2 | 6.76 | 229.85 | 24.2 | 6.5 | 0 | 0 | 3001 | -3004 | 0.5 | -0.5 | 0.4 | 144 | 84 | 56 | 4 | 14.5 | 13 | 1 | 27 | 24 | 4 | 0 | 62 | 237 | 245.6 | 0 | 0 | 0 | 0
172668 | 63.2 | 7.7 | 229.78 | 24.2 | 6.5 | 0 | 0 | 3002 | -3005 | 0.4 | -0.1 | 0.4 | 144 | 84 | 56 | 4 | 14.5 | 13 | 1 | 27 | 24 | 4 | 0 | 62 | 237 | 245.6 | 0 | 0 | 0 | 0
172702 | 63.21 | 8.62 | 229.72 | 24.2 | 7 | 0 | 0 | 3003 | -3006 | 0.4 | 0.3 | 0.4 | 144 | 84 | 56 | 4 | 14.5 | 13 | 1 | 27 | 24 | 4 | 0 | 62 | 237 | 245.6 | 0 | 0 | 0 | 0
172714 | 63.21 | 9.56 | 229.65 | 24.2 | 7 | 0 | 0 | 3004 | -3007 | 0.3 | 0.7 | 0.4 | 144 | 84 | 56 | 4 | 14.5 | 13 | 1 | 27 | 24 | 4 | 0 | 62 | 237 | 245.6 | 0 | 0 | 0 | 0
172899 | 63.2 | 10.34 | 229.55 | 24.2 | 7 | 0 | 0 | 3008 | -3010 | 0.3 | 1.1 | 0.4 | 144 | 84 | 56 | 4 | 14.5 | 13 | 1 | 27 | 24 | 4 | 0 | 62 | 237 | 245.6 | 0 | 0 | 0 | 0
172914 | 63.2 | 11.14 | 229.44 | 24.2 | 7.5 | 0 | 0 | 3011 | -3014 | 0.2 | 1.6 | 0.4 | 144 | 84 | 56 | 4 | 14.5 | 13 | 1 | 27 | 24 | 4 | 0 | 62 | 237 | 245.6 | 0 | 0 | 0 | 0
172929 | 63.19 | 11.92 | 229.34 | 24.2 | 7.5 | 0 | 0 | 3015 | -3017 | 0.2 | 2.1 | 0.4 | 144 | 84 | 56 | 4 | 14.5 | 13 | 1 | 27 | 24 | 4 | 0 | 62 | 237 | 245.6 | 0 | 0 | 0 | 0
172960 | 63.19 | 12.7 | 229.24 | 24.2 | 7.5 | 0 | 0 | 3018 | -3020 | 0.2 | 2.6 | 0.4 | 144 | 84 | 56 | 4 | 14.5 | 13 | 1 | 27 | 24 | 4 | 0 | 62 | 237 | 245.6 | 0 | 0 | 0 | 0
172990 | 63.18 | 13.5 | 229.14 | 24.2 | 8 | 0 | 0 | 3022 | -3023 | 0.2 | 3 | 0.4 | 144 | 84 | 56 | 4 | 14.5 | 13 | 1 | 27 | 24 | 4 | 0 | 62 | 237 | 245.6 | 0 | 0 | 0 | 0
173028 | 63.18 | 14.28 | 229.03 | 24.2 | 8 | 0 | 0 | 3026 | -3027 | 0.1 | 3.5 | 0.4 | 144 | 84 | 56 | 4 | 14.5 | 13 | 1 | 27 | 24 | 4 | 0 | 62 | 237 | 245.6 | 0 | 0 | 0 | 0
173058 | 63.17 | 15.06 | 228.93 | 24.2 | 8 | 0 | 0 | 3029 | -3030 | 0.1 | 4 | 0.4 | 144 | 84 | 56 | 4 | 14.5 | 13 | 1 | 27 | 24 | 4 | 0 | 62 | 237 | 245.6 | 0 | 0 | 0 | 0
173087 | 63.17 | 15.86 | 228.83 | 24.9 | 8.5 | 0 | 0 | 3033 | -3033 | 0.1 | 4.4 | 0.4 | 144 | 84 | 56 | 4 | 14.5 | 13 | 1 | 27 | 24 | 4 | 0 | 62 | 237 | 245.6 | 0 | 0 | 0 | 0
173114 | 63.16 | 16.64 | 228.73 | 24.9 | 8.5 | 0 | 0 | 3037 | -3036 | 0.1 | 4.9 | 0.4 | 144 | 84 | 56 | 4 | 14.5 | 13 | 1 | 27 | 24 | 4 | 0 | 62 | 237 | 245.6 | 0 | 0 | 0 | 0
173125 | 63.16 | 17.44 | 228.62 | 24.9 | 8.5 | 0 | 0 | 3040 | -3040 | 0.1 | 5.4 | 0.4 | 144 | 84 | 56 | 4 | 14.5 | 13 | 1 | 27 | 24 | 4 | 0 | 62 | 237 | 245.6 | 0 | 0 | 0 | 0
173149 | 63.15 | 18.22 | 228.52 | 24.9 | 9 | 0 | 0 | 3044 | -3043 | 0.1 | 5.9 | 0.4 | 144 | 84 | 56 | 4 | 14.5 | 13 | 1 | 27 | 24 | 4 | 0 | 62 | 237 | 245.6 | 0 | 0 | 0 | 0
173231 | 63.15 | 19 | 228.42 | 24.9 | 9 | 0 | 0 | 3047 | -3046 | 0.1 | 6.3 | 0.4 | 144 | 84 | 56 | 4 | 14.5 | 13 | 1 | 27 | 24 | 4 | 0 | 62 | 237 | 245.6 | 0 | 0 | 0 | 0
173294 | 63.14 | 19.8 | 228.32 | 24.9 | 9 | 0 | 0 | 3051 | -3049 | 0 | 6.8 | 0.4 | 144 | 84 | 56 | 4 | 14.5 | 13 | 1 | 27 | 24 | 4 | 0 | 62 | 237 | 245.6 | 0 | 0 | 0 | 0
173473 | 63.14 | 20.58 | 228.21 | 24.9 | 9.5 | 0 | 0 | 3055 | -3053 | 0 | 7.3 | 0.4 | 144 | 84 | 56 | 4 | 14.5 | 13 | 1 | 27 | 24 | 4 | 0 | 62 | 237 | 245.6 | 0 | 0 | 0 | 0
173486 | 63.13 | 21.36 | 228.11 | 24.9 | 9.5 | 0 | 0 | 3058 | -3056 | 0 | 7.7 | 0.4 | 144 | 84 | 56 | 4 | 14.5 | 13 | 1 | 27 | 24 | 4 | 0 | 62 | 237 | 245.6 | 0 | 0 | 0 | 0
173510 | 63.13 | 22.16 | 228.01 | 24.9 | 9.5 | 0 | 0 | 3062 | -3059 | 0 | 8.3 | 0.4 | 144 | 86 | 56 | 4 | 14.5 | 13 | 1.1 | 27 | 24 | 4 | 0 | 62 | 237 | 245.6 | 0 | 0 | 0 | 0
173565 | 63.12 | 22.94 | 227.91 | 24.9 | 9.5 | 0 | 0 | 3065 | -3062 | 0 | 8.7 | 0.4 | 144 | 86 | 56 | 4 | 14.5 | 13 | 1.1 | 27 | 24 | 4 | 0 | 62 | 237 | 245.6 | 0 | 0 | 0 | 0
173616 | 63.12 | 23.72 | 227.8 | 24.9 | 10 | 0 | 0 | 3069 | -3066 | -0.1 | 9.2 | 0.4 | 144 | 86 | 56 | 4 | 14.5 | 13 | 1.1 | 27 | 24 | 4 | 0 | 62 | 237 | 245.6 | 0 | 0 | 0 | 0
173665 | 63.11 | 24.52 | 227.7 | 24.9 | 10 | 0 | 0 | 3073 | -3069 | -0.1 | 9.7 | 0.4 | 144 | 86 | 56 | 4 | 14.5 | 13 | 1.1 | 27 | 24 | 4 | 0 | 62 | 237 | 245.6 | 0 | 0 | 0 | 0
173691 | 63.11 | 25.3 | 227.6 | 24.9 | 10 | 0 | 0 | 3076 | -3072 | -0.1 | 10.1 | 0.4 | 144 | 86 | 56 | 4 | 14.5 | 13 | 1.1 | 27 | 24 | 4 | 0 | 62 | 237 | 245.6 | 0 | 0 | 0 | 0
173738 | 63.1 | 26.08 | 227.5 | 24.9 | 10.5 | 0 | 0 | 3080 | -3075 | -0.1 | 10.6 | 0.4 | 144 | 86 | 56 | 4 | 14.5 | 13 | 1.1 | 27 | 24 | 4 | 0 | 62 | 237 | 245.6 | 0 | 0 | 0 | 0
173786 | 63.1 | 26.88 | 227.39 | 24.9 | 10.5 | 0 | 0 | 3083 | -3079 | -0.1 | 11.1 | 0.4 | 144 | 86 | 56 | 4 | 14.5 | 13 | 1.1 | 27 | 24 | 4 | 0 | 62 | 237 | 245.6 | 0 | 0 | 0 | 0
173796 | 63.09 | 27.66 | 227.29 | 24.9 | 10.5 | 0 | 0 | 3087 | -3082 | -0.1 | 11.6 | 0.4 | 144 | 86 | 56 | 4 | 14.5 | 13 | 1.1 | 27 | 24 | 4 | 0 | 62 | 237 | 245.6 | 0 | 0 | 0 | 0
173811 | 63.08 | 28.46 | 227.19 | 25.5 | 11 | 0 | 0 | 3091 | -3085 | -0.1 | 12 | 0.4 | 144 | 86 | 56 | 4 | 14.5 | 13 | 1.1 | 27 | 24 | 4 | 0 | 62 | 237 | 245.6 | 0 | 0 | 0 | 0
173858 | 63.08 | 29.24 | 227.09 | 25.5 | 11 | 0 | 0 | 3094 | -3088 | -0.2 | 12.5 | 0.4 | 144 | 86 | 56 | 4 | 14.5 | 13 | 1.1 | 27 | 24 | 4 | 0 | 62 | 237 | 245.6 | 0 | 0 | 0 | 0
173903 | 63.07 | 30.02 | 226.98 | 25.5 | 11 | 0 | 0 | 3098 | -3092 | -0.2 | 13 | 0.4 | 144 | 86 | 56 | 4 | 14.5 | 13 | 1.1 | 27 | 24 | 4 | 0 | 62 | 237 | 245.6 | 0 | 0 | 0 | 0
174132 | 63.07 | 30.82 | 226.88 | 25.5 | 11.5 | 0 | 0 | 3102 | -3095 | -0.2 | 13.4 | 0.4 | 144 | 86 | 56 | 4 | 14.5 | 13 | 1.1 | 27 | 24 | 4 | 0 | 62 | 237 | 245.6 | 0 | 0 | 0 | 0
174174 | 63.06 | 31.6 | 226.78 | 25.5 | 11.5 | 0 | 0 | 3105 | -3098 | -0.3 | 13.9 | 0.4 | 144 | 86 | 56 | 4 | 14.5 | 13 | 1.1 | 27 | 24 | 4 | 0 | 62 | 237 | 245.6 | 0 | 0 | 0 | 0
174217 | 63.06 | 32.38 | 226.68 | 25.5 | 11.5 | 0 | 0 | 3109 | -3101 | -0.3 | 14.4 | 0.4 | 144 | 86 | 56 | 4 | 14.5 | 13 | 1.1 | 27 | 24 | 4 | 0 | 62 | 237 | 245.6 | 0 | 0 | 0 | 0
174234 | 63.05 | 33.18 | 226.57 | 25.5 | 12 | 0 | 0 | 3112 | -3105 | -0.3 | 14.9 | 0.4 | 144 | 86 | 56 | 4 | 14.5 | 13 | 1.1 | 27 | 24 | 4 | 0 | 62 | 237 | 245.6 | 0 | 0 | 0 | 0
174275 | 63.05 | 33.96 | 226.47 | 25.5 | 12 | 0 | 0 | 3116 | -3108 | -0.4 | 15.3 | 0.4 | 144 | 86 | 56 | 4 | 14.5 | 13 | 1.1 | 27 | 24 | 4 | 0 | 62 | 237 | 245.6 | 0 | 0 | 0 | 0
174382 | 63.04 | 34.24 | 226.42 | 25.5 | 12 | 0 | 0 | 3121 | -3113 | -0.4 | 15.3 | 0.4 | 144 | 86 | 56 | 4 | 14.5 | 13 | 1.1 | 27 | 24 | 4 | 0 | 62 | 237 | 245.6 | 0 | 0 | 0 | 0
174404 | 63.03 | 34.54 | 226.37 | 25.5 | 12 | 0 | 0 | 3125 | -3118 | -0.3 | 15.3 | 0.4 | 144 | 86 | 56 | 4 | 14.5 | 13 | 1.1 | 27 | 24 | 4 | 0 | 62 | 237 | 245.6 | 0 | 0 | 0 | 0
174433 | 63.02 | 34.82 | 226.32 | 25.5 | 12 | 0 | 0 | 3130 | -3123 | -0.3 | 15.3 | 0.4 | 144 | 86 | 56 | 4 | 14.5 | 13 | 1.1 | 27 | 24 | 4 | 0 | 62 | 237 | 245.6 | 0 | 0 | 0 | 0
174453 | 63.01 | 35.1 | 226.26 | 25.5 | 12.5 | 0 | 0 | 3135 | -3128 | -0.3 | 15.3 | 0.4 | 144 | 86 | 56 | 4 | 14.5 | 13 | 1.1 | 27 | 24 | 4 | 0 | 62 | 237 | 245.6 | 0 | 0 | 0 | 0
174497 | 63.01 | 35.4 | 226.21 | 25.5 | 12.5 | 0 | 0 | 3140 | -3133 | -0.2 | 15.3 | 0.4 | 144 | 86 | 56 | 4 | 14.5 | 13 | 1.1 | 27 | 24 | 4 | 0 | 62 | 237 | 245.6 | 0 | 0 | 0 | 0
174516 | 63 | 35.68 | 226.16 | 25.5 | 12.5 | 0 | 0 | 3144 | -3139 | -0.2 | 15.3 | 0.4 | 144 | 86 | 56 | 4 | 14.5 | 13 | 1.1 | 27 | 24 | 4 | 0 | 62 | 237 | 245.6 | 0 | 0 | 0 | 0
174554 | 62.99 | 35.96 | 226.11 | 25.5 | 12.5 | 0 | 0 | 3149 | -3144 | -0.2 | 15.3 | 0.4 | 144 | 86 | 56 | 4 | 14.5 | 13 | 1.1 | 27 | 24 | 4 | 0 | 62 | 237 | 245.6 | 0 | 0 | 0 | 0
174593 | 62.98 | 36.26 | 226.06 | 26.1 | 12.5 | 0 | 0 | 3154 | -3149 | -0.1 | 15.3 | 0.4 | 144 | 86 | 56 | 4 | 14.5 | 13 | 1.1 | 27 | 24 | 4 | 0 | 62 | 237 | 245.6 | 0 | 0 | 0 | 0
174604 | 62.97 | 36.54 | 226.01 | 26.1 | 12.5 | 0 | 0 | 3159 | -3154 | -0.1 | 15.3 | 0.4 | 144 | 86 | 56 | 4 | 14.5 | 13 | 1.1 | 27 | 24 | 4 | 0 | 62 | 237 | 245.6 | 0 | 0 | 0 | 0
174643 | 62.96 | 36.84 | 225.96 | 26.1 | 13 | 0 | 0 | 3163 | -3159 | -0.1 | 15.3 | 0.4 | 144 | 86 | 56 | 4 | 14.5 | 13 | 1.1 | 27 | 24 | 4 | 0 | 62 | 237 | 245.6 | 0 | 0 | 0 | 0
174655 | 62.96 | 37.12 | 225.91 | 26.1 | 13 | 0 | 0 | 3168 | -3164 | -0.1 | 15.3 | 0.4 | 144 | 86 | 56 | 4 | 14.5 | 13 | 1.1 | 27 | 24 | 4 | 0 | 62 | 237 | 245.6 | 0 | 0 | 0 | 0
174701 | 62.95 | 37.4 | 225.85 | 26.1 | 13 | 0 | 0 | 3173 | -3169 | -0.1 | 15.2 | 0.4 | 144 | 86 | 56 | 4 | 14.5 | 13 | 1.1 | 27 | 24 | 4 | 0 | 62 | 237 | 245.6 | 0 | 0 | 0 | 0
174737 | 62.94 | 37.7 | 225.8 | 26.1 | 13 | 0 | 0 | 3178 | -3174 | 0 | 15.2 | 0.4 | 144 | 86 | 56 | 4 | 14.5 | 13 | 1.1 | 27 | 24 | 4 | 0 | 62 | 237 | 245.6 | 0 | 0 | 0 | 0
174896 | 62.93 | 37.98 | 225.75 | 26.1 | 13 | 0 | 0 | 3182 | -3179 | 0 | 15.2 | 0.4 | 144 | 86 | 56 | 4 | 14.5 | 13 | 1.1 | 27 | 24 | 4 | 0 | 62 | 237 | 245.6 | 0 | 0 | 0 | 0
174926 | 62.92 | 38.26 | 225.7 | 26.1 | 13 | 0 | 0 | 3187 | -3184 | 0 | 15.2 | 0.4 | 144 | 86 | 56 | 4 | 14.5 | 13 | 1.1 | 27 | 24 | 4 | 0 | 62 | 237 | 245.6 | 0 | 0 | 0 | 0
174948 | 62.91 | 38.56 | 225.65 | 26.1 | 13.5 | 0 | 0 | 3192 | -3190 | 0.1 | 15.2 | 0.4 | 144 | 86 | 56 | 4 | 14.5 | 13 | 1 | 27 | 24 | 4 | 0 | 62 | 237 | 245.6 | 0 | 0 | 0 | 0
174993 | 62.91 | 38.84 | 225.6 | 26.1 | 13.5 | 0 | 0 | 3197 | -3195 | 0.1 | 15.2 | 0.4 | 144 | 86 | 56 | 4 | 14.5 | 13 | 1 | 27 | 24 | 4 | 0 | 62 | 237 | 245.6 | 0 | 0 | 0 | 0
175016 | 62.9 | 39.12 | 225.55 | 26.1 | 13.5 | 0 | 0 | 3201 | -3200 | 0.1 | 15.2 | 0.4 | 144 | 86 | 56 | 4 | 14.5 | 13 | 1 | 27 | 24 | 4 | 0 | 62 | 237 | 245.6 | 0 | 0 | 0 | 0
175062 | 62.89 | 39.42 | 225.5 | 26.1 | 13.5 | 0 | 0 | 3206 | -3205 | 0.1 | 15.2 | 0.4 | 144 | 86 | 56 | 4 | 14.5 | 13 | 1 | 27 | 24 | 4 | 0 | 62 | 237 | 245.6 | 0 | 0 | 0 | 0
175074 | 62.88 | 39.7 | 225.44 | 26.1 | 13.5 | 0 | 0 | 3211 | -3210 | 0.1 | 15.1 | 0.4 | 144 | 86 | 56 | 4 | 14.5 | 13 | 1 | 27 | 24 | 4 | 0 | 62 | 237 | 245.6 | 0 | 0 | 0 | 0
175087 | 62.87 | 39.98 | 225.39 | 26.1 | 13.5 | 0 | 0 | 3216 | -3215 | 0.1 | 15.1 | 0.4 | 144 | 86 | 56 | 4 | 14.5 | 13 | 1 | 27 | 24 | 4 | 0 | 62 | 237 | 245.6 | 0 | 0 | 0 | 0
175131 | 62.86 | 40.28 | 225.34 | 26.1 | 14 | 0 | 0 | 3220 | -3220 | 0.2 | 15.1 | 0.4 | 144 | 86 | 56 | 4 | 14.5 | 13 | 1 | 27 | 24 | 4 | 0 | 62 | 237 | 245.6 | 0 | 0 | 0 | 0
175190 | 62.86 | 40.56 | 225.29 | 26.1 | 14 | 0 | 0 | 3225 | -3225 | 0.2 | 15.1 | 0.4 | 144 | 86 | 56 | 4 | 14.5 | 13 | 1 | 27 | 24 | 4 | 0 | 62 | 237 | 245.6 | 0 | 0 | 0 | 0
175249 | 62.85 | 40.86 | 225.24 | 26.7 | 14 | 0 | 0 | 3230 | -3230 | 0.3 | 15.1 | 0.4 | 144 | 86 | 56 | 4 | 14.5 | 13 | 1 | 27 | 24 | 4 | 0 | 62 | 237 | 245.6 | 0 | 0 | 0 | 0
175262 | 62.84 | 41.14 | 225.19 | 26.7 | 14 | 0 | 0 | 3235 | -3235 | 0.3 | 15.1 | 0.4 | 144 | 86 | 56 | 4 | 14.5 | 13 | 1 | 27 | 24 | 4 | 0 | 62 | 237 | 245.6 | 0 | 0 | 0 | 0
175304 | 62.83 | 41.42 | 225.14 | 26.7 | 14 | 0 | 0 | 3239 | -3241 | 0.3 | 15.1 | 0.4 | 144 | 86 | 56 | 4 | 14.5 | 13 | 1 | 27 | 24 | 4 | 0 | 62 | 237 | 245.6 | 0 | 0 | 0 | 0
175442 | 62.82 | 41.72 | 225.09 | 26.7 | 14 | 0 | 0 | 3244 | -3246 | 0.4 | 15.1 | 0.4 | 144 | 86 | 56 | 4 | 14.5 | 13 | 1 | 27 | 24 | 4 | 0 | 62 | 237 | 245.6 | 0 | 0 | 0 | 0
175482 | 62.81 | 42 | 225.03 | 26.7 | 14.5 | 0 | 0 | 3249 | -3251 | 0.4 | 15 | 0.4 | 144 | 86 | 56 | 4 | 14.5 | 13 | 1 | 27 | 24 | 4 | 0 | 62 | 237 | 245.6 | 0 | 0 | 0 | 0
175522 | 62.8 | 42.28 | 224.98 | 26.7 | 14.5 | 0 | 0 | 3254 | -3256 | 0.4 | 15 | 0.4 | 144 | 86 | 56 | 4 | 14.5 | 13 | 1 | 27 | 24 | 4 | 0 | 62 | 237 | 245.6 | 0 | 0 | 0 | 0
175569 | 62.8 | 42.58 | 224.93 | 26.7 | 14.5 | 0 | 0 | 3258 | -3261 | 0.4 | 15 | 0.4 | 144 | 86 | 56 | 4 | 14.5 | 13 | 1 | 27 | 24 | 4 | 0 | 62 | 237 | 245.6 | 0 | 0 | 0 | 0
175597 | 62.79 | 42.86 | 224.88 | 26.7 | 14.5 | 0 | 0 | 3263 | -3266 | 0.4 | 15 | 0.4 | 144 | 86 | 56 | 4 | 14.5 | 13 | 1 | 27 | 24 | 4 | 0 | 62 | 237 | 245.6 | 0 | 0 | 0 | 0
175756 | 62.78 | 42.82 | 224.86 | 26.7 | 14.5 | 0 | 0 | 3269 | -3271 | 0.4 | 15.1 | 0.4 | 144 | 86 | 56 | 4 | 14.5 | 13 | 1 | 27 | 24 | 4 | 0 | 62 | 237 | 245.6 | 0 | 0 | 0 | 0
175769 | 62.77 | 42.78 | 224.85 | 26.7 | 14.5 | 0 | 0 | 3275 | -3277 | 0.4 | 15.2 | 0.4 | 144 | 86 | 56 | 4 | 14.5 | 13 | 1 | 27 | 24 | 4 | 0 | 62 | 237 | 245.6 | 0 | 0 | 0 | 0
175807 | 62.75 | 42.74 | 224.83 | 26.7 | 14.5 | 0 | 0 | 3280 | -3282 | 0.4 | 15.3 | 0.4 | 144 | 86 | 56 | 4 | 14.5 | 13 | 1 | 27 | 24 | 4 | 0 | 62 | 237 | 245.6 | 0 | 0 | 0 | 0
175844 | 62.74 | 42.7 | 224.82 | 26.7 | 14 | 0 | 0 | 3286 | -3288 | 0.4 | 15.4 | 0.4 | 144 | 86 | 56 | 4 | 14.5 | 13 | 1 | 27 | 24 | 4 | 0 | 62 | 237 | 245.6 | 0 | 0 | 0 | 0
175881 | 62.73 | 42.66 | 224.8 | 26.7 | 14 | 0 | 0 | 3292 | -3293 | 0.4 | 15.5 | 0.4 | 144 | 86 | 56 | 4 | 14.5 | 13 | 1 | 27 | 24 | 4 | 0 | 62 | 237 | 245.6 | 0 | 0 | 0 | 0
175904 | 62.72 | 42.62 | 224.79 | 26.7 | 14 | 0 | 0 | 3298 | -3299 | 0.4 | 15.6 | 0.4 | 144 | 86 | 56 | 4 | 14.5 | 13 | 1 | 27 | 24 | 4 | 0 | 62 | 237 | 245.6 | 0 | 0 | 0 | 0
175943 | 62.71 | 42.58 | 224.77 | 26.7 | 14 | 0 | 0 | 3304 | -3304 | 0.4 | 15.7 | 0.4 | 144 | 86 | 56 | 4 | 14.5 | 13 | 1 | 27 | 24 | 4 | 0 | 62 | 237 | 245.6 | 0 | 0 | 0 | 0
175964 | 62.7 | 42.54 | 224.76 | 27.3 | 14 | 0 | 0 | 3309 | -3310 | 0.3 | 15.8 | 0.4 | 144 | 86 | 56 | 4 | 14.5 | 13 | 1 | 27 | 24 | 4 | 0 | 62 | 237 | 245.6 | 0 | 0 | 0 | 0
175999 | 62.68 | 42.5 | 224.74 | 27.3 | 14 | 0 | 0 | 3315 | -3315 | 0.3 | 15.9 | 0.4 | 144 | 86 | 56 | 4 | 14.5 | 13 | 1 | 27 | 24 | 4 | 0 | 62 | 237 | 245.6 | 0 | 0 | 0 | 0
176037 | 62.67 | 42.46 | 224.73 | 27.3 | 13.5 | 0 | 0 | 3321 | -3321 | 0.3 | 15.9 | 0.4 | 144 | 86 | 56 | 4 | 14.5 | 13 | 1 | 27 | 24 | 4 | 0 | 62 | 237 | 245.6 | 0 | 0 | 0 | 0
176058 | 62.66 | 42.42 | 224.71 | 27.3 | 13.5 | 0 | 0 | 3327 | -3326 | 0.3 | 16 | 0.4 | 144 | 86 | 56 | 4 | 14.5 | 13 | 1 | 27 | 24 | 4 | 0 | 62 | 237 | 245.6 | 0 | 0 | 0 | 0
176102 | 62.65 | 42.38 | 224.69 | 27.3 | 13.5 | 0 | 0 | 3333 | -3332 | 0.3 | 16.2 | 0.4 | 144 | 86 | 56 | 4 | 14.5 | 13 | 1 | 27 | 24 | 4 | 0 | 62 | 237 | 245.6 | 0 | 0 | 0 | 0
176136 | 62.64 | 42.34 | 224.68 | 27.3 | 13.5 | 0 | 0 | 3338 | -3337 | 0.2 | 16.2 | 0.4 | 144 | 86 | 56 | 4 | 14.5 | 13 | 1 | 27 | 24 | 4 | 0 | 62 | 237 | 245.6 | 0 | 0 | 0 | 0
176286 | 62.63 | 42.3 | 224.66 | 27.3 | 13.5 | 0 | 0 | 3344 | -3343 | 0.2 | 16.3 | 0.4 | 144 | 86 | 56 | 4 | 14.5 | 13 | 1 | 27 | 24 | 4 | 0 | 62 | 237 | 245.6 | 0 | 0 | 0 | 0
176328 | 62.62 | 42.26 | 224.65 | 27.3 | 13.5 | 0 | 0 | 3350 | -3348 | 0.2 | 16.4 | 0.4 | 144 | 86 | 56 | 4 | 14.5 | 13 | 1 | 27 | 24 | 4 | 0 | 62 | 237 | 245.6 | 0 | 0 | 0 | 0
176371 | 62.6 | 42.22 | 224.63 | 27.3 | 13 | 0 | 0 | 3356 | -3354 | 0.2 | 16.5 | 0.4 | 144 | 86 | 56 | 4 | 14.5 | 13 | 1 | 27 | 24 | 4 | 0 | 62 | 237 | 245.6 | 0 | 0 | 0 | 0
176398 | 62.59 | 42.18 | 224.62 | 27.3 | 13 | 0 | 0 | 3362 | -3359 | 0.2 | 16.6 | 0.4 | 144 | 86 | 56 | 4 | 14.5 | 13 | 1 | 27 | 24 | 4 | 0 | 62 | 237 | 245.6 | 0 | 0 | 0 | 0
176451 | 62.58 | 42.14 | 224.6 | 27.3 | 13 | 0 | 0 | 3368 | -3365 | 0.2 | 16.7 | 0.4 | 144 | 86 | 56 | 4 | 14.5 | 13 | 1 | 27 | 24 | 4 | 0 | 62 | 237 | 245.6 | 0 | 0 | 0 | 0
176470 | 62.57 | 42.1 | 224.59 | 27.3 | 13 | 0 | 0 | 3373 | -3370 | 0.1 | 16.7 | 0.4 | 144 | 86 | 56 | 4 | 14.5 | 13 | 1 | 27 | 24 | 4 | 0 | 62 | 237 | 245.6 | 0 | 0 | 0 | 0
176512 | 62.56 | 42.06 | 224.57 | 27.3 | 13 | 0 | 0 | 3379 | -3376 | 0.1 | 16.9 | 0.4 | 144 | 86 | 56 | 4 | 14.5 | 13 | 1 | 27 | 24 | 4 | 0 | 62 | 237 | 245.6 | 0 | 0 | 0 | 0
176553 | 62.55 | 42.02 | 224.55 | 27.3 | 13 | 0 | 0 | 3385 | -3381 | 0.1 | 17 | 0.4 | 144 | 86 | 56 | 4 | 14.5 | 13 | 1 | 27 | 24 | 4 | 0 | 62 | 237 | 245.6 | 0 | 0 | 0 | 0
176568 | 62.54 | 41.98 | 224.54 | 27.3 | 12.5 | 0 | 0 | 3391 | -3387 | 0.1 | 17 | 0.4 | 144 | 86 | 56 | 4 | 14.5 | 13 | 1 | 27 | 24 | 4 | 0 | 62 | 237 | 245.6 | 0 | 0 | 0 | 0
176609 | 62.52 | 41.94 | 224.52 | 27.3 | 12.5 | 0 | 0 | 3397 | -3392 | 0.1 | 17.1 | 0.4 | 144 | 86 | 56 | 4 | 14.5 | 13 | 1 | 27 | 24 | 4 | 0 | 62 | 237 | 245.6 | 0 | 0 | 0 | 0
176649 | 62.51 | 41.9 | 224.51 | 28 | 12.5 | 0 | 0 | 3402 | -3398 | 0.1 | 17.2 | 0.4 | 144 | 86 | 56 | 4 | 14.5 | 13 | 1 | 27 | 24 | 4 | 0 | 62 | 237 | 245.6 | 0 | 0 | 0 | 0
176689 | 62.5 | 41.86 | 224.49 | 28 | 12.5 | 0 | 0 | 3408 | -3403 | 0.1 | 17.3 | 0.4 | 144 | 86 | 56 | 4 | 14.5 | 13 | 1 | 27 | 24 | 4 | 0 | 62 | 237 | 245.6 | 0 | 0 | 0 | 0
176728 | 62.49 | 41.82 | 224.48 | 28 | 12.5 | 0 | 0 | 3414 | -3409 | 0.1 | 17.4 | 0.4 | 144 | 86 | 56 | 4 | 14.5 | 13 | 1 | 27 | 24 | 4 | 0 | 62 | 237 | 245.6 | 0 | 0 | 0 | 0
176861 | 62.48 | 41.78 | 224.46 | 28 | 12.5 | 0 | 0 | 3420 | -3414 | 0.1 | 17.5 | 0.4 | 144 | 86 | 56 | 4 | 14.5 | 13 | 1 | 27 | 24 | 4 | 0 | 62 | 237 | 245.6 | 0 | 0 | 0 | 0
176898 | 62.47 | 41.74 | 224.45 | 28 | 12 | 0 | 0 | 3426 | -3420 | 0.1 | 17.6 | 0.4 | 144 | 86 | 56 | 4 | 14.5 | 13 | 1 | 27 | 24 | 4 | 0 | 62 | 237 | 245.6 | 0 | 0 | 0 | 0
176935 | 62.45 | 41.7 | 224.43 | 28 | 12 | 0 | 0 | 3431 | -3425 | 0 | 17.7 | 0.4 | 144 | 86 | 56 | 4 | 14.5 | 13 | 1 | 27 | 24 | 4 | 0 | 62 | 237 | 245.6 | 0 | 0 | 0 | 0
176971 | 62.44 | 41.66 | 224.42 | 28 | 12 | 0 | 0 | 3437 | -3431 | 0 | 17.8 | 0.4 | 144 | 86 | 56 | 4 | 14.5 | 13 | 1 | 27 | 24 | 4 | 0 | 62 | 237 | 245.6 | 0 | 0 | 0 | 0
176984 | 62.43 | 41.62 | 224.4 | 28 | 12 | 0 | 0 | 3443 | -3436 | 0 | 17.8 | 0.4 | 144 | 86 | 56 | 4 | 14.5 | 13 | 1 | 27 | 24 | 4 | 0 | 62 | 237 | 245.6 | 0 | 0 | 0 | 0
177093 | 62.43 | 39.9 | 224.55 | 28 | 11.5 | 0 | 0 | 3446 | -3438 | 0 | 17 | 0.4 | 144 | 86 | 56 | 4 | 14.5 | 13 | 1 | 27 | 24 | 4 | 0 | 62 | 237 | 245.6 | 0 | 0 | 0 | 0
177105 | 62.42 | 38.18 | 224.7 | 28 | 11 | 0 | 0 | 3448 | -3439 | 0 | 16.3 | 0.4 | 144 | 86 | 56 | 4 | 14.5 | 13 | 1 | 27 | 24 | 4 | 0 | 62 | 237 | 245.6 | 0 | 0 | 0 | 0
177185 | 62.42 | 36.44 | 224.85 | 28 | 11 | 0 | 0 | 3451 | -3441 | -0.1 | 15.5 | 0.4 | 144 | 86 | 56 | 4 | 14.5 | 13 | 1 | 27 | 24 | 4 | 0 | 62 | 237 | 245.6 | 0 | 0 | 0 | 0
177209 | 62.41 | 34.72 | 225 | 28 | 10.5 | 0 | 0 | 3454 | -3443 | -0.1 | 14.7 | 0.4 | 144 | 86 | 56 | 4 | 14.5 | 13 | 1 | 27 | 24 | 4 | 0 | 62 | 237 | 245.6 | 0 | 0 | 0 | 0
177238 | 62.41 | 33 | 225.15 | 28 | 10 | 0 | 0 | 3456 | -3444 | -0.1 | 13.9 | 0.4 | 144 | 86 | 56 | 4 | 14.5 | 13 | 1 | 27 | 24 | 4 | 0 | 62 | 237 | 245.6 | 0 | 0 | 0 | 0
177279 | 62.4 | 31.28 | 225.3 | 28 | 9.5 | 0 | 0 | 3459 | -3446 | -0.1 | 13.2 | 0.4 | 144 | 86 | 56 | 4 | 14.5 | 13 | 1 | 27 | 24 | 4 | 0 | 62 | 237 | 245.6 | 0 | 0 | 0 | 0
177312 | 62.4 | 29.56 | 225.45 | 28 | 9.5 | 0 | 0 | 3462 | -3448 | -0.2 | 12.4 | 0.4 | 144 | 86 | 56 | 4 | 14.5 | 13 | 1 | 27 | 24 | 4 | 0 | 62 | 237 | 245.6 | 0 | 0 | 0 | 0
177325 | 62.39 | 27.82 | 225.6 | 28 | 9 | 0 | 0 | 3464 | -3449 | -0.2 | 11.6 | 0.4 | 144 | 86 | 56 | 4 | 14.5 | 13 | 1 | 27 | 24 | 4 | 0 | 62 | 237 | 245.6 | 0 | 0 | 0 | 0
177358 | 62.39 | 26.1 | 225.75 | 28 | 8.5 | 0 | 0 | 3467 | -3451 | -0.3 | 10.8 | 0.4 | 144 | 86 | 56 | 4 | 14.5 | 13 | 1 | 27 | 24 | 4 | 0 | 62 | 237 | 245.6 | 0 | 0 | 0 | 0
177389 | 62.39 | 24.38 | 225.9 | 28 | 8 | 0 | 0 | 3470 | -3453 | -0.3 | 10 | 0.4 | 144 | 86 | 56 | 4 | 14.5 | 13 | 1 | 27 | 24 | 4 | 0 | 62 | 237 | 245.6 | 0 | 0 | 0 | 0
177421 | 62.38 | 22.66 | 226.05 | 28 | 7.5 | 0 | 0 | 3472 | -3454 | -0.3 | 9.3 | 0.4 | 144 | 86 | 56 | 4 | 14.5 | 13 | 1 | 27 | 24 | 4 | 0 | 62 | 237 | 245.6 | 0 | 0 | 0 | 0
177471 | 62.38 | 20.94 | 226.2 | 28 | 7.5 | 0 | 0 | 3475 | -3456 | -0.4 | 8.5 | 0.4 | 144 | 86 | 56 | 4 | 14.5 | 13 | 1 | 27 | 24 | 4 | 0 | 62 | 237 | 245.6 | 0 | 0 | 0 | 0
177512 | 62.37 | 19.2 | 226.35 | 28 | 7 | 0 | 0 | 3478 | -3458 | -0.4 | 7.7 | 0.4 | 144 | 86 | 56 | 4 | 14.5 | 13 | 1 | 27 | 24 | 4 | 0 | 62 | 237 | 245.6 | 0 | 0 | 0 | 0
177693 | 62.37 | 17.48 | 226.5 | 28 | 6.5 | 0 | 0 | 3480 | -3459 | -0.4 | 6.9 | 0.4 | 144 | 86 | 56 | 4 | 14.5 | 13 | 1 | 27 | 24 | 4 | 0 | 62 | 237 | 245.6 | 0 | 0 | 0 | 0
177704 | 62.36 | 15.76 | 226.65 | 28 | 6 | 0 | 0 | 3483 | -3461 | -0.4 | 6.1 | 0.4 | 144 | 86 | 56 | 4 | 14.5 | 13 | 1 | 27 | 24 | 4 | 0 | 62 | 237 | 245.6 | 0 | 0 | 0 | 0
177750 | 62.36 | 14.04 | 226.79 | 28 | 6 | 0 | 0 | 3486 | -3463 | -0.5 | 5.4 | 0.4 | 144 | 86 | 56 | 4 | 14.5 | 14 | 1 | 27 | 24 | 4 | 0 | 62 | 237 | 245.6 | 0 | 0 | 0 | 0
177788 | 62.35 | 12.32 | 226.94 | 28 | 5.5 | 0 | 0 | 3489 | -3465 | -0.5 | 4.6 | 0.4 | 144 | 86 | 56 | 4 | 14.5 | 14 | 1 | 27 | 24 | 4 | 0 | 62 | 237 | 245.6 | 0 | 0 | 0 | 0
177807 | 62.35 | 10.6 | 227.09 | 28 | 5 | 0 | 0 | 3491 | -3466 | -0.6 | 3.8 | 0.4 | 144 | 86 | 56 | 4 | 14.5 | 14 | 1 | 27 | 24 | 4 | 0 | 62 | 237 | 245.6 | 0 | 0 | 0 | 0
177844 | 62.34 | 8.86 | 227.24 | 28 | 4.5 | 0 | 0 | 3494 | -3468 | -0.6 | 3 | 0.4 | 144 | 86 | 56 | 4 | 14.5 | 14 | 1 | 27 | 24 | 4 | 0 | 62 | 237 | 245.6 | 0 | 0 | 0 | 0
177887 | 62.34 | 7.14 | 227.39 | 28 | 4.5 | 0 | 0 | 3497 | -3470 | -0.7 | 2.2 | 0.4 | 144 | 86 | 56 | 4 | 14.5 | 14 | 1 | 27 | 24 | 4 | 0 | 62 | 237 | 245.6 | 0 | 0 | 0 | 0
177923 | 62.33 | 5.42 | 227.54 | 28 | 4 | 0 | 0 | 3499 | -3471 | -0.7 | 1.5 | 0.4 | 144 | 86 | 56 | 4 | 14.5 | 14 | 1 | 27 | 24 | 4 | 0 | 62 | 237 | 245.6 | 0 | 0 | 0 | 0
177949 | 62.33 | 3.7 | 227.69 | 28 | 3.5 | 0 | 0 | 3502 | -3473 | -0.7 | 0.7 | 0.4 | 144 | 86 | 56 | 4 | 14.5 | 14 | 1 | 27 | 24 | 4 | 0 | 62 | 237 | 245.6 | 0 | 0 | 0 | 0
177974 | 62.33 | 1.98 | 227.84 | 28 | 3 | 0 | 0 | 3505 | -3475 | -0.7 | -0.1 | 0.4 | 144 | 86 | 56 | 4 | 14.5 | 14 | 1 | 27 | 24 | 4 | 0 | 62 | 237 | 245.6 | 0 | 0 | 0 | 0
178006 | 62.32 | 0.24 | 227.99 | 28 | 2.5 | 0 | 0 | 3507 | -3476 | -0.7 | -0.8 | 0.4 | 144 | 86 | 56 | 4 | 14.5 | 14 | 1 | 27 | 24 | 4 | 0 | 62 | 237 | 245.6 | 0 | 0 | 0 | 0
178044 | 62.32 | -1.46 | 228.14 | 28 | 2.5 | 0 | 0 | 3510 | -3478 | -0.8 | -1.6 | 0.4 | 144 | 86 | 56 | 4 | 14.5 | 14 | 1 | 27 | 24 | 4 | 0 | 62 | 237 | 245.6 | 0 | 0 | 0 | 0
178062 | 62.31 | -3.2 | 228.29 | 28 | 2 | 0 | 0 | 3513 | -3480 | -0.8 | -2.4 | 0.4 | 144 | 86 | 56 | 4 | 14.5 | 14 | 1 | 27 | 24 | 4 | 0 | 62 | 237 | 245.6 | 0 | 0 | 0 | 0
178181 | 62.31 | -4.92 | 228.44 | 28 | 1.5 | 0 | 0 | 3515 | -3481 | -0.9 | -3.2 | 0.4 | 144 | 86 | 56 | 4 | 14.5 | 14 | 1 | 27 | 24 | 4 | 0 | 62 | 237 | 245.6 | 0 | 0 | 0 | 0
178222 | 62.3 | -6.64 | 228.59 | 28 | 1 | 0 | 0 | 3518 | -3483 | -0.9 | -4 | 0.4 | 144 | 86 | 56 | 4 | 14.5 | 14 | 1 | 27 | 24 | 4 | 0 | 62 | 237 | 245.6 | 0 | 0 | 0 | 0
178263 | 62.3 | -8.36 | 228.74 | 28 | 1 | 0 | 0 | 3521 | -3485 | -1 | -4.7 | 0.4 | 144 | 86 | 56 | 4 | 14.5 | 14 | 1 | 27 | 24 | 4 | 0 | 62 | 237 | 245.6 | 0 | 0 | 0 | 0
178278 | 62.29 | -10.08 | 228.89 | 28 | 0.5 | 0 | 0 | 3523 | -3486 | -1 | -5.5 | 0.4 | 144 | 86 | 56 | 4 | 14.5 | 14 | 1 | 27 | 24 | 4 | 0 | 62 | 237 | 245.6 | 0 | 0 | 0 | 0
178317 | 62.29 | -11.82 | 229.04 | 28 | 0 | 0 | 0 | 3526 | -3488 | -1 | -6.3 | 0.4 | 144 | 86 | 56 | 4 | 14.5 | 14 | 1 | 27 | 24 | 4 | 0 | 62 | 237 | 245.6 | 0 | 0 | 0 | 0
178445 | 62.29 | -12.22 | 229.09 | 28 | 0 | 0 | 0 | 3525 | -3487 | -1 | -6.6 | 0.4 | 144 | 86 | 56 | 4 | 14.5 | 14 | 1 | 27 | 24 | 4 | 0 | 62 | 237 | 245.6 | 0 | 0 | 0 | 0
178461 | 62.3 | -12.6 | 229.14 | 28 | 0 | 0 | 0 | 3524 | -3487 | -1 | -6.8 | 0.4 | 144 | 86 | 56 | 4 | 14.5 | 14 | 1 | 27 | 24 | 4 | 0 | 62 | 237 | 245.6 | 0 | 0 | 0 | 0
178474 | 62.3 | -13 | 229.19 | 28 | 0 | 0 | 0 | 3523 | -3486 | -0.9 | -6.9 | 0.4 | 144 | 86 | 56 | 4 | 14.5 | 14 | 1 | 27 | 24 | 4 | 0 | 62 | 237 | 245.6 | 0 | 0 | 0 | 0
178492 | 62.31 | -13.38 | 229.25 | 28 | 0 | 0 | 0 | 3522 | -3486 | -0.8 | -7.2 | 0.4 | 144 | 86 | 56 | 4 | 14.5 | 14 | 1 | 27 | 24 | 4 | 0 | 62 | 237 | 245.6 | 0 | 0 | 0 | 0
178507 | 62.31 | -13.78 | 229.3 | 28 | 0 | 0 | 0 | 3521 | -3485 | -0.7 | -7.4 | 0.4 | 144 | 86 | 56 | 4 | 14.5 | 14 | 1 | 27 | 24 | 4 | 0 | 62 | 237 | 245.6 | 0 | 0 | 0 | 0
178553 | 62.32 | -14.18 | 229.35 | 28 | 0 | 0 | 0 | 3520 | -3485 | -0.7 | -7.6 | 0.4 | 144 | 86 | 56 | 4 | 14.5 | 14 | 1 | 27 | 24 | 4 | 0 | 62 | 237 | 245.6 | 0 | 0 | 0 | 0
178566 | 62.32 | -14.56 | 229.4 | 28 | 0 | 0 | 0 | 3519 | -3484 | -0.7 | -7.7 | 0.4 | 144 | 86 | 56 | 4 | 14.5 | 14 | 1 | 27 | 24 | 4 | 0 | 62 | 237 | 245.6 | 0 | 0 | 0 | 0
178603 | 62.32 | -14.96 | 229.45 | 28 | 0 | 0 | 0 | 3518 | -3484 | -0.6 | -8 | 0.4 | 144 | 86 | 56 | 4 | 14.5 | 14 | 1 | 27 | 24 | 4 | 0 | 62 | 237 | 245.6 | 0 | 0 | 0 | 0
178615 | 62.33 | -15.36 | 229.5 | 28 | 0 | 0 | 0 | 3517 | -3483 | -0.6 | -8.2 | 0.4 | 144 | 86 | 56 | 4 | 14.5 | 14 | 1 | 27 | 24 | 4 | 0 | 62 | 237 | 245.6 | 0 | 0 | 0 | 0
178637 | 62.33 | -15.74 | 229.55 | 28 | 0 | 0 | 0 | 3516 | -3483 | -0.5 | -8.4 | 0.4 | 144 | 86 | 56 | 4 | 14.5 | 14 | 1 | 27 | 24 | 4 | 0 | 62 | 237 | 245.6 | 0 | 0 | 0 | 0
178673 | 62.34 | -16.14 | 229.6 | 28 | 0 | 0 | 0 | 3515 | -3482 | -0.4 | -8.6 | 0.4 | 144 | 86 | 56 | 4 | 14.5 | 14 | 1 | 27 | 24 | 4 | 0 | 62 | 237 | 245.6 | 0 | 0 | 0 | 0
178718 | 62.34 | -16.52 | 229.66 | 28 | 0 | 0 | 0 | 3514 | -3482 | -0.4 | -8.8 | 0.4 | 144 | 86 | 56 | 4 | 14.5 | 14 | 1 | 27 | 24 | 4 | 0 | 62 | 237 | 245.6 | 0 | 0 | 0 | 0
178751 | 62.35 | -16.92 | 229.71 | 28 | 0 | 0 | 0 | 3513 | -3481 | -0.4 | -9 | 0.4 | 144 | 86 | 56 | 4 | 14.5 | 14 | 1 | 27 | 24 | 4 | 0 | 62 | 237 | 245.6 | 0 | 0 | 0 | 0
178922 | 62.35 | -17.32 | 229.76 | 28 | 0 | 0 | 0 | 3512 | -3481 | -0.3 | -9.2 | 0.4 | 144 | 86 | 56 | 4 | 14.5 | 14 | 1 | 27 | 24 | 4 | 0 | 62 | 237 | 245.6 | 0 | 0 | 0 | 0
178937 | 62.36 | -17.7 | 229.81 | 28 | 0 | 0 | 0 | 3511 | -3480 | -0.2 | -9.4 | 0.4 | 144 | 86 | 56 | 4 | 14.5 | 14 | 1 | 27 | 24 | 4 | 0 | 62 | 237 | 245.6 | 0 | 0 | 0 | 0
178957 | 62.36 | -18.1 | 229.86 | 28 | 0 | 0 | 0 | 3509 | -3480 | -0.2 | -9.6 | 0.4 | 144 | 86 | 56 | 4 | 14.5 | 13 | 1 | 27 | 24 | 4 | 0 | 62 | 237 | 245.6 | 0 | 0 | 0 | 0
178999 | 62.37 | -18.48 | 229.91 | 28 | 0 | 0 | 0 | 3508 | -3479 | -0.1 | -9.8 | 0.4 | 144 | 86 | 56 | 4 | 14.5 | 13 | 1 | 27 | 24 | 4 | 0 | 62 | 237 | 245.6 | 0 | 0 | 0 | 0
179025 | 62.37 | -18.88 | 229.96 | 28 | 0 | 0 | 0 | 3507 | -3479 | -0.1 | -10 | 0.4 | 144 | 86 | 56 | 4 | 14.5 | 13 | 1 | 27 | 24 | 4 | 0 | 62 | 237 | 245.6 | 0 | 0 | 0 | 0
179067 | 62.38 | -19.28 | 230.01 | 28 | 0 | 0 | 0 | 3506 | -3478 | -0.1 | -10.3 | 0.4 | 144 | 86 | 56 | 4 | 14.5 | 13 | 1 | 27 | 24 | 4 | 0 | 62 | 237 | 245.6 | 0 | 0 | 0 | 0
179107 | 62.38 | -19.66 | 230.07 | 28 | 0 | 0 | 0 | 3505 | -3478 | 0 | -10.4 | 0.4 | 144 | 86 | 56 | 4 | 14.5 | 13 | 1 | 27 | 24 | 4 | 0 | 62 | 237 | 245.6 | 0 | 0 | 0 | 0
179162 | 62.38 | -20.06 | 230.12 | 28 | 0 | 0 | 0 | 3504 | -3477 | 0.1 | -10.6 | 0.4 | 144 | 86 | 56 | 4 | 14.5 | 13 | 1 | 27 | 24 | 4 | 0 | 62 | 237 | 245.6 | 0 | 0 | 0 | 0
179195 | 62.39 | -20.44 | 230.17 | 28 | 0 | 0 | 0 | 3503 | -3477 | 0.1 | -10.8 | 0.4 | 144 | 86 | 56 | 4 | 14.5 | 13 | 1 | 27 | 24 | 4 | 0 | 62 | 237 | 245.6 | 0 | 0 | 0 | 0
179217 | 62.39 | -20.84 | 230.22 | 28 | 0 | 0 | 0 | 3502 | -3476 | 0.1 | -11.1 | 0.4 | 144 | 86 | 56 | 4 | 14.5 | 13 | 1 | 27 | 24 | 4 | 0 | 62 | 237 | 245.6 | 0 | 0 | 0 | 0
179253 | 62.4 | -21.24 | 230.27 | 28 | 0 | 0 | 0 | 3501 | -3476 | 0.2 | -11.3 | 0.4 | 144 | 86 | 56 | 4 | 14.5 | 13 | 1 | 27 | 24 | 4 | 0 | 62 | 237 | 245.6 | 0 | 0 | 0 | 0
179292 | 62.4 | -21.62 | 230.32 | 28 | 0 | 0 | 0 | 3500 | -3475 | 0.3 | -11.4 | 0.4 | 144 | 86 | 56 | 4 | 14.5 | 13 | 1 | 27 | 24 | 4 | 0 | 62 | 237 | 245.6 | 0 | 0 | 0 | 0
179331 | 62.41 | -22.02 | 230.37 | 28 | 0 | 0 | 0 | 3499 | -3475 | 0.3 | -11.7 | 0.4 | 144 | 86 | 56 | 4 | 14.5 | 13 | 1 | 27 | 24 | 4 | 0 | 62 | 237 | 245.6 | 0 | 0 | 0 | 0
179461 | 62.41 | -22.42 | 230.42 | 28 | 0 | 0 | 0 | 3498 | -3474 | 0.4 | -11.9 | 0.4 | 144 | 86 | 56 | 4 | 14.5 | 13 | 1 | 27 | 24 | 4 | 0 | 62 | 237 | 245.6 | 0 | 0 | 0 | 0
179497 | 62.42 | -22.8 | 230.48 | 28 | 0 | 0 | 0 | 3497 | -3474 | 0.4 | -12.1 | 0.4 | 144 | 86 | 56 | 4 | 14.5 | 13 | 1 | 27 | 24 | 4 | 0 | 62 | 237 | 245.6 | 0 | 0 | 0 | 0
179508 | 62.42 | -23.2 | 230.53 | 28 | 0 | 0 | 0 | 3496 | -3473 | 0.5 | -12.2 | 0.4 | 144 | 86 | 56 | 4 | 14.5 | 13 | 1 | 27 | 24 | 4 | 0 | 62 | 237 | 245.6 | 0 | 0 | 0 | 0
179523 | 62.43 | -23.58 | 230.58 | 28 | 0 | 0 | 0 | 3495 | -3473 | 0.5 | -12.5 | 0.4 | 144 | 86 | 56 | 4 | 14.5 | 13 | 1 | 27 | 24 | 4 | 0 | 62 | 237 | 245.6 | 0 | 0 | 0 | 0
179544 | 62.43 | -23.98 | 230.63 | 28 | 0 | 0 | 0 | 3494 | -3472 | 0.6 | -12.7 | 0.4 | 144 | 86 | 56 | 4 | 14.5 | 13 | 1 | 27 | 24 | 4 | 0 | 62 | 237 | 245.6 | 0 | 0 | 0 | 0
179667 | 62.44 | -24.06 | 230.65 | 28 | 0 | 0 | 0 | 3492 | -3470 | 0.6 | -12.7 | 0.4 | 144 | 86 | 56 | 4 | 14.5 | 13 | 1 | 27 | 24 | 4 | 0 | 62 | 237 | 245.6 | 0 | 0 | 0 | 0
179704 | 62.44 | -24.12 | 230.68 | 28 | 0 | 0.1 | 0 | 3490 | -3468 | 0.5 | -12.8 | 0.4 | 144 | 86 | 56 | 4 | 14.5 | 14 | 1 | 27 | 24 | 4 | 0 | 62 | 237 | 245.6 | 0 | 0 | 0 | 0
179742 | 62.45 | -24.2 | 230.7 | 28 | 0 | 0.1 | 0 | 3488 | -3466 | 0.5 | -12.8 | 0.4 | 144 | 86 | 56 | 4 | 14.5 | 14 | 1 | 27 | 24 | 4 | 0 | 62 | 237 | 245.6 | 0 | 0 | 0 | 0
179762 | 62.46 | -24.28 | 230.72 | 28 | 0 | 0.1 | 0 | 3485 | -3464 | 0.4 | -12.8 | 0.4 | 144 | 86 | 56 | 4 | 14.5 | 14 | 1.1 | 27 | 24 | 4 | 0 | 62 | 237 | 245.6 | 0 | 0 | 0 | 0
179798 | 62.46 | -24.34 | 230.75 | 28 | 0 | 0.1 | 0 | 3483 | -3462 | 0.4 | -12.8 | 0.4 | 144 | 86 | 56 | 4 | 14.5 | 14 | 1.1 | 27 | 24 | 4 | 0 | 62 | 237 | 245.6 | 0 | 0 | 0 | 0
179842 | 62.47 | -24.42 | 230.77 | 28 | 0 | 0.1 | 0 | 3481 | -3459 | 0.4 | -12.9 | 0.4 | 144 | 86 | 56 | 4 | 14.5 | 15 | 1.1 | 27 | 24 | 4 | 0 | 62 | 237 | 245.6 | 0 | 0 | 0 | 0
179856 | 62.47 | -24.5 | 230.79 | 28 | 0 | 0.2 | 0 | 3479 | -3457 | 0.4 | -12.9 | 0.4 | 144 | 86 | 56 | 4 | 14.5 | 15 | 1.1 | 27 | 24 | 4 | 0 | 62 | 237 | 245.6 | 0 | 0 | 0 | 0
179891 | 62.48 | -24.56 | 230.82 | 27.3 | 0 | 0.2 | 0 | 3477 | -3455 | 0.4 | -13 | 0.4 | 144 | 86 | 56 | 4 | 14.5 | 15 | 1.1 | 27 | 24 | 4 | 0 | 62 | 237 | 245.6 | 0 | 0 | 0 | 0
179906 | 62.49 | -24.64 | 230.84 | 27.3 | 0 | 0.2 | 0 | 3475 | -3453 | 0.3 | -13 | 0.4 | 144 | 86 | 56 | 4 | 14.5 | 15 | 1.1 | 27 | 24 | 4 | 0 | 62 | 237 | 245.6 | 0 | 0 | 0 | 0
179941 | 62.49 | -24.7 | 230.87 | 27.3 | 0 | 0.2 | 0 | 3473 | -3451 | 0.3 | -13.1 | 0.4 | 144 | 86 | 56 | 4 | 14.5 | 16 | 1.2 | 27 | 24 | 4 | 0 | 62 | 237 | 245.6 | 0 | 0 | 0 | 0
179956 | 62.5 | -24.78 | 230.89 | 27.3 | 0 | 0.2 | 0 | 3471 | -3449 | 0.2 | -13.1 | 0.4 | 144 | 86 | 56 | 4 | 14.5 | 16 | 1.2 | 27 | 24 | 4 | 0 | 62 | 237 | 245.6 | 0 | 0 | 0 | 0
180031 | 62.51 | -24.86 | 230.91 | 27.3 | 0 | 0.3 | 0 | 3468 | -3447 | 0.2 | -13.1 | 0.4 | 144 | 86 | 56 | 4 | 14.5 | 16 | 1.2 | 27 | 24 | 4 | 0 | 62 | 237 | 245.6 | 0 | 0 | 0 | 0
180113 | 62.51 | -24.92 | 230.94 | 27.3 | 0 | 0.3 | 0 | 3466 | -3445 | 0.2 | -13.1 | 0.4 | 144 | 86 | 56 | 4 | 14.5 | 16 | 1.2 | 27 | 24 | 4 | 0 | 62 | 237 | 245.6 | 0 | 0 | 0 | 0
180286 | 62.52 | -25 | 230.96 | 27.3 | 0 | 0.3 | 0 | 3464 | -3443 | 0.1 | -13.1 | 0.4 | 144 | 86 | 56 | 4 | 14.5 | 17 | 1.2 | 27 | 24 | 4 | 0 | 62 | 237 | 245.6 | 0 | 0 | 0 | 0
180305 | 62.52 | -25.08 | 230.98 | 27.3 | 0 | 0.3 | 0 | 3462 | -3441 | 0.1 | -13.2 | 0.4 | 144 | 86 | 56 | 4 | 14.5 | 17 | 1.2 | 27 | 24 | 4 | 0 | 62 | 237 | 245.6 | 0 | 0 | 0 | 0
180327 | 62.53 | -25.14 | 231.01 | 27.3 | 0 | 0.4 | 0 | 3460 | -3438 | 0.1 | -13.2 | 0.4 | 144 | 86 | 56 | 4 | 14.5 | 17 | 1.3 | 27 | 24 | 4 | 0 | 62 | 237 | 245.6 | 0 | 0 | 0 | 0
180348 | 62.54 | -25.22 | 231.03 | 27.3 | 0 | 0.4 | 0 | 3458 | -3436 | 0.1 | -13.3 | 0.4 | 144 | 86 | 56 | 4 | 14.5 | 17 | 1.3 | 27 | 24 | 4 | 0 | 62 | 237 | 245.6 | 0 | 0 | 0 | 0
180427 | 62.54 | -25.3 | 231.05 | 27.3 | 0 | 0.4 | 0 | 3456 | -3434 | 0 | -13.3 | 0.4 | 144 | 86 | 56 | 4 | 14.5 | 18 | 1.3 | 27 | 24 | 4 | 0 | 62 | 237 | 245.6 | 0 | 0 | 0 | 0
180452 | 62.55 | -25.36 | 231.08 | 27.3 | 0 | 0.4 | 0 | 3454 | -3432 | 0 | -13.3 | 0.4 | 144 | 86 | 56 | 4 | 14.5 | 18 | 1.3 | 27 | 24 | 4 | 0 | 62 | 237 | 245.6 | 0 | 0 | 0 | 0
180504 | 62.56 | -25.44 | 231.1 | 27.3 | 0 | 0.5 | 0 | 3451 | -3430 | 0 | -13.3 | 0.4 | 144 | 86 | 56 | 4 | 14.5 | 18 | 1.3 | 27 | 24 | 4 | 0 | 62 | 237 | 245.6 | 0 | 0 | 0 | 0
180519 | 62.56 | -25.52 | 231.12 | 27.3 | 0 | 0.5 | 0 | 3449 | -3428 | 0 | -13.3 | 0.4 | 144 | 86 | 56 | 4 | 14.5 | 18 | 1.3 | 27 | 24 | 4 | 0 | 62 | 237 | 245.6 | 0 | 0 | 0 | 0
180536 | 62.57 | -25.58 | 231.15 | 27.3 | 0 | 0.5 | 0 | 3447 | -3426 | -0.1 | -13.4 | 0.4 | 144 | 86 | 56 | 4 | 14.5 | 19 | 1.4 | 27 | 24 | 4 | 0 | 62 | 237 | 245.6 | 0 | 0 | 0 | 0
180587 | 62.57 | -25.66 | 231.17 | 27.3 | 0 | 0.5 | 0 | 3445 | -3424 | -0.1 | -13.4 | 0.4 | 144 | 86 | 56 | 4 | 14.5 | 19 | 1.4 | 27 | 24 | 4 | 0 | 62 | 237 | 245.6 | 0 | 0 | 0 | 0
180598 | 62.58 | -25.72 | 231.2 | 26.7 | 0 | 0.6 | 0 | 3443 | -3422 | -0.1 | -13.5 | 0.4 | 144 | 86 | 56 | 4 | 14.5 | 19 | 1.4 | 27 | 24 | 4 | 0 | 62 | 237 | 245.6 | 0 | 0 | 0 | 0
180612 | 62.59 | -25.8 | 231.22 | 26.7 | 0 | 0.6 | 0 | 3441 | -3420 | -0.1 | -13.5 | 0.4 | 144 | 86 | 56 | 4 | 14.5 | 19 | 1.4 | 27 | 24 | 4 | 0 | 62 | 237 | 245.6 | 0 | 0 | 0 | 0
180663 | 62.59 | -25.88 | 231.24 | 26.7 | 0 | 0.6 | 0 | 3439 | -3417 | -0.1 | -13.6 | 0.4 | 144 | 86 | 56 | 4 | 14.5 | 20 | 1.4 | 27 | 24 | 4 | 0 | 62 | 237 | 245.6 | 0 | 0 | 0 | 0
180803 | 62.6 | -25.94 | 231.27 | 26.7 | 0 | 0.6 | 0 | 3437 | -3415 | -0.2 | -13.6 | 0.4 | 144 | 86 | 56 | 4 | 14.5 | 20 | 1.4 | 27 | 24 | 4 | 0 | 62 | 237 | 245.6 | 0 | 0 | 0 | 0
180823 | 62.61 | -26.02 | 231.29 | 26.7 | 0 | 0.6 | 0 | 3434 | -3413 | -0.2 | -13.6 | 0.4 | 144 | 86 | 56 | 4 | 14.5 | 20 | 1.5 | 27 | 24 | 4 | 0 | 62 | 237 | 245.6 | 0 | 0 | 0 | 0
180884 | 62.61 | -26.1 | 231.31 | 26.7 | 0 | 0.7 | 0 | 3432 | -3411 | -0.3 | -13.6 | 0.4 | 144 | 86 | 56 | 4 | 14.5 | 20 | 1.5 | 27 | 24 | 4 | 0 | 62 | 237 | 245.6 | 0 | 0 | 0 | 0
180933 | 62.62 | -26.16 | 231.34 | 26.7 | 0 | 0.7 | 0 | 3430 | -3409 | -0.3 | -13.7 | 0.4 | 144 | 86 | 56 | 4 | 14.5 | 21 | 1.5 | 27 | 24 | 4 | 0 | 62 | 237 | 245.6 | 0 | 0 | 0 | 0
180981 | 62.62 | -26.24 | 231.36 | 26.7 | 0 | 0.7 | 0 | 3428 | -3407 | -0.4 | -13.7 | 0.4 | 144 | 86 | 56 | 4 | 14.5 | 21 | 1.5 | 27 | 24 | 4 | 0 | 62 | 237 | 245.6 | 0 | 0 | 0 | 0
181091 | 62.64 | -26.62 | 231.43 | 26.7 | 0 | 0.7 | 0 | 3421 | -3399 | -0.4 | -14.1 | 0.4 | 144 | 86 | 56 | 4 | 14.5 | 21 | 1.5 | 27 | 24 | 4 | 0 | 62 | 237 | 245.6 | 0 | 0 | 0 | 0
181152 | 62.66 | -26.98 | 231.49 | 26.7 | 0 | 0.7 | 0 | 3413 | -3391 | -0.4 | -14.5 | 0.4 | 144 | 86 | 56 | 4 | 14.5 | 21 | 1.5 | 27 | 24 | 4 | 0 | 62 | 237 | 245.6 | 0 | 0 | 0 | 0
181245 | 62.67 | -27.36 | 231.56 | 26.7 | 0 | 0.7 | 0 | 3406 | -3383 | -0.4 | -14.7 | 0.4 | 144 | 86 | 56 | 4 | 14.5 | 21 | 1.5 | 27 | 24 | 4 | 0 | 62 | 237 | 245.6 | 0 | 0 | 0 | 0
181259 | 62.69 | -27.74 | 231.63 | 26.7 | 0 | 0.7 | 0 | 3399 | -3375 | -0.4 | -15.1 | 0.4 | 144 | 86 | 56 | 4 | 14.5 | 21 | 1.5 | 27 | 24 | 4 | 0 | 62 | 237 | 245.6 | 0 | 0 | 0 | 0
181274 | 62.71 | -28.1 | 231.7 | 26.7 | 0 | 0.7 | 0 | 3391 | -3367 | -0.4 | -15.5 | 0.4 | 144 | 86 | 56 | 4 | 14.5 | 21 | 1.5 | 27 | 24 | 4 | 0 | 62 | 237 | 245.6 | 0 | 0 | 0 | 0
181311 | 62.72 | -28.48 | 231.76 | 26.1 | 0 | 0.7 | 0 | 3384 | -3359 | -0.4 | -15.9 | 0.4 | 144 | 86 | 56 | 4 | 14.5 | 21 | 1.5 | 27 | 24 | 4 | 0 | 62 | 237 | 245.6 | 0 | 0 | 0 | 0
181367 | 62.74 | -28.86 | 231.83 | 26.1 | 0 | 0.7 | 0 | 3377 | -3351 | -0.4 | -16.2 | 0.4 | 144 | 86 | 56 | 4 | 14.5 | 21 | 1.5 | 27 | 24 | 4 | 0 | 62 | 237 | 245.6 | 0 | 0 | 0 | 0
181413 | 62.76 | -29.22 | 231.9 | 26.1 | 0 | 0.7 | 0 | 3369 | -3344 | -0.4 | -16.5 | 0.4 | 144 | 86 | 56 | 4 | 14.5 | 21 | 1.5 | 27 | 24 | 4 | 0 | 62 | 237 | 245.6 | 0 | 0 | 0 | 0
181426 | 62.77 | -29.6 | 231.96 | 26.1 | 0 | 0.7 | 0 | 3362 | -3336 | -0.4 | -16.9 | 0.4 | 144 | 86 | 56 | 4 | 14.5 | 21 | 1.5 | 27 | 24 | 4 | 0 | 62 | 237 | 245.6 | 0 | 0 | 0 | 0
181469 | 62.79 | -29.96 | 232.03 | 26.1 | 0 | 0.7 | 0 | 3354 | -3328 | -0.4 | -17.3 | 0.4 | 144 | 86 | 56 | 4 | 14.5 | 21 | 1.5 | 27 | 24 | 4 | 0 | 62 | 237 | 245.6 | 0 | 0 | 0 | 0
181513 | 62.8 | -30.34 | 232.1 | 26.1 | 0 | 0.7 | 0 | 3347 | -3320 | -0.4 | -17.6 | 0.4 | 144 | 86 | 56 | 4 | 14.5 | 21 | 1.5 | 27 | 24 | 4 | 0 | 62 | 237 | 245.6 | 0 | 0 | 0 | 0
181531 | 62.82 | -30.72 | 232.17 | 26.1 | 0 | 0.7 | 0 | 3340 | -3312 | -0.4 | -18 | 0.4 | 144 | 86 | 56 | 4 | 14.5 | 21 | 1.5 | 27 | 24 | 4 | 0 | 62 | 237 | 245.6 | 0 | 0 | 0 | 0
181584 | 62.84 | -31.08 | 232.23 | 26.1 | 0 | 0.7 | 0 | 3332 | -3304 | -0.4 | -18.3 | 0.4 | 144 | 86 | 56 | 4 | 14.5 | 21 | 1.5 | 27 | 24 | 4 | 0 | 62 | 237 | 245.6 | 0 | 0 | 0 | 0
181859 | 62.85 | -31.46 | 232.3 | 26.1 | 0 | 0.7 | 0 | 3325 | -3296 | -0.4 | -18.7 | 0.4 | 144 | 86 | 56 | 4 | 14.5 | 21 | 1.5 | 27 | 24 | 4 | 0 | 62 | 237 | 245.6 | 0 | 0 | 0 | 0
181874 | 62.87 | -31.84 | 232.37 | 26.1 | 0 | 0.7 | 0 | 3318 | -3288 | -0.4 | -19 | 0.4 | 144 | 86 | 56 | 4 | 14.5 | 21 | 1.5 | 27 | 24 | 4 | 0 | 62 | 237 | 245.6 | 0 | 0 | 0 | 0
181897 | 62.89 | -32.2 | 232.43 | 25.5 | 0 | 0.7 | 0 | 3310 | -3280 | -0.4 | -19.4 | 0.4 | 144 | 86 | 56 | 4 | 14.5 | 21 | 1.5 | 27 | 24 | 4 | 0 | 62 | 237 | 245.6 | 0 | 0 | 0 | 0
181983 | 62.9 | -32.58 | 232.5 | 25.5 | 0 | 0.7 | 0 | 3303 | -3272 | -0.4 | -19.8 | 0.4 | 144 | 86 | 56 | 4 | 14.5 | 21 | 1.5 | 27 | 24 | 4 | 0 | 62 | 237 | 245.6 | 0 | 0 | 0 | 0
182053 | 62.92 | -32.96 | 232.57 | 25.5 | 0 | 0.7 | 0 | 3296 | -3264 | -0.4 | -20.1 | 0.4 | 144 | 86 | 56 | 4 | 14.5 | 21 | 1.5 | 27 | 24 | 4 | 0 | 62 | 237 | 245.6 | 0 | 0 | 0 | 0
182068 | 62.94 | -33.32 | 232.63 | 25.5 | 0 | 0.8 | 0 | 3288 | -3256 | -0.4 | -20.4 | 0.4 | 144 | 86 | 56 | 4 | 14.5 | 21 | 1.5 | 27 | 24 | 4 | 0 | 62 | 237 | 245.6 | 0 | 0 | 0 | 0
182120 | 62.95 | -33.7 | 232.7 | 25.5 | 0 | 0.8 | 0 | 3281 | -3248 | -0.4 | -20.8 | 0.4 | 144 | 86 | 56 | 4 | 14.5 | 21 | 1.5 | 27 | 24 | 4 | 0 | 62 | 237 | 245.6 | 0 | 0 | 0 | 0
182133 | 62.97 | -34.08 | 232.77 | 25.5 | 0 | 0.8 | 0 | 3274 | -3240 | -0.4 | -21.2 | 0.4 | 144 | 86 | 56 | 4 | 14.5 | 21 | 1.5 | 27 | 24 | 4 | 0 | 62 | 237 | 245.6 | 0 | 0 | 0 | 0
182183 | 62.98 | -34.44 | 232.84 | 25.5 | 0 | 0.8 | 0 | 3266 | -3232 | -0.4 | -21.5 | 0.4 | 144 | 86 | 56 | 4 | 14.5 | 21 | 1.5 | 27 | 24 | 4 | 0 | 62 | 237 | 245.6 | 0 | 0 | 0 | 0
182233 | 63 | -34.82 | 232.9 | 25.5 | 0 | 0.8 | 0 | 3259 | -3224 | -0.4 | -21.9 | 0.4 | 144 | 86 | 56 | 4 | 14.5 | 21 | 1.5 | 27 | 24 | 4 | 0 | 62 | 237 | 245.6 | 0 | 0 | 0 | 0
182281 | 63.02 | -35.18 | 232.97 | 25.5 | 0 | 0.8 | 0 | 3251 | -3217 | -0.4 | -22.2 | 0.4 | 144 | 86 | 56 | 4 | 14.5 | 21 | 1.5 | 27 | 24 | 4 | 0 | 62 | 237 | 245.6 | 0 | 0 | 0 | 0
182331 | 63.03 | -35.56 | 233.04 | 25.5 | 0 | 0.8 | 0 | 3244 | -3209 | -0.4 | -22.6 | 0.4 | 144 | 86 | 56 | 4 | 14.5 | 21 | 1.5 | 27 | 24 | 4 | 0 | 62 | 237 | 245.6 | 0 | 0 | 0 | 0
182355 | 63.05 | -35.94 | 233.1 | 24.9 | 0 | 0.8 | 0 | 3237 | -3201 | -0.4 | -22.9 | 0.4 | 144 | 86 | 56 | 4 | 14.5 | 21 | 1.5 | 27 | 24 | 4 | 0 | 62 | 237 | 245.6 | 0 | 0 | 0 | 0
182515 | 63.07 | -36.3 | 233.17 | 24.9 | 0 | 0.8 | 0 | 3229 | -3193 | -0.4 | -23.3 | 0.4 | 144 | 86 | 56 | 4 | 14.5 | 21 | 1.5 | 27 | 24 | 4 | 0 | 62 | 237 | 245.6 | 0 | 0 | 0 | 0
182563 | 63.08 | -36.68 | 233.24 | 24.9 | 0 | 0.8 | 0 | 3222 | -3185 | -0.4 | -23.7 | 0.4 | 144 | 86 | 56 | 4 | 14.5 | 21 | 1.5 | 27 | 24 | 4 | 0 | 62 | 237 | 245.6 | 0 | 0 | 0 | 0
182574 | 63.1 | -37.06 | 233.31 | 24.9 | 0 | 0.8 | 0 | 3215 | -3177 | -0.4 | -24 | 0.4 | 144 | 86 | 56 | 4 | 14.5 | 21 | 1.5 | 27 | 24 | 4 | 0 | 62 | 237 | 245.6 | 0 | 0 | 0 | 0
182592 | 63.12 | -37.42 | 233.37 | 24.9 | 0 | 0.8 | 0 | 3207 | -3169 | -0.4 | -24.3 | 0.4 | 144 | 86 | 56 | 4 | 14.5 | 21 | 1.5 | 27 | 24 | 4 | 0 | 62 | 237 | 245.6 | 0 | 0 | 0 | 0
182615 | 63.13 | -37.8 | 233.44 | 24.9 | 0 | 0.8 | 0 | 3200 | -3161 | -0.4 | -24.7 | 0.4 | 144 | 86 | 56 | 4 | 14.5 | 21 | 1.5 | 27 | 24 | 4 | 0 | 62 | 237 | 245.6 | 0 | 0 | 0 | 0
182726 | 63.15 | -37.78 | 233.46 | 24.9 | 0 | 0.8 | 0 | 3191 | -3152 | -0.4 | -24.7 | 0.4 | 144 | 86 | 56 | 4 | 14.5 | 21 | 1.5 | 27 | 24 | 4 | 0 | 62 | 237 | 245.6 | 0 | 0 | 0 | 0
182761 | 63.17 | -37.74 | 233.49 | 24.9 | 0 | 0.7 | 0 | 3182 | -3142 | -0.3 | -24.8 | 0.4 | 144 | 86 | 56 | 4 | 14.5 | 21 | 1.5 | 27 | 24 | 4 | 0 | 62 | 237 | 245.6 | 0 | 0 | 0 | 0
182847 | 63.18 | -37.72 | 233.51 | 24.9 | 0 | 0.7 | 0 | 3173 | -3133 | -0.3 | -24.8 | 0.4 | 144 | 86 | 56 | 4 | 14.5 | 21 | 1.5 | 27 | 24 | 4 | 0 | 62 | 237 | 245.6 | 0 | 0 | 0 | 0
182866 | 63.2 | -37.68 | 233.53 | 24.9 | 0 | 0.7 | 0 | 3164 | -3124 | -0.3 | -24.8 | 0.4 | 144 | 86 | 56 | 4 | 14.5 | 21 | 1.5 | 27 | 24 | 4 | 0 | 62 | 237 | 245.6 | 0 | 0 | 0 | 0
182910 | 63.22 | -37.66 | 233.56 | 24.9 | 0 | 0.7 | 0 | 3155 | -3114 | -0.2 | -24.9 | 0.4 | 144 | 86 | 56 | 4 | 14.5 | 21 | 1.5 | 27 | 24 | 4 | 0 | 62 | 237 | 245.6 | 0 | 0 | 0 | 0
182935 | 63.24 | -37.62 | 233.58 | 24.2 | 0 | 0.7 | 0 | 3145 | -3105 | -0.2 | -24.9 | 0.4 | 144 | 86 | 56 | 4 | 14.5 | 21 | 1.5 | 27 | 24 | 4 | 0 | 62 | 237 | 245.6 | 0 | 0 | 0 | 0
182981 | 63.25 | -37.6 | 233.6 | 24.2 | 0 | 0.6 | 0 | 3136 | -3096 | -0.2 | -24.9 | 0.4 | 144 | 86 | 56 | 4 | 14.5 | 21 | 1.5 | 27 | 24 | 4 | 0 | 62 | 237 | 245.6 | 0 | 0 | 0 | 0
182996 | 63.27 | -37.58 | 233.63 | 24.2 | 0 | 0.6 | 0 | 3127 | -3086 | -0.1 | -24.9 | 0.4 | 144 | 86 | 56 | 4 | 14.5 | 21 | 1.5 | 27 | 24 | 4 | 0 | 62 | 237 | 245.6 | 0 | 0 | 0 | 0
183041 | 63.29 | -37.54 | 233.65 | 24.2 | 0 | 0.6 | 0 | 3118 | -3077 | -0.1 | -24.9 | 0.4 | 144 | 86 | 56 | 4 | 14.5 | 21 | 1.5 | 27 | 24 | 4 | 0 | 62 | 237 | 245.6 | 0 | 0 | 0 | 0
183056 | 63.31 | -37.52 | 233.68 | 24.2 | 0 | 0.6 | 0 | 3109 | -3068 | -0.1 | -25 | 0.4 | 144 | 86 | 56 | 4 | 14.5 | 21 | 1.5 | 27 | 24 | 4 | 0 | 62 | 237 | 245.6 | 0 | 0 | 0 | 0
183099 | 63.32 | -37.48 | 233.7 | 24.2 | 0 | 0.6 | 0 | 3100 | -3058 | -0.1 | -25 | 0.4 | 144 | 86 | 56 | 4 | 14.5 | 21 | 1.5 | 27 | 24 | 4 | 0 | 62 | 237 | 245.6 | 0 | 0 | 0 | 0
183121 | 63.34 | -37.46 | 233.72 | 24.2 | 0 | 0.6 | 0 | 3091 | -3049 | -0.1 | -25 | 0.4 | 144 | 86 | 56 | 4 | 14.5 | 21 | 1.5 | 27 | 24 | 4 | 0 | 62 | 237 | 245.6 | 0 | 0 | 0 | 0
183177 | 63.36 | -37.44 | 233.75 | 24.2 | 0 | 0.5 | 0 | 3082 | -3040 | -0.1 | -25.1 | 0.4 | 144 | 86 | 56 | 4 | 14.5 | 21 | 1.5 | 27 | 24 | 4 | 0 | 62 | 237 | 245.6 | 0 | 0 | 0 | 0
183335 | 63.38 | -37.4 | 233.77 | 24.2 | 0 | 0.5 | 0 | 3073 | -3030 | 0 | -25.1 | 0.4 | 144 | 86 | 56 | 4 | 14.5 | 21 | 1.5 | 27 | 24 | 4 | 0 | 62 | 237 | 245.6 | 0 | 0 | 0 | 0
183389 | 63.39 | -37.38 | 233.79 | 24.2 | 0 | 0.5 | 0 | 3064 | -3021 | 0 | -25.1 | 0.4 | 144 | 86 | 56 | 4 | 14.5 | 21 | 1.5 | 27 | 24 | 4 | 0 | 62 | 237 | 245.6 | 0 | 0 | 0 | 0
183449 | 63.41 | -37.34 | 233.82 | 23.6 | 0 | 0.5 | 0 | 3054 | -3012 | 0 | -25.1 | 0.4 | 144 | 86 | 56 | 4 | 14.5 | 22 | 1.4 | 27 | 24 | 4 | 0 | 62 | 237 | 245.6 | 0 | 0 | 0 | 0
183499 | 63.43 | -37.32 | 233.84 | 23.6 | 0 | 0.5 | 0 | 3045 | -3003 | 0 | -25.1 | 0.4 | 144 | 86 | 56 | 4 | 14.5 | 22 | 1.4 | 27 | 24 | 4 | 0 | 62 | 237 | 245.6 | 0 | 0 | 0 | 0
183588 | 63.45 | -37.28 | 233.86 | 23.6 | 0 | 0.4 | 0 | 3036 | -2993 | 0.1 | -25.1 | 0.4 | 144 | 86 | 56 | 4 | 14.5 | 22 | 1.4 | 27 | 24 | 4 | 0 | 62 | 237 | 245.6 | 0 | 0 | 0 | 0
183648 | 63.46 | -37.26 | 233.89 | 23.6 | 0 | 0.4 | 0 | 3027 | -2984 | 0.1 | -25.2 | 0.4 | 144 | 86 | 56 | 4 | 14.5 | 22 | 1.4 | 27 | 24 | 4 | 0 | 62 | 237 | 245.6 | 0 | 0 | 0 | 0
183697 | 63.48 | -37.24 | 233.91 | 23.6 | 0 | 0.4 | 0 | 3018 | -2975 | 0.1 | -25.2 | 0.4 | 144 | 86 | 56 | 4 | 14.5 | 22 | 1.4 | 27 | 24 | 4 | 0 | 62 | 237 | 245.6 | 0 | 0 | 0 | 0
183746 | 63.5 | -37.2 | 233.93 | 23.6 | 0 | 0.4 | 0 | 3009 | -2965 | 0.1 | -25.2 | 0.4 | 144 | 86 | 56 | 4 | 14.5 | 22 | 1.4 | 27 | 24 | 4 | 0 | 62 | 237 | 245.6 | 0 | 0 | 0 | 0
183793 | 63.52 | -37.18 | 233.96 | 23.6 | 0 | 0.4 | 0 | 3000 | -2956 | 0.1 | -25.3 | 0.4 | 144 | 86 | 56 | 4 | 14.5 | 22 | 1.4 | 27 | 24 | 4 | 0 | 62 | 237 | 245.6 | 0 | 0 | 0 | 0
183803 | 63.53 | -37.14 | 233.98 | 23.6 | 0 | 0.3 | 0 | 2991 | -2947 | 0.1 | -25.3 | 0.4 | 144 | 86 | 56 | 4 | 14.5 | 22 | 1.4 | 27 | 24 | 4 | 0 | 62 | 237 | 245.6 | 0 | 0 | 0 | 0
183814 | 63.55 | -37.12 | 234.01 | 23.6 | 0 | 0.3 | 0 | 2982 | -2937 | 0.2 | -25.4 | 0.4 | 144 | 86 | 56 | 4 | 14.5 | 22 | 1.4 | 27 | 24 | 4 | 0 | 62 | 237 | 245.6 | 0 | 0 | 0 | 0
183871 | 63.57 | -37.1 | 234.03 | 23.6 | 0 | 0.3 | 0 | 2973 | -2928 | 0.2 | -25.4 | 0.4 | 144 | 86 | 56 | 4 | 14.5 | 22 | 1.4 | 27 | 24 | 4 | 0 | 62 | 237 | 245.6 | 0 | 0 | 0 | 0
183893 | 63.59 | -37.06 | 234.05 | 23 | 0 | 0.3 | 0 | 2963 | -2919 | 0.2 | -25.4 | 0.4 | 144 | 86 | 56 | 4 | 14.5 | 22 | 1.4 | 27 | 24 | 4 | 0 | 62 | 237 | 245.6 | 0 | 0 | 0 | 0
184145 | 63.6 | -37.04 | 234.08 | 23 | 0 | 0.3 | 0 | 2954 | -2909 | 0.3 | -25.4 | 0.4 | 144 | 86 | 56 | 4 | 14.5 | 22 | 1.4 | 27 | 24 | 4 | 0 | 62 | 237 | 245.6 | 0 | 0 | 0 | 0
184158 | 63.62 | -37 | 234.1 | 23 | 0 | 0.3 | 0 | 2945 | -2900 | 0.3 | -25.4 | 0.4 | 144 | 86 | 56 | 4 | 14.5 | 22 | 1.4 | 27 | 24 | 4 | 0 | 62 | 237 | 245.6 | 0 | 0 | 0 | 0
184203 | 63.64 | -36.98 | 234.12 | 23 | 0 | 0.2 | 0 | 2936 | -2891 | 0.3 | -25.4 | 0.4 | 144 | 86 | 56 | 4 | 14.5 | 22 | 1.4 | 27 | 24 | 4 | 0 | 62 | 237 | 245.6 | 0 | 0 | 0 | 0
184218 | 63.66 | -36.94 | 234.15 | 23 | 0 | 0.2 | 0 | 2927 | -2881 | 0.4 | -25.5 | 0.4 | 144 | 86 | 56 | 4 | 14.5 | 22 | 1.4 | 27 | 24 | 4 | 0 | 62 | 237 | 245.6 | 0 | 0 | 0 | 0
184232 | 63.67 | -36.92 | 234.17 | 23 | 0 | 0.2 | 0 | 2918 | -2872 | 0.4 | -25.5 | 0.4 | 144 | 86 | 56 | 4 | 14.5 | 22 | 1.4 | 27 | 24 | 4 | 0 | 62 | 237 | 245.6 | 0 | 0 | 0 | 0
184355 | 63.68 | -36.32 | 234.11 | 23 | 0 | 0.2 | 0 | 2913 | -2868 | 0.4 | -25.1 | 0.4 | 144 | 86 | 56 | 4 | 14.5 | 22 | 1.4 | 27 | 24 | 4 | 0 | 62 | 237 | 245.6 | 0 | 0 | 0 | 0
184393 | 63.69 | -35.72 | 234.06 | 23 | 0 | 0.2 | 0 | 2907 | -2864 | 0.3 | -24.7 | 0.4 | 144 | 86 | 56 | 4 | 14.5 | 22 | 1.4 | 27 | 24 | 4 | 0 | 62 | 237 | 245.6 | 0 | 0 | 0 | 0
184441 | 63.7 | -35.12 | 234 | 23 | 0 | 0.2 | 0 | 2902 | -2859 | 0.3 | -24.3 | 0.4 | 144 | 86 | 56 | 4 | 14.5 | 21 | 1.4 | 27 | 24 | 4 | 0 | 62 | 237 | 245.6 | 0 | 0 | 0 | 0
184494 | 63.71 | -34.5 | 233.95 | 23 | 0 | 0.2 | 0 | 2897 | -2855 | 0.3 | -23.9 | 0.4 | 144 | 86 | 56 | 4 | 14.5 | 21 | 1.3 | 27 | 24 | 4 | 0 | 62 | 237 | 245.6 | 0 | 0 | 0 | 0
184537 | 63.72 | -33.9 | 233.89 | 23 | 0 | 0.2 | 0 | 2891 | -2851 | 0.2 | -23.5 | 0.4 | 144 | 86 | 56 | 4 | 14.5 | 21 | 1.3 | 27 | 24 | 4 | 0 | 62 | 237 | 245.6 | 0 | 0 | 0 | 0
184589 | 63.72 | -33.3 | 233.84 | 23 | 0 | 0.2 | 0 | 2886 | -2847 | 0.2 | -23 | 0.4 | 144 | 86 | 56 | 4 | 14.5 | 21 | 1.3 | 27 | 24 | 4 | 0 | 62 | 237 | 245.6 | 0 | 0 | 0 | 0
184604 | 63.73 | -32.7 | 233.78 | 23 | 0 | 0.2 | 0 | 2881 | -2842 | 0.2 | -22.6 | 0.4 | 144 | 86 | 56 | 4 | 14.5 | 20 | 1.3 | 27 | 24 | 4 | 0 | 62 | 237 | 245.6 | 0 | 0 | 0 | 0
184646 | 63.74 | -32.1 | 233.73 | 22.4 | 0 | 0.2 | 0 | 2875 | -2838 | 0.1 | -22.2 | 0.4 | 144 | 86 | 56 | 4 | 14.5 | 20 | 1.3 | 27 | 24 | 4 | 0 | 62 | 237 | 245.6 | 0 | 0 | 0 | 0
184687 | 63.75 | -31.5 | 233.67 | 22.4 | 0 | 0.2 | 0 | 2870 | -2834 | 0.1 | -21.8 | 0.4 | 144 | 86 | 56 | 4 | 14.5 | 20 | 1.3 | 27 | 24 | 4 | 0 | 62 | 237 | 245.6 | 0 | 0 | 0 | 0
184727 | 63.76 | -30.9 | 233.62 | 22.4 | 0 | 0.2 | 0 | 2864 | -2830 | 0.1 | -21.4 | 0.4 | 144 | 86 | 56 | 4 | 14.5 | 20 | 1.3 | 27 | 24 | 4 | 0 | 62 | 237 | 245.6 | 0 | 0 | 0 | 0
184772 | 63.77 | -30.3 | 233.56 | 22.4 | 0 | 0.2 | 0 | 2859 | -2826 | 0.1 | -20.9 | 0.4 | 144 | 86 | 56 | 4 | 14.5 | 20 | 1.3 | 27 | 24 | 4 | 0 | 62 | 237 | 245.6 | 0 | 0 | 0 | 0
184884 | 63.77 | -29.68 | 233.51 | 22.4 | 0 | 0.2 | 0 | 2854 | -2821 | 0.1 | -20.6 | 0.4 | 144 | 86 | 56 | 4 | 14.5 | 19 | 1.2 | 27 | 24 | 4 | 0 | 62 | 237 | 245.6 | 0 | 0 | 0 | 0
184923 | 63.78 | -29.08 | 233.45 | 22.4 | 0 | 0.2 | 0 | 2848 | -2817 | 0 | -20.1 | 0.4 | 144 | 86 | 56 | 4 | 14.5 | 19 | 1.2 | 27 | 24 | 4 | 0 | 62 | 237 | 245.6 | 0 | 0 | 0 | 0
185065 | 63.79 | -28.48 | 233.4 | 22.4 | 0 | 0.2 | 0 | 2843 | -2813 | 0 | -19.7 | 0.4 | 144 | 86 | 56 | 4 | 14.5 | 19 | 1.2 | 27 | 24 | 4 | 0 | 62 | 237 | 245.6 | 0 | 0 | 0 | 0
185152 | 63.8 | -27.88 | 233.34 | 22.4 | 0 | 0.2 | 0 | 2838 | -2809 | 0 | -19.3 | 0.4 | 144 | 86 | 56 | 4 | 14.5 | 19 | 1.2 | 27 | 24 | 4 | 0 | 62 | 237 | 245.6 | 0 | 0 | 0 | 0
185278 | 63.81 | -27.28 | 233.29 | 22.4 | 0 | 0.2 | 0 | 2832 | -2804 | 0 | -18.9 | 0.4 | 144 | 86 | 56 | 4 | 14.5 | 18 | 1.2 | 27 | 24 | 4 | 0 | 62 | 237 | 245.6 | 0 | 0 | 0 | 0
185330 | 63.82 | -26.68 | 233.23 | 22.4 | 0 | 0.2 | 0 | 2827 | -2800 | -0.1 | -18.5 | 0.4 | 144 | 86 | 56 | 4 | 14.5 | 18 | 1.2 | 27 | 24 | 4 | 0 | 62 | 237 | 245.6 | 0 | 0 | 0 | 0
185388 | 63.82 | -26.08 | 233.18 | 22.4 | 0 | 0.2 | 0 | 2822 | -2796 | -0.1 | -18.1 | 0.4 | 144 | 86 | 56 | 4 | 14.5 | 18 | 1.2 | 27 | 24 | 4 | 0 | 62 | 237 | 245.6 | 0 | 0 | 0 | 0
185438 | 63.83 | -25.48 | 233.12 | 22.4 | 0 | 0.2 | 0 | 2816 | -2792 | -0.1 | -17.6 | 0.4 | 144 | 86 | 56 | 4 | 14.5 | 18 | 1.2 | 27 | 24 | 4 | 0 | 62 | 237 | 245.6 | 0 | 0 | 0 | 0
185488 | 63.84 | -24.86 | 233.07 | 22.4 | 0 | 0.2 | 0 | 2811 | -2787 | -0.1 | -17.3 | 0.4 | 144 | 86 | 56 | 4 | 14.5 | 17 | 1.1 | 27 | 24 | 4 | 0 | 62 | 237 | 245.6 | 0 | 0 | 0 | 0
185537 | 63.85 | -24.26 | 233.01 | 22.4 | 0 | 0.2 | 0 | 2806 | -2783 | -0.1 | -16.8 | 0.4 | 144 | 86 | 56 | 4 | 14.5 | 17 | 1.1 | 27 | 24 | 4 | 0 | 62 | 237 | 245.6 | 0 | 0 | 0 | 0
185587 | 63.86 | -23.66 | 232.96 | 22.4 | 0 | 0.2 | 0 | 2800 | -2779 | -0.1 | -16.4 | 0.4 | 144 | 86 | 56 | 4 | 14.5 | 17 | 1.1 | 27 | 24 | 4 | 0 | 62 | 237 | 245.6 | 0 | 0 | 0 | 0
185646 | 63.87 | -23.06 | 232.9 | 22.4 | 0 | 0.2 | 0 | 2795 | -2775 | -0.2 | -16 | 0.4 | 144 | 86 | 56 | 4 | 14.5 | 17 | 1.1 | 27 | 24 | 4 | 0 | 62 | 237 | 245.6 | 0 | 0 | 0 | 0
185699 | 63.88 | -22.46 | 232.85 | 21.7 | 0 | 0.2 | 0 | 2789 | -2771 | -0.2 | -15.6 | 0.4 | 144 | 86 | 56 | 4 | 14.5 | 17 | 1.1 | 27 | 24 | 4 | 0 | 62 | 237 | 245.6 | 0 | 0 | 0 | 0
185711 | 63.88 | -21.86 | 232.79 | 21.7 | 0 | 0.2 | 0 | 2784 | -2766 | -0.2 | -15.2 | 0.4 | 144 | 86 | 56 | 4 | 14.5 | 16 | 1.1 | 27 | 24 | 4 | 0 | 62 | 237 | 245.6 | 0 | 0 | 0 | 0
185759 | 63.89 | -21.26 | 232.74 | 21.7 | 0 | 0.2 | 0 | 2779 | -2762 | -0.3 | -14.7 | 0.4 | 144 | 86 | 56 | 4 | 14.5 | 16 | 1.1 | 27 | 24 | 4 | 0 | 62 | 237 | 245.6 | 0 | 0 | 0 | 0
185912 | 63.9 | -20.66 | 232.68 | 21.7 | 0 | 0.2 | 0 | 2773 | -2758 | -0.3 | -14.3 | 0.4 | 144 | 86 | 56 | 4 | 14.5 | 16 | 1.1 | 27 | 24 | 4 | 0 | 62 | 237 | 245.6 | 0 | 0 | 0 | 0
185970 | 63.91 | -20.04 | 232.63 | 21.7 | 0 | 0.2 | 0 | 2768 | -2754 | -0.3 | -13.9 | 0.4 | 144 | 86 | 56 | 4 | 14.5 | 16 | 1 | 27 | 24 | 4 | 0 | 62 | 237 | 245.6 | 0 | 0 | 0 | 0
186018 | 63.92 | -19.44 | 232.57 | 21.7 | 0 | 0.2 | 0 | 2763 | -2749 | -0.4 | -13.5 | 0.4 | 144 | 86 | 56 | 4 | 14.5 | 15 | 1 | 27 | 24 | 4 | 0 | 62 | 237 | 245.6 | 0 | 0 | 0 | 0
186056 | 63.93 | -18.84 | 232.52 | 21.7 | 0 | 0.2 | 0 | 2757 | -2745 | -0.4 | -13.1 | 0.4 | 144 | 86 | 56 | 4 | 14.5 | 15 | 1 | 27 | 24 | 4 | 0 | 62 | 237 | 245.6 | 0 | 0 | 0 | 0
186101 | 63.93 | -18.24 | 232.46 | 21.7 | 0 | 0.2 | 0 | 2752 | -2741 | -0.4 | -12.7 | 0.4 | 144 | 86 | 56 | 4 | 14.5 | 15 | 1 | 27 | 24 | 4 | 0 | 62 | 237 | 245.6 | 0 | 0 | 0 | 0
186207 | 63.94 | -18.22 | 232.46 | 21.7 | 0 | 0.2 | 0 | 2748 | -2737 | -0.4 | -12.7 | 0.4 | 144 | 86 | 56 | 4 | 14.5 | 15 | 1 | 27 | 24 | 4 | 0 | 62 | 237 | 245.6 | 0 | 0 | 0 | 0
186250 | 63.94 | -18.18 | 232.45 | 21.7 | 0 | 0.2 | 0 | 2745 | -2733 | -0.4 | -12.7 | 0.4 | 144 | 86 | 56 | 4 | 14.5 | 16 | 1 | 27 | 24 | 4 | 0 | 62 | 237 | 245.6 | 0 | 0 | 0 | 0
186265 | 63.95 | -18.16 | 232.45 | 21.7 | 0 | 0.2 | 0 | 2741 | -2729 | -0.4 | -12.7 | 0.4 | 144 | 86 | 56 | 4 | 14.5 | 16 | 1.1 | 27 | 24 | 4 | 0 | 62 | 237 | 245.6 | 0 | 0 | 0 | 0
186307 | 63.96 | -18.14 | 232.44 | 21.7 | 0 | 0.2 | 0 | 2737 | -2725 | -0.4 | -12.7 | 0.4 | 144 | 86 | 56 | 4 | 14.5 | 16 | 1.1 | 27 | 24 | 4 | 0 | 62 | 237 | 245.6 | 0 | 0 | 0 | 0
186322 | 63.96 | -18.12 | 232.44 | 21.7 | 0 | 0.2 | 0 | 2733 | -2721 | -0.4 | -12.7 | 0.4 | 144 | 86 | 56 | 4 | 14.5 | 16 | 1.1 | 27 | 24 | 4 | 0 | 62 | 237 | 245.6 | 0 | 0 | 0 | 0
186370 | 63.97 | -18.08 | 232.44 | 21.7 | 0 | 0.2 | 0 | 2730 | -2717 | -0.4 | -12.7 | 0.4 | 144 | 86 | 56 | 4 | 14.5 | 17 | 1.1 | 27 | 24 | 4 | 0 | 62 | 237 | 245.6 | 0 | 0 | 0 | 0
186386 | 63.97 | -18.06 | 232.43 | 21.7 | 0 | 0.1 | 0 | 2726 | -2713 | -0.4 | -12.7 | 0.4 | 144 | 86 | 56 | 4 | 14.5 | 17 | 1.1 | 27 | 24 | 4 | 0 | 62 | 237 | 245.6 | 0 | 0 | 0 | 0
186431 | 63.98 | -18.04 | 232.43 | 21.1 | 0 | 0.1 | 0 | 2722 | -2708 | -0.4 | -12.7 | 0.4 | 144 | 86 | 56 | 4 | 14.5 | 17 | 1.2 | 27 | 24 | 4 | 0 | 62 | 237 | 245.6 | 0 | 0 | 0 | 0
186456 | 63.98 | -18.02 | 232.43 | 21.1 | 0 | 0.1 | 0 | 2718 | -2704 | -0.4 | -12.7 | 0.4 | 144 | 86 | 56 | 4 | 14.5 | 17 | 1.2 | 27 | 24 | 4 | 0 | 62 | 237 | 245.6 | 0 | 0 | 0 | 0
186477 | 63.99 | -17.98 | 232.42 | 21.1 | 0 | 0.1 | 0 | 2715 | -2700 | -0.4 | -12.7 | 0.4 | 144 | 86 | 56 | 4 | 14.5 | 18 | 1.2 | 27 | 24 | 4 | 0 | 62 | 237 | 245.6 | 0 | 0 | 0 | 0
186500 | 63.99 | -17.96 | 232.42 | 21.1 | 0 | 0.1 | 0 | 2711 | -2696 | -0.4 | -12.7 | 0.4 | 144 | 86 | 56 | 4 | 14.5 | 18 | 1.2 | 27 | 24 | 4 | 0 | 62 | 237 | 245.6 | 0 | 0 | 0 | 0
186571 | 64 | -17.94 | 232.41 | 21.1 | 0 | 0.1 | 0 | 2707 | -2692 | -0.3 | -12.7 | 0.4 | 144 | 86 | 56 | 4 | 14.5 | 18 | 1.2 | 27 | 24 | 4 | 0 | 62 | 237 | 245.6 | 0 | 0 | 0 | 0
186611 | 64 | -17.92 | 232.41 | 21.1 | 0 | 0.1 | 0 | 2703 | -2688 | -0.3 | -12.7 | 0.4 | 144 | 86 | 56 | 4 | 14.5 | 18 | 1.3 | 27 | 24 | 4 | 0 | 62 | 237 | 245.6 | 0 | 0 | 0 | 0
186766 | 64.01 | -17.88 | 232.41 | 21.1 | 0 | 0.1 | 0 | 2700 | -2684 | -0.3 | -12.7 | 0.4 | 144 | 86 | 56 | 4 | 14.5 | 19 | 1.3 | 27 | 24 | 4 | 0 | 62 | 237 | 245.6 | 0 | 0 | 0 | 0
186877 | 64.02 | -17.86 | 232.4 | 21.1 | 0 | 0.1 | 0 | 2696 | -2680 | -0.3 | -12.7 | 0.4 | 144 | 86 | 56 | 4 | 14.5 | 19 | 1.3 | 27 | 24 | 4 | 0 | 62 | 237 | 245.6 | 0 | 0 | 0 | 0
186937 | 64.02 | -17.84 | 232.4 | 21.1 | 0 | 0.1 | 0 | 2692 | -2676 | -0.3 | -12.8 | 0.4 | 144 | 86 | 56 | 4 | 14.5 | 19 | 1.3 | 27 | 24 | 4 | 0 | 62 | 237 | 245.6 | 0 | 0 | 0 | 0
186988 | 64.03 | -17.82 | 232.39 | 21.1 | 0 | 0.1 | 0 | 2688 | -2672 | -0.3 | -12.8 | 0.4 | 144 | 86 | 56 | 4 | 14.5 | 19 | 1.3 | 27 | 24 | 4 | 0 | 62 | 237 | 245.6 | 0 | 0 | 0 | 0
187008 | 64.03 | -17.78 | 232.39 | 21.1 | 0 | 0.1 | 0 | 2685 | -2668 | -0.3 | -12.8 | 0.4 | 144 | 86 | 56 | 4 | 14.5 | 20 | 1.3 | 27 | 24 | 4 | 0 | 62 | 237 | 245.6 | 0 | 0 | 0 | 0
187060 | 64.04 | -17.76 | 232.39 | 21.1 | 0 | 0.1 | 0 | 2681 | -2664 | -0.3 | -12.8 | 0.4 | 144 | 86 | 56 | 4 | 14.5 | 20 | 1.4 | 27 | 24 | 4 | 0 | 62 | 237 | 245.6 | 0 | 0 | 0 | 0
187109 | 64.04 | -17.74 | 232.38 | 21.1 | 0 | 0.1 | 0 | 2677 | -2660 | -0.2 | -12.8 | 0.4 | 144 | 86 | 56 | 4 | 14.5 | 20 | 1.4 | 27 | 24 | 4 | 0 | 62 | 237 | 245.6 | 0 | 0 | 0 | 0
187181 | 64.05 | -17.72 | 232.38 | 21.1 | 0 | 0.1 | 0 | 2673 | -2656 | -0.2 | -12.8 | 0.4 | 144 | 86 | 56 | 4 | 14.5 | 20 | 1.4 | 27 | 24 | 4 | 0 | 62 | 237 | 245.6 | 0 | 0 | 0 | 0
187261 | 64.05 | -17.68 | 232.37 | 21.1 | 0 | 0.1 | 0 | 2670 | -2652 | -0.2 | -12.8 | 0.4 | 144 | 86 | 56 | 4 | 14.5 | 21 | 1.4 | 27 | 24 | 4 | 0 | 62 | 237 | 245.6 | 0 | 0 | 0 | 0
187310 | 64.06 | -17.66 | 232.37 | 21.1 | 0 | 0.1 | 0 | 2666 | -2648 | -0.2 | -12.8 | 0.4 | 144 | 86 | 56 | 4 | 14.5 | 21 | 1.4 | 27 | 24 | 4 | 0 | 62 | 237 | 245.6 | 0 | 0 | 0 | 0
187322 | 64.06 | -17.64 | 232.37 | 20.5 | 0 | 0.1 | 0 | 2662 | -2643 | -0.2 | -12.8 | 0.4 | 144 | 86 | 56 | 4 | 14.5 | 21 | 1.5 | 27 | 24 | 4 | 0 | 62 | 237 | 245.6 | 0 | 0 | 0 | 0
187374 | 64.07 | -17.62 | 232.36 | 20.5 | 0 | 0 | 0 | 2658 | -2639 | -0.2 | -12.8 | 0.4 | 144 | 86 | 56 | 4 | 14.5 | 21 | 1.5 | 27 | 24 | 4 | 0 | 62 | 237 | 245.6 | 0 | 0 | 0 | 0
187422 | 64.07 | -17.58 | 232.36 | 20.5 | 0 | 0 | 0 | 2655 | -2635 | -0.2 | -12.8 | 0.4 | 144 | 86 | 56 | 4 | 14.5 | 22 | 1.5 | 27 | 24 | 4 | 0 | 62 | 237 | 245.6 | 0 | 0 | 0 | 0
187546 | 64.08 | -17.56 | 232.36 | 20.5 | 0 | 0 | 0 | 2651 | -2631 | -0.2 | -12.8 | 0.4 | 144 | 86 | 56 | 4 | 14.5 | 22 | 1.5 | 27 | 24 | 4 | 0 | 62 | 237 | 245.6 | 0 | 0 | 0 | 0
187626 | 64.09 | -17.54 | 232.35 | 20.5 | 0 | 0 | 0 | 2647 | -2627 | -0.1 | -12.8 | 0.4 | 144 | 86 | 56 | 4 | 14.5 | 22 | 1.5 | 27 | 24 | 4 | 0 | 62 | 237 | 245.6 | 0 | 0 | 0 | 0
187661 | 64.09 | -17.52 | 232.35 | 20.5 | 0 | 0 | 0 | 2643 | -2623 | -0.1 | -12.8 | 0.4 | 144 | 86 | 56 | 4 | 14.5 | 22 | 1.6 | 27 | 24 | 4 | 0 | 62 | 237 | 245.6 | 0 | 0 | 0 | 0
187711 | 64.1 | -17.48 | 232.34 | 20.5 | 0 | 0 | 0 | 2640 | -2619 | -0.1 | -12.8 | 0.4 | 144 | 86 | 56 | 4 | 14.5 | 23 | 1.6 | 27 | 24 | 4 | 0 | 62 | 237 | 245.6 | 0 | 0 | 0 | 0
187768 | 64.1 | -17.46 | 232.34 | 20.5 | 0 | 0 | 0 | 2636 | -2615 | -0.1 | -12.8 | 0.4 | 144 | 86 | 56 | 4 | 14.5 | 23 | 1.6 | 27 | 24 | 4 | 0 | 62 | 237 | 245.6 | 0 | 0 | 0 | 0
187906 | 64.11 | -17.4 | 232.34 | 20.5 | 0 | 0 | 0 | 2632 | -2611 | -0.1 | -12.8 | 0.4 | 144 | 86 | 56 | 4 | 14.5 | 23 | 1.6 | 27 | 24 | 4 | 0 | 62 | 237 | 245.6 | 0 | 0 | 0 | 0
187958 | 64.11 | -17.36 | 232.34 | 20.5 | 0 | 0 | 0 | 2628 | -2608 | -0.1 | -12.8 | 0.4 | 144 | 86 | 56 | 4 | 14.5 | 22 | 1.6 | 27 | 24 | 4 | 0 | 62 | 237 | 245.6 | 0 | 0 | 0 | 0
188004 | 64.12 | -17.3 | 232.34 | 20.5 | 0 | 0 | 0 | 2624 | -2604 | -0.1 | -12.7 | 0.4 | 144 | 86 | 56 | 4 | 14.5 | 22 | 1.6 | 27 | 24 | 4 | 0 | 62 | 237 | 245.6 | 0 | 0 | 0 | 0
188041 | 64.12 | -17.24 | 232.34 | 20.5 | 0 | 0 | 0 | 2621 | -2600 | -0.1 | -12.7 | 0.4 | 144 | 86 | 56 | 4 | 14.5 | 22 | 1.5 | 27 | 24 | 4 | 0 | 62 | 237 | 245.6 | 0 | 0 | 0 | 0
188066 | 64.13 | -17.2 | 232.34 | 20.5 | 0 | 0 | 0 | 2617 | -2596 | 0 | -12.7 | 0.4 | 144 | 86 | 56 | 4 | 14.5 | 22 | 1.5 | 27 | 24 | 4 | 0 | 62 | 237 | 245.6 | 0 | 0 | 0 | 0
188117 | 64.13 | -17.14 | 232.34 | 20.5 | 0 | 0 | 0 | 2613 | -2593 | 0 | -12.7 | 0.4 | 144 | 86 | 56 | 4 | 14.5 | 21 | 1.5 | 27 | 24 | 4 | 0 | 62 | 237 | 245.6 | 0 | 0 | 0 | 0
188159 | 64.14 | -17.08 | 232.34 | 20.5 | 0 | 0 | 0 | 2609 | -2589 | 0 | -12.7 | 0.4 | 144 | 86 | 56 | 4 | 14.5 | 21 | 1.5 | 27 | 24 | 4 | 0 | 62 | 237 | 245.6 | 0 | 0 | 0 | 0
188174 | 64.14 | -17.04 | 232.34 | 20.5 | 0 | 0 | 0 | 2605 | -2585 | 0.1 | -12.6 | 0.4 | 144 | 86 | 56 | 4 | 14.5 | 21 | 1.5 | 27 | 24 | 4 | 0 | 62 | 237 | 245.6 | 0 | 0 | 0 | 0
188218 | 64.15 | -16.98 | 232.34 | 20.5 | 0 | 0 | 0 | 2601 | -2581 | 0.1 | -12.6 | 0.4 | 144 | 86 | 56 | 4 | 14.5 | 21 | 1.5 | 27 | 24 | 4 | 0 | 62 | 237 | 245.6 | 0 | 0 | 0 | 0
188259 | 64.15 | -16.94 | 232.34 | 20.5 | 0 | 0 | 0 | 2598 | -2578 | 0.1 | -12.6 | 0.4 | 144 | 86 | 56 | 4 | 14.5 | 20 | 1.4 | 27 | 24 | 4 | 0 | 62 | 237 | 245.6 | 0 | 0 | 0 | 0
188300 | 64.16 | -16.88 | 232.34 | 20.5 | 0 | 0 | 0 | 2594 | -2574 | 0.1 | -12.6 | 0.4 | 144 | 86 | 56 | 4 | 14.5 | 20 | 1.4 | 27 | 24 | 4 | 0 | 62 | 237 | 245.6 | 0 | 0 | 0 | 0
188359 | 64.16 | -16.82 | 232.34 | 20.5 | 0 | 0 | 0 | 2590 | -2570 | 0.1 | -12.6 | 0.4 | 144 | 86 | 56 | 4 | 14.5 | 20 | 1.4 | 27 | 24 | 4 | 0 | 62 | 237 | 245.6 | 0 | 0 | 0 | 0
188447 | 64.16 | -16.78 | 232.34 | 20.5 | 0 | 0 | 0 | 2586 | -2566 | 0.1 | -12.5 | 0.4 | 144 | 86 | 56 | 4 | 14.5 | 20 | 1.4 | 27 | 24 | 4 | 0 | 62 | 237 | 245.6 | 0 | 0 | 0 | 0
188594 | 64.17 | -16.72 | 232.34 | 20.5 | 0 | 0 | 0 | 2582 | -2563 | 0.2 | -12.5 | 0.4 | 144 | 86 | 56 | 4 | 14.5 | 19 | 1.4 | 27 | 24 | 4 | 0 | 62 | 237 | 245.6 | 0 | 0 | 0 | 0
188605 | 64.17 | -16.66 | 232.34 | 20.5 | 0 | 0 | 0 | 2578 | -2559 | 0.2 | -12.5 | 0.4 | 144 | 86 | 56 | 4 | 14.5 | 19 | 1.4 | 27 | 24 | 4 | 0 | 62 | 237 | 245.6 | 0 | 0 | 0 | 0
188627 | 64.18 | -16.62 | 232.34 | 19.9 | 0 | 0 | 0 | 2575 | -2555 | 0.2 | -12.5 | 0.4 | 144 | 86 | 56 | 4 | 14.5 | 19 | 1.3 | 27 | 24 | 4 | 0 | 62 | 237 | 245.6 | 0 | 0 | 0 | 0
188680 | 64.18 | -16.56 | 232.34 | 19.9 | 0 | 0 | 0 | 2571 | -2551 | 0.2 | -12.5 | 0.4 | 144 | 86 | 56 | 4 | 14.5 | 19 | 1.3 | 27 | 24 | 4 | 0 | 62 | 237 | 245.6 | 0 | 0 | 0 | 0
188801 | 64.19 | -16.5 | 232.34 | 19.9 | 0 | 0 | 0 | 2567 | -2548 | 0.3 | -12.5 | 0.4 | 144 | 86 | 56 | 4 | 14.5 | 18 | 1.3 | 27 | 24 | 4 | 0 | 62 | 237 | 245.6 | 0 | 0 | 0 | 0
188818 | 64.19 | -16.46 | 232.34 | 19.9 | 0 | 0 | 0 | 2563 | -2544 | 0.3 | -12.5 | 0.4 | 144 | 86 | 56 | 4 | 14.5 | 18 | 1.3 | 27 | 24 | 4 | 0 | 62 | 237 | 245.6 | 0 | 0 | 0 | 0
188850 | 64.2 | -16.4 | 232.34 | 19.9 | 0 | 0 | 0 | 2559 | -2540 | 0.3 | -12.5 | 0.4 | 144 | 86 | 56 | 4 | 14.5 | 18 | 1.3 | 27 | 24 | 4 | 0 | 62 | 237 | 245.6 | 0 | 0 | 0 | 0
188899 | 64.2 | -16.34 | 232.34 | 19.9 | 0 | 0 | 0 | 2555 | -2536 | 0.4 | -12.5 | 0.4 | 144 | 86 | 56 | 4 | 14.5 | 18 | 1.3 | 27 | 24 | 4 | 0 | 62 | 237 | 245.6 | 0 | 0 | 0 | 0
188914 | 64.21 | -16.3 | 232.34 | 19.9 | 0 | 0 | 0 | 2552 | -2533 | 0.4 | -12.5 | 0.4 | 144 | 86 | 56 | 4 | 14.5 | 17 | 1.2 | 27 | 24 | 4 | 0 | 62 | 237 | 245.6 | 0 | 0 | 0 | 0
188927 | 64.21 | -16.24 | 232.34 | 19.9 | 0 | 0 | 0 | 2548 | -2529 | 0.4 | -12.5 | 0.4 | 144 | 86 | 56 | 4 | 14.5 | 17 | 1.2 | 27 | 24 | 4 | 0 | 62 | 237 | 245.6 | 0 | 0 | 0 | 0
188977 | 64.22 | -16.2 | 232.34 | 19.9 | 0 | 0 | 0 | 2544 | -2525 | 0.4 | -12.4 | 0.4 | 144 | 86 | 56 | 4 | 14.5 | 17 | 1.2 | 27 | 24 | 4 | 0 | 62 | 237 | 245.6 | 0 | 0 | 0 | 0
189006 | 64.22 | -16.14 | 232.34 | 19.9 | 0 | 0 | 0 | 2540 | -2521 | 0.4 | -12.4 | 0.4 | 144 | 86 | 56 | 4 | 14.5 | 17 | 1.2 | 27 | 24 | 4 | 0 | 62 | 237 | 245.6 | 0 | 0 | 0 | 0
189054 | 64.23 | -16.08 | 232.34 | 19.9 | 0 | 0 | 0 | 2536 | -2518 | 0.4 | -12.4 | 0.4 | 144 | 86 | 56 | 4 | 14.5 | 16 | 1.2 | 27 | 24 | 4 | 0 | 62 | 237 | 245.6 | 0 | 0 | 0 | 0
189218 | 64.23 | -16.04 | 232.34 | 19.9 | 0 | 0 | 0 | 2532 | -2514 | 0.5 | -12.4 | 0.4 | 144 | 86 | 56 | 4 | 14.5 | 16 | 1.2 | 27 | 24 | 4 | 0 | 62 | 237 | 245.6 | 0 | 0 | 0 | 0
189292 | 64.24 | -15.98 | 232.34 | 19.9 | 0 | 0 | 0 | 2529 | -2510 | 0.5 | -12.4 | 0.4 | 144 | 86 | 56 | 4 | 14.5 | 16 | 1.1 | 27 | 24 | 4 | 0 | 62 | 237 | 245.6 | 0 | 0 | 0 | 0
189338 | 64.24 | -15.92 | 232.34 | 19.9 | 0 | 0 | 0 | 2525 | -2506 | 0.5 | -12.3 | 0.4 | 144 | 86 | 56 | 4 | 14.5 | 16 | 1.1 | 27 | 24 | 4 | 0 | 62 | 237 | 245.6 | 0 | 0 | 0 | 0
189349 | 64.25 | -15.88 | 232.34 | 19.9 | 0 | 0 | 0 | 2521 | -2503 | 0.6 | -12.3 | 0.4 | 144 | 86 | 56 | 4 | 14.5 | 15 | 1.1 | 27 | 24 | 4 | 0 | 62 | 237 | 245.6 | 0 | 0 | 0 | 0
189370 | 64.25 | -15.82 | 232.34 | 19.9 | 0 | 0 | 0 | 2517 | -2499 | 0.6 | -12.3 | 0.4 | 144 | 86 | 56 | 4 | 14.5 | 15 | 1.1 | 27 | 24 | 4 | 0 | 62 | 237 | 245.6 | 0 | 0 | 0 | 0
189478 | 64.25 | -11.24 | 232.01 | 19.9 | 0 | 0 | 38 | 2518 | -2433 | -0.7 | -9.6 | 1.2 | 144 | 86 | 56 | 4 | 14.5 | 15 | 1.1 | 27 | 24 | 4 | 0 | 62 | 237 | 245.6 | 0 | 0 | 0 | 0
189523 | 64.25 | -6.64 | 231.69 | 19.9 | 0 | 0 | 76 | 2519 | -2367 | -1.9 | -6.9 | 1.9 | 144 | 86 | 56 | 4 | 14.5 | 15 | 1.1 | 27 | 24 | 4 | 0 | 62 | 237 | 245.6 | 0 | 0 | 0 | 0
189570 | 64.24 | -2.06 | 231.36 | 19.9 | 0 | 0 | 113 | 2520 | -2301 | -3.2 | -4.2 | 2.7 | 144 | 86 | 56 | 4 | 14.5 | 16 | 1.1 | 27 | 24 | 4 | 0 | 62 | 237 | 245.6 | 0 | 0 | 0 | 0
189640 | 64.24 | 2.54 | 231.03 | 19.9 | 0 | 0 | 151 | 2520 | -2236 | -4.5 | -1.5 | 3.5 | 144 | 86 | 56 | 4 | 14.5 | 16 | 1.1 | 27 | 24 | 4 | 0 | 62 | 237 | 245.6 | 0 | 0 | 0 | 0
189659 | 64.24 | 7.12 | 230.7 | 19.9 | 0 | 0 | 189 | 2521 | -2170 | -5.8 | 1.3 | 4.4 | 144 | 86 | 56 | 4 | 14.5 | 16 | 1.1 | 27 | 24 | 4 | 0 | 62 | 237 | 245.6 | 0 | 0 | 0 | 0
189711 | 64.23 | 11.7 | 230.38 | 19.9 | 0 | 0 | 226 | 2522 | -2104 | -7.1 | 3.9 | 5.1 | 144 | 86 | 56 | 4 | 14.5 | 16 | 1.2 | 27 | 24 | 4 | 0 | 62 | 237 | 245.6 | 0 | 0 | 0 | 0
189724 | 64.23 | 16.3 | 230.05 | 19.9 | 0 | 0 | 264 | 2523 | -2038 | -8.3 | 6.6 | 5.9 | 144 | 86 | 56 | 4 | 14.5 | 17 | 1.2 | 27 | 24 | 4 | 0 | 62 | 237 | 245.6 | 0 | 0 | 0 | 0
189735 | 64.23 | 20.88 | 229.72 | 20.5 | 0 | 0 | 302 | 2524 | -1972 | -9.6 | 9.4 | 6.7 | 144 | 86 | 56 | 4 | 14.5 | 17 | 1.2 | 27 | 24 | 4 | 0 | 62 | 237 | 245.6 | 0 | 0 | 0 | 0
189780 | 64.22 | 25.46 | 229.4 | 20.5 | 0 | 0 | 340 | 2525 | -1906 | -10.9 | 12 | 7.5 | 144 | 86 | 56 | 4 | 14.5 | 17 | 1.2 | 27 | 24 | 4 | 0 | 62 | 237 | 245.6 | 0 | 0 | 0 | 0
189795 | 64.22 | 30.06 | 229.07 | 20.5 | 0 | 0 | 378 | 2525 | -1841 | -12.2 | 14.7 | 8.3 | 144 | 86 | 56 | 4 | 14.5 | 17 | 1.2 | 27 | 24 | 4 | 0 | 62 | 237 | 245.6 | 0 | 0 | 0 | 0
189805 | 64.22 | 34.64 | 228.74 | 20.5 | 0 | 0 | 415 | 2526 | -1775 | -13.4 | 17.5 | 9.1 | 144 | 86 | 56 | 4 | 14.5 | 17 | 1.2 | 27 | 24 | 4 | 0 | 62 | 237 | 245.6 | 0 | 0 | 0 | 0
189856 | 64.21 | 39.24 | 228.41 | 20.5 | 0 | 0 | 453 | 2527 | -1709 | -14.7 | 20.2 | 9.9 | 144 | 86 | 56 | 4 | 14.5 | 18 | 1.2 | 27 | 24 | 4 | 0 | 62 | 237 | 245.6 | 0 | 0 | 0 | 0
189897 | 64.21 | 43.82 | 228.09 | 20.5 | 0 | 0 | 491 | 2528 | -1643 | -16 | 22.9 | 10.7 | 144 | 86 | 56 | 4 | 14.5 | 18 | 1.2 | 27 | 24 | 4 | 0 | 62 | 237 | 245.6 | 0 | 0 | 0 | 0
190107 | 64.21 | 48.4 | 227.76 | 20.5 | 0 | 0 | 528 | 2529 | -1577 | -17.3 | 25.6 | 11.4 | 144 | 86 | 56 | 4 | 14.5 | 18 | 1.2 | 27 | 24 | 4 | 0 | 62 | 237 | 245.6 | 0 | 0 | 0 | 0
190157 | 64.2 | 53 | 227.43 | 20.5 | 0 | 0 | 566 | 2530 | -1511 | -18.6 | 28.3 | 12.2 | 144 | 86 | 56 | 4 | 14.5 | 18 | 1.2 | 27 | 24 | 4 | 0 | 62 | 237 | 245.6 | 0 | 0 | 0 | 0
190216 | 64.2 | 57.58 | 227.11 | 20.5 | 0 | 0 | 604 | 2530 | -1446 | -19.8 | 31 | 13.1 | 144 | 86 | 56 | 4 | 14.5 | 19 | 1.3 | 27 | 24 | 4 | 0 | 62 | 237 | 245.6 | 0 | 0 | 0 | 0
190310 | 64.19 | 62.18 | 226.78 | 20.5 | 0 | 0 | 642 | 2531 | -1380 | -21.2 | 33.7 | 13.9 | 144 | 86 | 56 | 4 | 14.5 | 19 | 1.3 | 27 | 24 | 4 | 0 | 62 | 237 | 245.6 | 0 | 0 | 0 | 0
190331 | 64.19 | 66.76 | 226.45 | 20.5 | 0 | 0 | 679 | 2532 | -1314 | -22.4 | 36.4 | 14.6 | 144 | 86 | 56 | 4 | 14.5 | 19 | 1.3 | 27 | 24 | 4 | 0 | 62 | 237 | 245.6 | 0 | 0 | 0 | 0
190355 | 64.19 | 71.34 | 226.13 | 20.5 | 0 | 0 | 717 | 2533 | -1248 | -23.7 | 39.1 | 15.4 | 144 | 86 | 56 | 4 | 14.5 | 19 | 1.3 | 27 | 24 | 4 | 0 | 62 | 237 | 245.6 | 0 | 0 | 0 | 0
190471 | 64.18 | 75.94 | 225.8 | 20.5 | 0 | 0 | 755 | 2534 | -1182 | -25 | 41.8 | 16.2 | 144 | 86 | 56 | 4 | 14.5 | 20 | 1.3 | 27 | 24 | 4 | 0 | 62 | 237 | 245.6 | 0 | 0 | 0 | 0
190532 | 64.18 | 80.52 | 225.47 | 20.5 | 0 | 0 | 792 | 2535 | -1116 | -26.3 | 44.5 | 17 | 144 | 86 | 56 | 4 | 14.5 | 20 | 1.3 | 27 | 24 | 4 | 0 | 62 | 237 | 245.6 | 0 | 0 | 0 | 0
190581 | 64.18 | 85.12 | 225.14 | 20.5 | 0 | 0 | 830 | 2535 | -1051 | -27.5 | 47.3 | 17.8 | 144 | 86 | 56 | 4 | 14.5 | 20 | 1.3 | 27 | 24 | 4 | 0 | 62 | 237 | 245.6 | 0 | 0 | 0 | 0
190631 | 64.17 | 89.7 | 224.82 | 20.5 | 0 | 0 | 868 | 2536 | -985 | -28.8 | 49.9 | 18.6 | 144 | 86 | 56 | 4 | 14.5 | 20 | 1.3 | 27 | 24 | 4 | 0 | 62 | 237 | 245.6 | 0 | 0 | 0 | 0
190647 | 64.17 | 94.28 | 224.49 | 21.1 | 0 | 0 | 906 | 2537 | -919 | -30.1 | 52.7 | 19.4 | 144 | 86 | 56 | 4 | 14.5 | 20 | 1.3 | 27 | 24 | 4 | 0 | 62 | 237 | 245.6 | 0 | 0 | 0 | 0
190695 | 64.17 | 98.88 | 224.16 | 21.1 | 0 | 0 | 944 | 2538 | -853 | -31.3 | 55.4 | 20.2 | 144 | 86 | 56 | 4 | 14.5 | 21 | 1.3 | 27 | 24 | 4 | 0 | 62 | 237 | 245.6 | 0 | 0 | 0 | 0
190750 | 64.16 | 103.46 | 223.84 | 21.1 | 0 | 0 | 981 | 2539 | -787 | -32.7 | 58 | 20.9 | 144 | 86 | 56 | 4 | 14.5 | 21 | 1.4 | 27 | 24 | 4 | 0 | 62 | 237 | 245.6 | 0 | 0 | 0 | 0
190907 | 64.16 | 108.04 | 223.51 | 21.1 | 0 | 0 | 1019 | 2540 | -721 | -33.9 | 60.8 | 21.8 | 144 | 86 | 56 | 4 | 14.5 | 21 | 1.4 | 27 | 24 | 4 | 0 | 62 | 237 | 245.6 | 0 | 0 | 0 | 0
190952 | 64.16 | 112.64 | 223.18 | 21.1 | 0 | 0 | 1057 | 2540 | -656 | -35.2 | 63.5 | 22.6 | 144 | 86 | 56 | 4 | 14.5 | 21 | 1.4 | 27 | 24 | 4 | 0 | 62 | 237 | 245.6 | 0 | 0 | 0 | 0
190998 | 64.15 | 117.22 | 222.85 | 21.1 | 0 | 0 | 1094 | 2541 | -590 | -36.5 | 66.2 | 23.4 | 144 | 86 | 56 | 4 | 14.5 | 22 | 1.4 | 27 | 24 | 4 | 0 | 62 | 237 | 245.6 | 0 | 0 | 0 | 0
191013 | 64.15 | 121.82 | 222.53 | 21.1 | 0 | 0 | 1132 | 2542 | -524 | -37.8 | 68.9 | 24.1 | 144 | 86 | 56 | 4 | 14.5 | 22 | 1.4 | 27 | 24 | 4 | 0 | 62 | 237 | 245.6 | 0 | 0 | 0 | 0
191057 | 64.15 | 126.4 | 222.2 | 21.1 | 0 | 0 | 1170 | 2543 | -458 | -39.1 | 71.6 | 24.9 | 144 | 86 | 56 | 4 | 14.5 | 22 | 1.4 | 27 | 24 | 4 | 0 | 62 | 237 | 245.6 | 0 | 0 | 0 | 0
191166 | 64.15 | 121.8 | 222.5 | 21.1 | 0.5 | 0 | 1170 | 2548 | -387 | -36.7 | 69 | 23.6 | 144 | 86 | 56 | 4 | 14.5 | 22 | 1.4 | 27 | 24 | 4 | 0 | 62 | 237 | 245.6 | 0 | 0 | 0 | 0
191214 | 64.15 | 117.18 | 222.79 | 21.1 | 0.5 | 0 | 1171 | 2552 | -316 | -34.1 | 66.4 | 22.2 | 144 | 86 | 56 | 4 | 14.5 | 22 | 1.4 | 27 | 24 | 4 | 0 | 62 | 237 | 245.6 | 0 | 0 | 0 | 0
191245 | 64.15 | 112.58 | 223.09 | 21.1 | 1 | 0 | 1172 | 2557 | -245 | -31.7 | 63.8 | 20.9 | 144 | 86 | 56 | 4 | 14.5 | 22 | 1.4 | 27 | 24 | 4 | 0 | 62 | 237 | 245.6 | 0 | 0 | 0 | 0
191293 | 64.15 | 107.98 | 223.38 | 21.1 | 1 | 0 | 1172 | 2561 | -174 | -29.3 | 61.2 | 19.5 | 144 | 86 | 56 | 4 | 14.5 | 22 | 1.4 | 27 | 24 | 4 | 0 | 62 | 237 | 245.6 | 0 | 0 | 0 | 0
191335 | 64.14 | 103.38 | 223.68 | 21.1 | 1.5 | 0 | 1172 | 2566 | -103 | -26.8 | 58.6 | 18.2 | 144 | 86 | 56 | 4 | 14.5 | 22 | 1.4 | 27 | 24 | 4 | 0 | 62 | 237 | 245.6 | 0 | 0 | 0 | 0
191388 | 64.14 | 98.76 | 223.97 | 21.1 | 1.5 | 0 | 1173 | 2570 | -32 | -24.3 | 56 | 16.8 | 144 | 86 | 56 | 4 | 14.5 | 22 | 1.4 | 27 | 24 | 4 | 0 | 62 | 237 | 245.6 | 0 | 0 | 0 | 0
191429 | 64.14 | 94.16 | 224.27 | 21.1 | 2 | 0 | 1174 | 2575 | 39 | -21.9 | 53.4 | 15.5 | 144 | 86 | 56 | 4 | 14.5 | 22 | 1.4 | 27 | 24 | 4 | 0 | 62 | 237 | 245.6 | 0 | 0 | 0 | 0
191470 | 64.14 | 89.56 | 224.56 | 21.1 | 2.5 | 0 | 1174 | 2580 | 110 | -19.5 | 50.8 | 14.2 | 144 | 86 | 56 | 4 | 14.5 | 22 | 1.4 | 27 | 24 | 4 | 0 | 62 | 237 | 245.6 | 0 | 0 | 0 | 0
191510 | 64.14 | 84.94 | 224.86 | 21.1 | 2.5 | 0 | 1175 | 2584 | 181 | -17 | 48.2 | 12.8 | 144 | 86 | 56 | 4 | 14.5 | 22 | 1.4 | 27 | 24 | 4 | 0 | 62 | 237 | 245.6 | 0 | 0 | 0 | 0
191551 | 64.14 | 80.34 | 225.15 | 21.1 | 3 | 0 | 1175 | 2589 | 252 | -14.5 | 45.6 | 11.4 | 144 | 86 | 56 | 4 | 14.5 | 22 | 1.4 | 27 | 24 | 4 | 0 | 62 | 237 | 245.6 | 0 | 0 | 0 | 0
191588 | 64.14 | 75.74 | 225.45 | 21.1 | 3 | 0 | 1176 | 2593 | 323 | -12.1 | 43.1 | 10.1 | 144 | 86 | 56 | 4 | 14.5 | 22 | 1.4 | 27 | 24 | 4 | 0 | 62 | 237 | 245.6 | 0 | 0 | 0 | 0
191651 | 64.14 | 71.14 | 225.75 | 21.1 | 3.5 | 0 | 1176 | 2598 | 394 | -9.7 | 40.4 | 8.8 | 144 | 86 | 56 | 4 | 14.5 | 22 | 1.4 | 27 | 24 | 4 | 0 | 62 | 237 | 245.6 | 0 | 0 | 0 | 0
191678 | 64.14 | 66.52 | 226.04 | 21.1 | 4 | 0 | 1177 | 2603 | 465 | -7.2 | 37.8 | 7.4 | 144 | 86 | 56 | 4 | 14.5 | 22 | 1.4 | 27 | 24 | 4 | 0 | 62 | 237 | 245.6 | 0 | 0 | 0 | 0
191837 | 64.14 | 61.92 | 226.34 | 21.1 | 4 | 0 | 1177 | 2607 | 536 | -4.7 | 35.3 | 6 | 144 | 86 | 56 | 4 | 14.5 | 22 | 1.4 | 27 | 24 | 4 | 0 | 62 | 237 | 245.6 | 0 | 0 | 0 | 0
191854 | 64.14 | 57.32 | 226.63 | 21.1 | 4.5 | 0 | 1178 | 2612 | 607 | -2.3 | 32.7 | 4.7 | 144 | 86 | 56 | 4 | 14.5 | 22 | 1.4 | 27 | 24 | 4 | 0 | 62 | 237 | 245.6 | 0 | 0 | 0 | 0
191876 | 64.14 | 52.7 | 226.93 | 21.1 | 4.5 | 0 | 1178 | 2616 | 679 | 0.1 | 30 | 3.3 | 144 | 86 | 56 | 4 | 14.5 | 21 | 1.4 | 27 | 24 | 4 | 0 | 62 | 237 | 245.6 | 0 | 0 | 0 | 0
191927 | 64.14 | 48.1 | 227.22 | 21.1 | 5 | 0 | 1179 | 2621 | 750 | 2.6 | 27.4 | 2 | 144 | 86 | 56 | 4 | 14.5 | 21 | 1.4 | 27 | 24 | 4 | 0 | 62 | 237 | 245.6 | 0 | 0 | 0 | 0
192009 | 64.14 | 43.5 | 227.52 | 21.1 | 5 | 0 | 1179 | 2625 | 821 | 5.1 | 24.9 | 0.7 | 144 | 86 | 56 | 4 | 14.5 | 21 | 1.4 | 27 | 24 | 4 | 0 | 62 | 237 | 245.6 | 0 | 0 | 0 | 0
192040 | 64.13 | 38.88 | 227.81 | 21.1 | 5.5 | 0 | 1180 | 2630 | 892 | 7.5 | 22.3 | -0.7 | 144 | 86 | 56 | 4 | 14.5 | 21 | 1.4 | 27 | 24 | 4 | 0 | 62 | 237 | 245.6 | 0 | 0 | 0 | 0
192120 | 64.13 | 34.28 | 228.11 | 21.1 | 6 | 0 | 1180 | 2635 | 963 | 10 | 19.6 | -2 | 144 | 86 | 56 | 4 | 14.5 | 21 | 1.4 | 27 | 24 | 4 | 0 | 62 | 237 | 245.6 | 0 | 0 | 0 | 0
192174 | 64.13 | 29.68 | 228.41 | 21.1 | 6 | 0 | 1181 | 2639 | 1034 | 12.4 | 17 | -3.4 | 144 | 86 | 56 | 4 | 14.5 | 21 | 1.4 | 27 | 24 | 4 | 0 | 62 | 237 | 245.6 | 0 | 0 | 0 | 0
192224 | 64.13 | 25.08 | 228.7 | 21.1 | 6.5 | 0 | 1181 | 2644 | 1105 | 14.9 | 14.5 | -4.7 | 144 | 86 | 56 | 4 | 14.5 | 21 | 1.4 | 27 | 24 | 4 | 0 | 62 | 237 | 245.6 | 0 | 0 | 0 | 0
192237 | 64.13 | 20.46 | 229 | 21.1 | 6.5 | 0 | 1182 | 2648 | 1176 | 17.3 | 11.9 | -6 | 144 | 86 | 56 | 4 | 14.5 | 21 | 1.4 | 27 | 24 | 4 | 0 | 62 | 237 | 245.6 | 0 | 0 | 0 | 0
192287 | 64.13 | 15.86 | 229.29 | 21.1 | 7 | 0 | 1182 | 2653 | 1247 | 19.8 | 9.3 | -7.4 | 144 | 86 | 56 | 4 | 14.5 | 21 | 1.4 | 27 | 24 | 4 | 0 | 62 | 237 | 245.6 | 0 | 0 | 0 | 0
192340 | 64.13 | 11.26 | 229.59 | 21.1 | 7.5 | 0 | 1183 | 2658 | 1318 | 22.2 | 6.6 | -8.8 | 144 | 86 | 56 | 4 | 14.5 | 21 | 1.4 | 27 | 24 | 4 | 0 | 62 | 237 | 245.6 | 0 | 0 | 0 | 0
192358 | 64.13 | 6.64 | 229.88 | 21.1 | 7.5 | 0 | 1184 | 2662 | 1389 | 24.7 | 4.1 | -10.1 | 144 | 86 | 56 | 4 | 14.5 | 21 | 1.4 | 27 | 24 | 4 | 0 | 62 | 237 | 245.6 | 0 | 0 | 0 | 0
192517 | 64.13 | 2.04 | 230.18 | 21.1 | 8 | 0 | 1184 | 2667 | 1460 | 27.1 | 1.5 | -11.4 | 144 | 86 | 56 | 4 | 14.5 | 21 | 1.4 | 27 | 24 | 4 | 0 | 62 | 237 | 245.6 | 0 | 0 | 0 | 0
192536 | 64.13 | -2.56 | 230.47 | 21.1 | 8 | 0 | 1184 | 2671 | 1531 | 29.6 | -1.1 | -12.8 | 144 | 86 | 56 | 4 | 14.5 | 21 | 1.4 | 27 | 24 | 4 | 0 | 62 | 237 | 245.6 | 0 | 0 | 0 | 0
192618 | 64.13 | -7.16 | 230.77 | 21.1 | 8.5 | 0 | 1185 | 2676 | 1602 | 32 | -3.7 | -14.2 | 144 | 86 | 56 | 4 | 14.5 | 21 | 1.4 | 27 | 24 | 4 | 0 | 62 | 237 | 245.6 | 0 | 0 | 0 | 0
192666 | 64.13 | -11.76 | 231.06 | 21.1 | 8.5 | 0 | 1186 | 2680 | 1673 | 34.5 | -6.3 | -15.5 | 144 | 86 | 56 | 4 | 14.5 | 21 | 1.4 | 27 | 24 | 4 | 0 | 62 | 237 | 245.6 | 0 | 0 | 0 | 0
192712 | 64.13 | -16.38 | 231.36 | 21.1 | 9 | 0 | 1186 | 2685 | 1744 | 36.9 | -8.9 | -16.9 | 144 | 86 | 56 | 4 | 14.5 | 21 | 1.4 | 27 | 24 | 4 | 0 | 62 | 237 | 245.6 | 0 | 0 | 0 | 0
192918 | 64.13 | -16.18 | 231.34 | 21.1 | 8.5 | 0 | 1148 | 2687 | 1600 | 35.3 | -8.8 | -16.3 | 144 | 86 | 56 | 4 | 14.5 | 21 | 1.4 | 27 | 24 | 4 | 0 | 62 | 237 | 245.6 | 0 | 0 | 0 | 0
192964 | 64.13 | -16 | 231.33 | 21.1 | 8.5 | 0 | 1110 | 2689 | 1456 | 33.6 | -8.6 | -15.7 | 144 | 86 | 56 | 4 | 14.5 | 21 | 1.4 | 27 | 24 | 4 | 0 | 62 | 237 | 245.6 | 0 | 0 | 0 | 0
193008 | 64.13 | -15.8 | 231.31 | 21.1 | 8 | 0.1 | 1071 | 2692 | 1312 | 32 | -8.5 | -15 | 144 | 86 | 56 | 4 | 14.5 | 21 | 1.4 | 27 | 24 | 4 | 0 | 62 | 237 | 245.6 | 0 | 0 | 0 | 0
193051 | 64.13 | -15.6 | 231.3 | 21.1 | 8 | 0.1 | 1033 | 2694 | 1168 | 30.3 | -8.3 | -14.5 | 144 | 86 | 56 | 4 | 14.5 | 21 | 1.4 | 27 | 24 | 4 | 0 | 62 | 237 | 245.6 | 0 | 0 | 0 | 0
193094 | 64.13 | -15.4 | 231.28 | 21.1 | 7.5 | 0.1 | 995 | 2696 | 1024 | 28.7 | -8.2 | -13.9 | 144 | 86 | 56 | 4 | 14.5 | 21 | 1.4 | 27 | 24 | 4 | 0 | 62 | 237 | 245.6 | 0 | 0 | 0 | 0
193114 | 64.14 | -15.22 | 231.27 | 21.1 | 7.5 | 0.1 | 956 | 2698 | 880 | 27 | -8.1 | -13.3 | 144 | 86 | 56 | 4 | 14.5 | 21 | 1.3 | 27 | 24 | 4 | 0 | 62 | 237 | 245.6 | 0 | 0 | 0 | 0
193135 | 64.14 | -15.02 | 231.25 | 21.1 | 7 | 0.1 | 918 | 2700 | 736 | 25.4 | -8 | -12.7 | 144 | 86 | 56 | 4 | 14.5 | 21 | 1.3 | 27 | 24 | 4 | 0 | 62 | 237 | 245.6 | 0 | 0 | 0 | 0
193256 | 64.14 | -14.82 | 231.23 | 21.7 | 6.5 | 0.1 | 880 | 2703 | 591 | 23.7 | -7.8 | -12 | 144 | 86 | 56 | 4 | 14.5 | 20 | 1.3 | 27 | 24 | 4 | 0 | 62 | 237 | 245.6 | 0 | 0 | 0 | 0
193297 | 64.14 | -14.64 | 231.22 | 21.7 | 6.5 | 0.2 | 842 | 2705 | 447 | 22.1 | -7.7 | -11.4 | 144 | 86 | 56 | 4 | 14.5 | 20 | 1.3 | 27 | 24 | 4 | 0 | 62 | 237 | 245.6 | 0 | 0 | 0 | 0
193338 | 64.14 | -14.44 | 231.2 | 21.7 | 6 | 0.2 | 804 | 2707 | 303 | 20.4 | -7.5 | -10.8 | 144 | 86 | 56 | 4 | 14.5 | 20 | 1.3 | 27 | 24 | 4 | 0 | 62 | 237 | 245.6 | 0 | 0 | 0 | 0
193355 | 64.15 | -14.24 | 231.19 | 21.7 | 6 | 0.2 | 765 | 2709 | 159 | 18.7 | -7.4 | -10.3 | 144 | 86 | 56 | 4 | 14.5 | 20 | 1.3 | 27 | 24 | 4 | 0 | 62 | 237 | 245.6 | 0 | 0 | 0 | 0
193403 | 64.15 | -14.04 | 231.17 | 21.7 | 5.5 | 0.2 | 727 | 2711 | 15 | 17.1 | -7.2 | -9.7 | 144 | 86 | 56 | 4 | 14.5 | 20 | 1.3 | 27 | 24 | 4 | 0 | 62 | 237 | 245.6 | 0 | 0 | 0 | 0
193445 | 64.15 | -13.86 | 231.15 | 21.7 | 5 | 0.2 | 689 | 2714 | -128 | 15.4 | -7.1 | -9 | 144 | 86 | 56 | 4 | 14.5 | 20 | 1.3 | 27 | 24 | 4 | 0 | 62 | 237 | 245.6 | 0 | 0 | 0 | 0
193653 | 64.15 | -13.66 | 231.14 | 21.7 | 5 | 0.2 | 650 | 2716 | -272 | 13.8 | -6.9 | -8.4 | 144 | 86 | 56 | 4 | 14.5 | 20 | 1.3 | 27 | 24 | 4 | 0 | 62 | 237 | 245.6 | 0 | 0 | 0 | 0
193664 | 64.15 | -13.46 | 231.12 | 21.7 | 4.5 | 0.3 | 612 | 2718 | -416 | 12.1 | -6.8 | -7.8 | 144 | 86 | 56 | 4 | 14.5 | 20 | 1.3 | 27 | 24 | 4 | 0 | 62 | 237 | 245.6 | 0 | 0 | 0 | 0
193723 | 64.15 | -13.28 | 231.11 | 21.7 | 4.5 | 0.3 | 574 | 2720 | -561 | 10.5 | -6.7 | -7.2 | 144 | 86 | 56 | 4 | 14.5 | 20 | 1.2 | 27 | 24 | 4 | 0 | 62 | 237 | 245.6 | 0 | 0 | 0 | 0
193736 | 64.16 | -13.08 | 231.09 | 21.7 | 4 | 0.3 | 536 | 2722 | -705 | 8.8 | -6.6 | -6.6 | 144 | 86 | 56 | 4 | 14.5 | 20 | 1.2 | 27 | 24 | 4 | 0 | 62 | 237 | 245.6 | 0 | 0 | 0 | 0
193794 | 64.16 | -12.88 | 231.08 | 21.7 | 4 | 0.3 | 497 | 2724 | -849 | 7.2 | -6.4 | -6 | 144 | 86 | 56 | 4 | 14.5 | 20 | 1.2 | 27 | 24 | 4 | 0 | 62 | 237 | 245.6 | 0 | 0 | 0 | 0
193846 | 64.16 | -12.7 | 231.06 | 21.7 | 3.5 | 0.3 | 459 | 2727 | -993 | 5.5 | -6.3 | -5.4 | 144 | 86 | 56 | 4 | 14.5 | 20 | 1.2 | 27 | 24 | 4 | 0 | 62 | 237 | 245.6 | 0 | 0 | 0 | 0
193861 | 64.16 | -12.5 | 231.04 | 21.7 | 3 | 0.3 | 421 | 2729 | -1137 | 3.8 | -6.1 | -4.8 | 144 | 86 | 56 | 4 | 14.5 | 20 | 1.2 | 27 | 24 | 4 | 0 | 62 | 237 | 245.6 | 0 | 0 | 0 | 0
193911 | 64.16 | -12.3 | 231.03 | 21.7 | 3 | 0.4 | 382 | 2731 | -1281 | 2.2 | -6 | -4.2 | 144 | 86 | 56 | 4 | 14.5 | 20 | 1.2 | 27 | 24 | 4 | 0 | 62 | 237 | 245.6 | 0 | 0 | 0 | 0
194041 | 64.16 | -12.1 | 231.01 | 21.7 | 2.5 | 0.4 | 344 | 2733 | -1425 | 0.5 | -5.8 | -3.6 | 144 | 86 | 56 | 4 | 14.5 | 20 | 1.2 | 27 | 24 | 4 | 0 | 62 | 237 | 245.6 | 0 | 0 | 0 | 0
194057 | 64.17 | -11.92 | 231 | 21.7 | 2.5 | 0.4 | 306 | 2735 | -1569 | -1.1 | -5.7 | -3 | 144 | 86 | 56 | 4 | 14.5 | 20 | 1.2 | 27 | 24 | 4 | 0 | 62 | 237 | 245.6 | 0 | 0 | 0 | 0
194111 | 64.17 | -11.72 | 230.98 | 22.4 | 2 | 0.4 | 268 | 2738 | -1713 | -2.7 | -5.5 | -2.4 | 144 | 86 | 56 | 4 | 14.5 | 19 | 1.2 | 27 | 24 | 4 | 0 | 62 | 237 | 245.6 | 0 | 0 | 0 | 0
194137 | 64.17 | -11.52 | 230.96 | 22.4 | 1.5 | 0.4 | 230 | 2740 | -1857 | -4.4 | -5.4 | -1.8 | 144 | 86 | 56 | 4 | 14.5 | 19 | 1.2 | 27 | 24 | 4 | 0 | 62 | 237 | 245.6 | 0 | 0 | 0 | 0
194186 | 64.17 | -11.34 | 230.95 | 22.4 | 1.5 | 0.5 | 191 | 2742 | -2001 | -6 | -5.3 | -1.2 | 144 | 86 | 56 | 4 | 14.5 | 19 | 1.1 | 27 | 24 | 4 | 0 | 62 | 237 | 245.6 | 0 | 0 | 0 | 0
194347 | 64.17 | -11.14 | 230.93 | 22.4 | 1 | 0.5 | 153 | 2744 | -2145 | -7.7 | -5.2 | -0.6 | 144 | 86 | 56 | 4 | 14.5 | 19 | 1.1 | 27 | 24 | 4 | 0 | 62 | 237 | 245.6 | 0 | 0 | 0 | 0
194412 | 64.17 | -10.94 | 230.92 | 22.4 | 1 | 0.5 | 115 | 2746 | -2289 | -9.4 | -5 | 0 | 144 | 86 | 56 | 4 | 14.5 | 19 | 1.1 | 27 | 24 | 4 | 0 | 62 | 237 | 245.6 | 0 | 0 | 0 | 0
194450 | 64.18 | -10.74 | 230.9 | 22.4 | 0.5 | 0.5 | 76 | 2749 | -2433 | -11.1 | -4.9 | 0.7 | 144 | 86 | 56 | 4 | 14.5 | 19 | 1.1 | 27 | 24 | 4 | 0 | 62 | 237 | 245.6 | 0 | 0 | 0 | 0
194498 | 64.18 | -10.56 | 230.89 | 22.4 | 0.5 | 0.5 | 38 | 2751 | -2577 | -12.7 | -4.7 | 1.3 | 144 | 86 | 56 | 4 | 14.5 | 19 | 1.1 | 27 | 24 | 4 | 0 | 62 | 237 | 245.6 | 0 | 0 | 0 | 0
194512 | 64.18 | -10.36 | 230.87 | 22.4 | 0 | 0.6 | 0 | 2753 | -2722 | -14.4 | -4.6 | 1.8 | 144 | 86 | 56 | 4 | 14.5 | 19 | 1.1 | 27 | 24 | 4 | 0 | 62 | 237 | 245.6 | 0 | 0 | 0 | 0
194621 | 64.19 | -11.82 | 231.02 | 22.4 | 0 | 0.6 | 0 | 2752 | -2721 | -13.9 | -5.5 | 1.8 | 144 | 86 | 56 | 4 | 14.5 | 19 | 1.1 | 27 | 24 | 4 | 0 | 62 | 237 | 245.6 | 0 | 0 | 0 | 0
194666 | 64.19 | -13.3 | 231.16 | 22.4 | 0 | 0.6 | 0 | 2751 | -2720 | -13.4 | -6.5 | 1.8 | 144 | 86 | 56 | 4 | 14.5 | 19 | 1.1 | 27 | 24 | 4 | 0 | 62 | 237 | 245.6 | 0 | 0 | 0 | 0
194710 | 64.2 | -14.76 | 231.31 | 22.4 | 0 | 0.6 | 0 | 2750 | -2719 | -13 | -7.4 | 1.7 | 144 | 86 | 56 | 4 | 14.5 | 19 | 1.1 | 27 | 24 | 4 | 0 | 62 | 237 | 245.6 | 0 | 0 | 0 | 0
194722 | 64.21 | -16.22 | 231.45 | 22.4 | 0 | 0.6 | 0 | 2748 | -2718 | -12.5 | -8.3 | 1.6 | 144 | 86 | 56 | 4 | 14.5 | 19 | 1.2 | 27 | 24 | 4 | 0 | 62 | 237 | 245.6 | 0 | 0 | 0 | 0
194789 | 64.21 | -17.7 | 231.6 | 22.4 | 0 | 0.7 | 0 | 2747 | -2717 | -12 | -9.3 | 1.6 | 144 | 86 | 56 | 4 | 14.5 | 19 | 1.2 | 27 | 24 | 4 | 0 | 62 | 237 | 245.6 | 0 | 0 | 0 | 0
194854 | 64.22 | -19.16 | 231.75 | 22.4 | 0 | 0.7 | 0 | 2746 | -2716 | -11.6 | -10.3 | 1.5 | 144 | 86 | 56 | 4 | 14.5 | 20 | 1.2 | 27 | 24 | 4 | 0 | 62 | 237 | 245.6 | 0 | 0 | 0 | 0
194897 | 64.23 | -20.62 | 231.89 | 22.4 | 0 | 0.7 | 0 | 2745 | -2715 | -11.1 | -11.1 | 1.5 | 144 | 86 | 56 | 4 | 14.5 | 20 | 1.2 | 27 | 24 | 4 | 0 | 62 | 237 | 245.6 | 0 | 0 | 0 | 0
194938 | 64.23 | -22.1 | 232.04 | 21.7 | 0 | 0.7 | 0 | 2744 | -2715 | -10.6 | -12.1 | 1.5 | 144 | 86 | 56 | 4 | 14.5 | 20 | 1.2 | 27 | 24 | 4 | 0 | 62 | 237 | 245.6 | 0 | 0 | 0 | 0
194979 | 64.24 | -23.56 | 232.19 | 21.7 | 0 | 0.8 | 0 | 2743 | -2714 | -10.2 | -13.1 | 1.4 | 144 | 86 | 56 | 4 | 14.5 | 20 | 1.2 | 27 | 24 | 4 | 0 | 62 | 237 | 245.6 | 0 | 0 | 0 | 0
195020 | 64.25 | -25.02 | 232.33 | 21.7 | 0 | 0.8 | 0 | 2742 | -2713 | -9.7 | -14 | 1.4 | 144 | 86 | 56 | 4 | 14.5 | 20 | 1.2 | 27 | 24 | 4 | 0 | 62 | 237 | 245.6 | 0 | 0 | 0 | 0
195034 | 64.25 | -26.5 | 232.48 | 21.7 | 0 | 0.8 | 0 | 2741 | -2712 | -9.2 | -15 | 1.3 | 144 | 86 | 56 | 4 | 14.5 | 20 | 1.2 | 27 | 24 | 4 | 0 | 62 | 237 | 245.6 | 0 | 0 | 0 | 0
195082 | 64.26 | -27.96 | 232.62 | 21.7 | 0 | 0.8 | 0 | 2739 | -2711 | -8.7 | -15.9 | 1.3 | 144 | 86 | 56 | 4 | 14.5 | 20 | 1.3 | 27 | 24 | 4 | 0 | 62 | 237 | 245.6 | 0 | 0 | 0 | 0
195124 | 64.27 | -29.42 | 232.77 | 21.7 | 0 | 0.8 | 0 | 2738 | -2710 | -8.3 | -16.8 | 1.3 | 144 | 86 | 56 | 4 | 14.5 | 20 | 1.3 | 27 | 24 | 4 | 0 | 62 | 237 | 245.6 | 0 | 0 | 0 | 0
195277 | 64.27 | -30.9 | 232.92 | 21.7 | 0 | 0.9 | 0 | 2737 | -2709 | -7.8 | -17.8 | 1.2 | 144 | 86 | 56 | 4 | 14.5 | 20 | 1.3 | 27 | 24 | 4 | 0 | 62 | 237 | 245.6 | 0 | 0 | 0 | 0
195291 | 64.28 | -32.36 | 233.06 | 21.7 | 0 | 0.9 | 0 | 2736 | -2708 | -7.3 | -18.7 | 1.1 | 144 | 86 | 56 | 4 | 14.5 | 20 | 1.3 | 27 | 24 | 4 | 0 | 62 | 237 | 245.6 | 0 | 0 | 0 | 0
195346 | 64.29 | -33.82 | 233.21 | 21.7 | 0 | 0.9 | 0 | 2735 | -2707 | -6.9 | -19.6 | 1.1 | 144 | 86 | 56 | 4 | 14.5 | 21 | 1.3 | 27 | 24 | 4 | 0 | 62 | 237 | 245.6 | 0 | 0 | 0 | 0
195391 | 64.3 | -35.28 | 233.35 | 21.7 | 0 | 0.9 | 0 | 2734 | -2706 | -6.3 | -20.6 | 1 | 144 | 86 | 56 | 4 | 14.5 | 21 | 1.3 | 27 | 24 | 4 | 0 | 62 | 237 | 245.6 | 0 | 0 | 0 | 0
195422 | 64.3 | -36.76 | 233.5 | 21.7 | 0 | 0.9 | 0 | 2733 | -2705 | -5.9 | -21.5 | 1 | 144 | 86 | 56 | 4 | 14.5 | 21 | 1.3 | 27 | 24 | 4 | 0 | 62 | 237 | 245.6 | 0 | 0 | 0 | 0
195470 | 64.31 | -38.22 | 233.65 | 21.7 | 0 | 1 | 0 | 2732 | -2704 | -5.5 | -22.5 | 1 | 144 | 86 | 56 | 4 | 14.5 | 21 | 1.3 | 27 | 24 | 4 | 0 | 62 | 237 | 245.6 | 0 | 0 | 0 | 0
195516 | 64.32 | -39.68 | 233.79 | 21.7 | 0 | 1 | 0 | 2730 | -2703 | -4.9 | -23.4 | 0.9 | 144 | 86 | 56 | 4 | 14.5 | 21 | 1.4 | 27 | 24 | 4 | 0 | 62 | 237 | 245.6 | 0 | 0 | 0 | 0
195640 | 64.32 | -41.16 | 233.94 | 21.7 | 0 | 1 | 0 | 2729 | -2702 | -4.5 | -24.3 | 0.8 | 144 | 86 | 56 | 4 | 14.5 | 21 | 1.4 | 27 | 24 | 4 | 0 | 62 | 237 | 245.6 | 0 | 0 | 0 | 0
195659 | 64.33 | -42.62 | 234.08 | 21.7 | 0 | 1 | 0 | 2728 | -2701 | -4 | -25.3 | 0.8 | 144 | 86 | 56 | 4 | 14.5 | 21 | 1.4 | 27 | 24 | 4 | 0 | 62 | 237 | 245.6 | 0 | 0 | 0 | 0
195705 | 64.34 | -44.08 | 234.23 | 21.7 | 0 | 1.1 | 0 | 2727 | -2700 | -3.5 | -26.3 | 0.7 | 144 | 86 | 56 | 4 | 14.5 | 21 | 1.4 | 27 | 24 | 4 | 0 | 62 | 237 | 245.6 | 0 | 0 | 0 | 0
195718 | 64.34 | -45.56 | 234.38 | 21.1 | 0 | 1.1 | 0 | 2726 | -2700 | -3.1 | -27.2 | 0.7 | 144 | 86 | 56 | 4 | 14.5 | 21 | 1.4 | 27 | 24 | 4 | 0 | 62 | 237 | 245.6 | 0 | 0 | 0 | 0
195731 | 64.35 | -47.02 | 234.52 | 21.1 | 0 | 1.1 | 0 | 2725 | -2699 | -2.6 | -28.1 | 0.7 | 144 | 86 | 56 | 4 | 14.5 | 21 | 1.4 | 27 | 24 | 4 | 0 | 62 | 237 | 245.6 | 0 | 0 | 0 | 0
195775 | 64.36 | -48.48 | 234.67 | 21.1 | 0 | 1.1 | 0 | 2724 | -2698 | -2.1 | -29.1 | 0.6 | 144 | 86 | 56 | 4 | 14.5 | 22 | 1.4 | 27 | 24 | 4 | 0 | 62 | 237 | 245.6 | 0 | 0 | 0 | 0
195918 | 64.36 | -49.96 | 234.82 | 21.1 | 0 | 1.1 | 0 | 2723 | -2697 | -1.7 | -30 | 0.6 | 144 | 86 | 56 | 4 | 14.5 | 22 | 1.4 | 27 | 24 | 4 | 0 | 62 | 237 | 245.6 | 0 | 0 | 0 | 0
195968 | 64.37 | -51.42 | 234.96 | 21.1 | 0 | 1.2 | 0 | 2721 | -2696 | -1.2 | -31 | 0.5 | 144 | 86 | 56 | 4 | 14.5 | 22 | 1.5 | 27 | 24 | 4 | 0 | 62 | 237 | 245.6 | 0 | 0 | 0 | 0
196042 | 64.38 | -52.88 | 235.11 | 21.1 | 0 | 1.2 | 0 | 2720 | -2695 | -0.7 | -31.9 | 0.4 | 144 | 86 | 56 | 4 | 14.5 | 22 | 1.5 | 27 | 24 | 4 | 0 | 62 | 237 | 245.6 | 0 | 0 | 0 | 0
196089 | 64.38 | -54.36 | 235.25 | 21.1 | 0 | 1.2 | 0 | 2719 | -2694 | -0.2 | -32.8 | 0.4 | 144 | 86 | 56 | 4 | 14.5 | 22 | 1.5 | 27 | 24 | 4 | 0 | 62 | 237 | 245.6 | 0 | 0 | 0 | 0
196103 | 64.39 | -55.82 | 235.4 | 21.1 | 0 | 1.2 | 0 | 2718 | -2693 | 0.2 | -33.8 | 0.4 | 144 | 86 | 56 | 4 | 14.5 | 22 | 1.5 | 27 | 24 | 4 | 0 | 62 | 237 | 245.6 | 0 | 0 | 0 | 0
196227 | 64.41 | -57.08 | 235.56 | 21.1 | 0 | 1.2 | 0 | 2707 | -2681 | 0.2 | -35.2 | 0.4 | 144 | 86 | 56 | 4 | 14.5 | 22 | 1.5 | 27 | 24 | 4 | 0 | 62 | 237 | 245.6 | 0 | 0 | 0 | 0
196266 | 64.44 | -58.32 | 235.72 | 21.1 | 0 | 1.2 | 0 | 2696 | -2668 | 0.2 | -36.6 | 0.4 | 144 | 86 | 56 | 4 | 14.5 | 22 | 1.5 | 27 | 24 | 4 | 0 | 62 | 237 | 245.6 | 0 | 0 | 0 | 0
196305 | 64.46 | -59.58 | 235.88 | 20.5 | 0 | 1.2 | 0 | 2684 | -2656 | 0.2 | -38.1 | 0.4 | 144 | 86 | 56 | 4 | 14.5 | 22 | 1.5 | 27 | 24 | 4 | 0 | 62 | 237 | 245.6 | 0 | 0 | 0 | 0
196441 | 64.48 | -60.84 | 236.05 | 20.5 | 0 | 1.2 | 0 | 2673 | -2644 | 0.2 | -39.5 | 0.4 | 144 | 86 | 56 | 4 | 14.5 | 22 | 1.5 | 27 | 24 | 4 | 0 | 62 | 237 | 245.6 | 0 | 0 | 0 | 0
196460 | 64.51 | -62.08 | 236.21 | 20.5 | 0 | 1.2 | 0 | 2662 | -2631 | 0.2 | -40.9 | 0.4 | 144 | 86 | 56 | 4 | 14.5 | 22 | 1.5 | 27 | 24 | 4 | 0 | 62 | 237 | 245.6 | 0 | 0 | 0 | 0
196505 | 64.53 | -63.34 | 236.37 | 20.5 | 0 | 1.2 | 0 | 2651 | -2619 | 0.2 | -42.3 | 0.4 | 144 | 86 | 56 | 4 | 14.5 | 22 | 1.5 | 27 | 24 | 4 | 0 | 62 | 237 | 245.6 | 0 | 0 | 0 | 0
196542 | 64.56 | -64.6 | 236.53 | 20.5 | 0 | 1.2 | 0 | 2639 | -2607 | 0.2 | -43.7 | 0.4 | 144 | 86 | 56 | 4 | 14.5 | 22 | 1.5 | 27 | 24 | 4 | 0 | 62 | 237 | 245.6 | 0 | 0 | 0 | 0
196578 | 64.58 | -65.84 | 236.69 | 19.9 | 0 | 1.2 | 0 | 2628 | -2594 | 0.1 | -45.1 | 0.4 | 144 | 86 | 56 | 4 | 14.5 | 21 | 1.5 | 27 | 24 | 4 | 0 | 62 | 237 | 245.6 | 0 | 0 | 0 | 0
196613 | 64.6 | -67.1 | 236.85 | 19.9 | 0 | 1.2 | 0 | 2617 | -2582 | 0.1 | -46.5 | 0.4 | 144 | 86 | 56 | 4 | 14.5 | 21 | 1.5 | 27 | 24 | 4 | 0 | 62 | 237 | 245.6 | 0 | 0 | 0 | 0
196624 | 64.63 | -68.36 | 237.02 | 19.9 | 0 | 1.2 | 0 | 2606 | -2570 | 0.1 | -47.9 | 0.4 | 144 | 86 | 56 | 4 | 14.5 | 21 | 1.5 | 27 | 24 | 4 | 0 | 62 | 237 | 245.6 | 0 | 0 | 0 | 0
196671 | 64.65 | -69.6 | 237.18 | 19.9 | 0 | 1.2 | 0 | 2595 | -2557 | 0.1 | -49.3 | 0.4 | 144 | 86 | 56 | 4 | 14.5 | 21 | 1.5 | 27 | 24 | 4 | 0 | 62 | 237 | 245.6 | 0 | 0 | 0 | 0
196725 | 64.67 | -70.86 | 237.34 | 19.9 | 0 | 1.2 | 0 | 2583 | -2545 | 0.1 | -50.8 | 0.4 | 144 | 86 | 56 | 4 | 14.5 | 21 | 1.5 | 27 | 24 | 4 | 0 | 62 | 237 | 245.6 | 0 | 0 | 0 | 0
196743 | 64.7 | -72.12 | 237.5 | 19.3 | 0 | 1.2 | 0 | 2572 | -2533 | 0.1 | -52.2 | 0.4 | 144 | 86 | 56 | 4 | 14.5 | 21 | 1.5 | 27 | 24 | 4 | 0 | 62 | 237 | 245.6 | 0 | 0 | 0 | 0
196922 | 64.72 | -73.36 | 237.66 | 19.3 | 0 | 1.2 | 0 | 2561 | -2520 | 0.1 | -53.6 | 0.4 | 144 | 86 | 56 | 4 | 14.5 | 21 | 1.5 | 27 | 24 | 4 | 0 | 62 | 237 | 245.6 | 0 | 0 | 0 | 0
196971 | 64.75 | -74.62 | 237.82 | 19.3 | 0 | 1.2 | 0 | 2550 | -2508 | 0.1 | -55 | 0.4 | 144 | 86 | 56 | 4 | 14.5 | 21 | 1.5 | 27 | 24 | 4 | 0 | 62 | 237 | 245.6 | 0 | 0 | 0 | 0
197022 | 64.77 | -75.88 | 237.99 | 19.3 | 0 | 1.3 | 0 | 2538 | -2496 | 0.1 | -56.5 | 0.4 | 144 | 86 | 56 | 4 | 14.5 | 21 | 1.4 | 27 | 24 | 4 | 0 | 62 | 237 | 245.6 | 0 | 0 | 0 | 0
197065 | 64.79 | -77.14 | 238.15 | 19.3 | 0 | 1.3 | 0 | 2527 | -2484 | 0.1 | -57.9 | 0.4 | 144 | 86 | 56 | 4 | 14.5 | 21 | 1.4 | 27 | 24 | 4 | 0 | 62 | 237 | 245.6 | 0 | 0 | 0 | 0
197084 | 64.82 | -78.38 | 238.31 | 19.3 | 0 | 1.3 | 0 | 2516 | -2471 | 0.1 | -59.3 | 0.4 | 144 | 86 | 56 | 4 | 14.5 | 21 | 1.4 | 27 | 24 | 4 | 0 | 62 | 237 | 245.6 | 0 | 0 | 0 | 0
197127 | 64.84 | -79.64 | 238.47 | 18.6 | 0 | 1.3 | 0 | 2505 | -2459 | 0.1 | -60.7 | 0.4 | 144 | 86 | 56 | 4 | 14.5 | 21 | 1.4 | 27 | 24 | 4 | 0 | 62 | 237 | 245.6 | 0 | 0 | 0 | 0
197196 | 64.86 | -80.9 | 238.63 | 18.6 | 0 | 1.3 | 0 | 2493 | -2447 | 0.1 | -62.2 | 0.4 | 144 | 86 | 56 | 4 | 14.5 | 21 | 1.4 | 27 | 24 | 4 | 0 | 62 | 237 | 245.6 | 0 | 0 | 0 | 0
197218 | 64.89 | -82.14 | 238.79 | 18.6 | 0 | 1.3 | 0 | 2482 | -2434 | 0.1 | -63.6 | 0.4 | 144 | 86 | 56 | 4 | 14.5 | 21 | 1.4 | 27 | 24 | 4 | 0 | 62 | 237 | 245.6 | 0 | 0 | 0 | 0
197252 | 64.91 | -83.4 | 238.96 | 18.6 | 0 | 1.3 | 0 | 2471 | -2422 | 0.1 | -65 | 0.4 | 144 | 86 | 56 | 4 | 14.5 | 21 | 1.4 | 27 | 24 | 4 | 0 | 62 | 237 | 245.6 | 0 | 0 | 0 | 0
197293 | 64.93 | -84.66 | 239.12 | 18.6 | 0 | 1.3 | 0 | 2460 | -2410 | 0.1 | -66.4 | 0.4 | 144 | 86 | 56 | 4 | 14.5 | 21 | 1.4 | 27 | 24 | 4 | 0 | 62 | 237 | 245.6 | 0 | 0 | 0 | 0
197334 | 64.96 | -85.9 | 239.28 | 18 | 0 | 1.3 | 0 | 2449 | -2397 | 0.1 | -67.8 | 0.4 | 144 | 86 | 56 | 4 | 14.5 | 20 | 1.4 | 27 | 24 | 4 | 0 | 62 | 237 | 245.6 | 0 | 0 | 0 | 0
197348 | 64.98 | -87.16 | 239.44 | 18 | 0 | 1.3 | 0 | 2437 | -2385 | 0.1 | -69.2 | 0.4 | 144 | 86 | 56 | 4 | 14.5 | 20 | 1.4 | 27 | 24 | 4 | 0 | 62 | 237 | 245.6 | 0 | 0 | 0 | 0
197389 | 65.01 | -88.42 | 239.6 | 18 | 0 | 1.3 | 0 | 2426 | -2373 | 0.1 | -70.6 | 0.4 | 144 | 86 | 56 | 4 | 14.5 | 20 | 1.4 | 27 | 24 | 4 | 0 | 62 | 237 | 245.6 | 0 | 0 | 0 | 0
197518 | 65.03 | -89.66 | 239.76 | 18 | 0 | 1.3 | 0 | 2415 | -2360 | 0.1 | -72.1 | 0.4 | 144 | 86 | 56 | 4 | 14.5 | 20 | 1.4 | 27 | 24 | 4 | 0 | 62 | 237 | 245.6 | 0 | 0 | 0 | 0
197620 | 65.05 | -90.92 | 239.93 | 18 | 0 | 1.3 | 0 | 2404 | -2348 | 0.1 | -73.5 | 0.4 | 144 | 86 | 56 | 4 | 14.5 | 20 | 1.4 | 27 | 24 | 4 | 0 | 62 | 237 | 245.6 | 0 | 0 | 0 | 0
197680 | 65.08 | -92.18 | 240.09 | 17.4 | 0 | 1.3 | 0 | 2392 | -2336 | 0.1 | -74.9 | 0.4 | 144 | 86 | 56 | 4 | 14.5 | 20 | 1.4 | 27 | 24 | 4 | 0 | 62 | 237 | 245.6 | 0 | 0 | 0 | 0
197715 | 65.1 | -93.42 | 240.25 | 17.4 | 0 | 1.3 | 0 | 2381 | -2323 | 0.1 | -76.3 | 0.4 | 144 | 86 | 56 | 4 | 14.5 | 20 | 1.4 | 27 | 24 | 4 | 0 | 62 | 237 | 245.6 | 0 | 0 | 0 | 0
197752 | 65.12 | -94.68 | 240.41 | 17.4 | 0 | 1.3 | 0 | 2370 | -2311 | 0.1 | -77.7 | 0.4 | 144 | 86 | 56 | 4 | 14.5 | 20 | 1.4 | 27 | 24 | 4 | 0 | 62 | 237 | 245.6 | 0 | 0 | 0 | 0
197867 | 65.15 | -93.9 | 240.38 | 17.4 | 0 | 1.3 | 0 | 2353 | -2294 | 0.1 | -77.7 | 0.4 | 144 | 86 | 56 | 4 | 14.5 | 20 | 1.4 | 27 | 24 | 4 | 0 | 62 | 237 | 245.6 | 0 | 0 | 0 | 0
197907 | 65.17 | -93.12 | 240.35 | 17.4 | 0 | 1.3 | 0 | 2335 | -2277 | 0.1 | -77.7 | 0.4 | 144 | 86 | 56 | 4 | 14.5 | 20 | 1.3 | 27 | 24 | 4 | 0 | 62 | 237 | 245.6 | 0 | 0 | 0 | 0
197951 | 65.2 | -92.32 | 240.33 | 16.8 | 0 | 1.3 | 0 | 2318 | -2261 | 0.2 | -77.7 | 0.4 | 144 | 86 | 56 | 4 | 14.5 | 20 | 1.3 | 27 | 24 | 4 | 0 | 62 | 237 | 245.6 | 0 | 0 | 0 | 0
198012 | 65.23 | -91.54 | 240.3 | 16.8 | 0 | 1.3 | 0 | 2301 | -2244 | 0.2 | -77.7 | 0.4 | 144 | 86 | 56 | 4 | 14.5 | 20 | 1.2 | 27 | 24 | 4 | 0 | 62 | 237 | 245.6 | 0 | 0 | 0 | 0
198047 | 65.25 | -90.76 | 240.27 | 16.8 | 0 | 1.3 | 0 | 2284 | -2227 | 0.3 | -77.7 | 0.4 | 144 | 86 | 56 | 4 | 14.5 | 20 | 1.2 | 27 | 24 | 4 | 0 | 62 | 237 | 245.6 | 0 | 0 | 0 | 0
198095 | 65.28 | -89.98 | 240.24 | 16.8 | 0 | 1.3 | 0 | 2266 | -2210 | 0.3 | -77.7 | 0.4 | 144 | 86 | 56 | 4 | 14.5 | 20 | 1.1 | 27 | 24 | 4 | 0 | 62 | 237 | 245.6 | 0 | 0 | 0 | 0
198138 | 65.3 | -89.18 | 240.22 | 16.2 | 0 | 1.3 | 0 | 2249 | -2194 | 0.4 | -77.7 | 0.4 | 144 | 86 | 56 | 4 | 14.5 | 20 | 1.1 | 27 | 24 | 4 | 0 | 62 | 237 | 245.6 | 0 | 0 | 0 | 0
198177 | 65.33 | -88.4 | 240.19 | 16.2 | 0 | 1.3 | 0 | 2232 | -2177 | 0.4 | -77.7 | 0.4 | 144 | 86 | 56 | 4 | 14.5 | 20 | 1 | 27 | 24 | 4 | 0 | 62 | 237 | 245.6 | 0 | 0 | 0 | 0
198215 | 65.35 | -87.62 | 240.16 | 16.2 | 0 | 1.3 | 0 | 2215 | -2160 | 0.4 | -77.7 | 0.4 | 144 | 86 | 56 | 4 | 14.5 | 20 | 1 | 27 | 24 | 4 | 0 | 62 | 237 | 245.6 | 0 | 0 | 0 | 0
198255 | 65.38 | -86.84 | 240.13 | 16.2 | 0 | 1.3 | 0 | 2197 | -2143 | 0.5 | -77.7 | 0.4 | 144 | 86 | 56 | 4 | 14.5 | 20 | 0.9 | 27 | 24 | 4 | 0 | 62 | 237 | 245.6 | 0 | 0 | 0 | 0
198293 | 65.4 | -86.06 | 240.1 | 16.2 | 0 | 1.3 | 0 | 2180 | -2126 | 0.5 | -77.7 | 0.4 | 144 | 86 | 56 | 4 | 14.5 | 20 | 0.9 | 27 | 24 | 4 | 0 | 62 | 237 | 245.6 | 0 | 0 | 0 | 0
198337 | 65.43 | -85.26 | 240.08 | 15.5 | 0 | 1.3 | 0 | 2163 | -2110 | 0.6 | -77.7 | 0.4 | 144 | 86 | 56 | 4 | 14.5 | 20 | 0.9 | 27 | 24 | 4 | 0 | 62 | 237 | 245.6 | 0 | 0 | 0 | 0
198452 | 65.45 | -84.48 | 240.05 | 15.5 | 0 | 1.3 | 0 | 2146 | -2093 | 0.7 | -77.7 | 0.4 | 144 | 86 | 56 | 4 | 14.5 | 20 | 0.8 | 27 | 24 | 4 | 0 | 62 | 237 | 245.6 | 0 | 0 | 0 | 0
198595 | 65.48 | -83.7 | 240.02 | 15.5 | 0 | 1.3 | 0 | 2128 | -2076 | 0.7 | -77.7 | 0.4 | 144 | 86 | 56 | 4 | 14.5 | 20 | 0.8 | 27 | 24 | 4 | 0 | 62 | 237 | 245.6 | 0 | 0 | 0 | 0
198676 | 65.51 | -82.92 | 239.99 | 15.5 | 0 | 1.4 | 0 | 2111 | -2059 | 0.7 | -77.7 | 0.4 | 144 | 86 | 56 | 4 | 14.5 | 20 | 0.7 | 27 | 24 | 4 | 0 | 62 | 237 | 245.6 | 0 | 0 | 0 | 0
198732 | 65.53 | -82.12 | 239.97 | 14.9 | 0 | 1.4 | 0 | 2094 | -2043 | 0.7 | -77.7 | 0.3 | 142 | 86 | 56 | 4 | 14.5 | 21 | 0.7 | 27 | 24 | 4 | 0 | 62 | 237 | 245.6 | 0 | 0 | 0 | 0
198751 | 65.56 | -81.34 | 239.94 | 14.9 | 0 | 1.4 | 0 | 2077 | -2026 | 0.8 | -77.7 | 0.3 | 142 | 86 | 56 | 4 | 14.5 | 21 | 0.6 | 27 | 24 | 4 | 0 | 62 | 237 | 245.6 | 0 | 0 | 0 | 0
198863 | 65.58 | -80.56 | 239.91 | 14.9 | 0 | 1.4 | 0 | 2059 | -2009 | 0.8 | -77.7 | 0.3 | 142 | 86 | 56 | 4 | 14.5 | 21 | 0.6 | 27 | 24 | 4 | 0 | 62 | 237 | 245.6 | 0 | 0 | 0 | 0
198876 | 65.61 | -79.78 | 239.88 | 14.9 | 0 | 1.4 | 0 | 2042 | -1992 | 0.9 | -77.7 | 0.3 | 142 | 86 | 56 | 4 | 14.5 | 21 | 0.5 | 27 | 24 | 4 | 0 | 62 | 237 | 245.6 | 0 | 0 | 0 | 0
198923 | 65.63 | -78.98 | 239.86 | 14.3 | 0 | 1.4 | 0 | 2025 | -1976 | 1 | -77.7 | 0.3 | 142 | 86 | 56 | 4 | 14.5 | 21 | 0.5 | 27 | 24 | 4 | 0 | 62 | 237 | 245.6 | 0 | 0 | 0 | 0
198970 | 65.66 | -78.2 | 239.83 | 14.3 | 0 | 1.4 | 0 | 2008 | -1959 | 1 | -77.7 | 0.3 | 142 | 86 | 56 | 4 | 14.5 | 21 | 0.5 | 27 | 24 | 4 | 0 | 62 | 237 | 245.6 | 0 | 0 | 0 | 0
199017 | 65.68 | -77.42 | 239.8 | 14.3 | 0 | 1.4 | 0 | 1990 | -1942 | 1 | -77.7 | 0.3 | 142 | 86 | 56 | 4 | 14.5 | 21 | 0.4 | 27 | 24 | 4 | 0 | 62 | 237 | 245.6 | 0 | 0 | 0 | 0
199032 | 65.71 | -76.64 | 239.77 | 14.3 | 0 | 1.4 | 0 | 1973 | -1925 | 1 | -77.7 | 0.3 | 142 | 86 | 56 | 4 | 14.5 | 21 | 0.4 | 27 | 24 | 4 | 0 | 62 | 237 | 245.6 | 0 | 0 | 0 | 0
199077 | 65.73 | -75.86 | 239.74 | 14.3 | 0 | 1.4 | 0 | 1956 | -1908 | 1.1 | -77.7 | 0.3 | 142 | 86 | 56 | 4 | 14.5 | 21 | 0.3 | 27 | 24 | 4 | 0 | 62 | 237 | 245.6 | 0 | 0 | 0 | 0
199090 | 65.76 | -75.06 | 239.72 | 13.7 | 0 | 1.4 | 0 | 1939 | -1892 | 1.2 | -77.7 | 0.3 | 142 | 86 | 56 | 4 | 14.5 | 21 | 0.3 | 27 | 24 | 4 | 0 | 62 | 237 | 245.6 | 0 | 0 | 0 | 0
199135 | 65.78 | -74.28 | 239.69 | 13.7 | 0 | 1.4 | 0 | 1921 | -1875 | 1.2 | -77.7 | 0.3 | 142 | 86 | 56 | 4 | 14.5 | 21 | 0.2 | 27 | 24 | 4 | 0 | 62 | 237 | 245.6 | 0 | 0 | 0 | 0
199327 | 65.81 | -73.5 | 239.66 | 13.7 | 0 | 1.4 | 0 | 1904 | -1858 | 1.3 | -77.7 | 0.3 | 142 | 86 | 56 | 4 | 14.5 | 21 | 0.2 | 27 | 24 | 4 | 0 | 62 | 237 | 245.6 | 0 | 0 | 0 | 0
199342 | 65.84 | -72.72 | 239.63 | 13.7 | 0 | 1.4 | 0 | 1887 | -1841 | 1.3 | -77.7 | 0.3 | 142 | 86 | 56 | 4 | 14.5 | 21 | 0.1 | 27 | 24 | 4 | 0 | 62 | 237 | 245.6 | 0 | 0 | 0 | 0
199386 | 65.86 | -71.92 | 239.61 | 13 | 0 | 1.4 | 0 | 1870 | -1825 | 1.3 | -77.7 | 0.3 | 142 | 86 | 56 | 4 | 14.5 | 21 | 0.1 | 27 | 24 | 4 | 0 | 62 | 237 | 245.6 | 0 | 0 | 0 | 0
199428 | 65.89 | -71.14 | 239.58 | 13 | 0 | 1.4 | 0 | 1852 | -1808 | 1.3 | -77.7 | 0.3 | 142 | 86 | 56 | 4 | 14.5 | 21 | 0 | 27 | 24 | 4 | 0 | 62 | 237 | 245.6 | 0 | 0 | 0 | 0
199443 | 65.91 | -70.36 | 239.55 | 13 | 0 | 1.4 | 0 | 1835 | -1791 | 1.4 | -77.7 | 0.3 | 142 | 86 | 56 | 4 | 14.5 | 21 | 0 | 27 | 24 | 4 | 0 | 62 | 237 | 245.6 | 0 | 0 | 0 | 0
199558 | 65.93 | -69.54 | 239.5 | 13 | 0 | 1.4 | 0 | 1818 | -1774 | 1.4 | -77.8 | 0.3 | 142 | 86 | 56 | 4 | 14.5 | 21 | 0 | 27 | 24 | 4 | 0 | 62 | 237 | 245.6 | 0 | 0 | 0.3 | 0.4
199600 | 65.95 | -68.74 | 239.45 | 13 | 0 | 1.4 | 0 | 1800 | -1756 | 1.3 | -77.9 | 0.3 | 142 | 86 | 56 | 4 | 14.5 | 21 | 0.1 | 27 | 24 | 4 | 0 | 62 | 237 | 245.6 | 0 | 0 | 0.4 | 0.9
199654 | 65.97 | -67.92 | 239.4 | 12.4 | 0 | 1.4 | 0 | 1783 | -1739 | 1.3 | -78 | 0.3 | 142 | 86 | 56 | 4 | 14.5 | 21 | 0.1 | 27 | 24 | 4 | 0 | 62 | 237 | 245.6 | 0 | 0 | 0.7 | 1.3
199695 | 65.99 | -67.12 | 239.34 | 12.4 | 0 | 1.4 | 0 | 1766 | -1721 | 1.3 | -78.1 | 0.3 | 142 | 86 | 56 | 4 | 14.5 | 21 | 0.2 | 27 | 24 | 4 | 0 | 62 | 237 | 245.6 | 0 | 0 | 1 | 1.7
199735 | 66.01 | -66.3 | 239.29 | 12.4 | 0 | 1.4 | 0 | 1749 | -1704 | 1.3 | -78.2 | 0.3 | 142 | 86 | 56 | 4 | 14.5 | 21 | 0.2 | 27 | 24 | 4 | 0 | 62 | 237 | 245.6 | 0 | 0 | 1.3 | 2.2
199755 | 66.03 | -65.5 | 239.24 | 12.4 | 0 | 1.4 | 0 | 1731 | -1687 | 1.2 | -78.2 | 0.3 | 142 | 86 | 56 | 4 | 14.5 | 21 | 0.3 | 27 | 24 | 4 | 0 | 62 | 237 | 245.6 | 0 | 0 | 1.5 | 2.8
199794 | 66.05 | -64.68 | 239.19 | 11.8 | 0 | 1.4 | 0 | 1714 | -1669 | 1.2 | -78.4 | 0.3 | 142 | 86 | 56 | 4 | 14.5 | 21 | 0.3 | 27 | 24 | 4 | 0 | 62 | 237 | 245.6 | 0 | 0 | 1.7 | 3.2
199833 | 66.07 | -63.88 | 239.14 | 11.8 | 0 | 1.4 | 0 | 1697 | -1652 | 1.1 | -78.5 | 0.3 | 142 | 86 | 56 | 4 | 14.5 | 21 | 0.4 | 27 | 24 | 4 | 0 | 62 | 237 | 245.6 | 0 | 0 | 2 | 3.6
199846 | 66.09 | -63.06 | 239.09 | 11.8 | 0 | 1.4 | 0 | 1680 | -1635 | 1.1 | -78.5 | 0.3 | 142 | 86 | 56 | 4 | 14.5 | 21 | 0.4 | 27 | 24 | 4 | 0 | 62 | 237 | 245.6 | 0 | 0 | 2.2 | 4.1
199885 | 66.11 | -62.26 | 239.04 | 11.8 | 0 | 1.5 | 0 | 1662 | -1617 | 1 | -78.6 | 0.3 | 142 | 86 | 56 | 4 | 14.5 | 21 | 0.5 | 27 | 24 | 4 | 0 | 62 | 237 | 245.6 | 0 | 0 | 2.5 | 4.5
199895 | 66.13 | -61.44 | 238.99 | 11.8 | 0 | 1.5 | 0 | 1645 | -1600 | 1 | -78.7 | 0.3 | 142 | 86 | 56 | 4 | 14.5 | 21 | 0.5 | 27 | 24 | 4 | 0 | 62 | 237 | 245.6 | 0 | 0 | 2.8 | 4.9
199977 | 66.16 | -60.62 | 238.93 | 11.2 | 0 | 1.5 | 0 | 1628 | -1582 | 1 | -78.8 | 0.3 | 142 | 86 | 56 | 4 | 14.5 | 21 | 0.5 | 27 | 24 | 4 | 0 | 62 | 237 | 245.6 | 0 | 0 | 3 | 5.4
200047 | 66.18 | -59.82 | 238.88 | 11.2 | 0 | 1.5 | 0 | 1611 | -1565 | 1 | -78.9 | 0.3 | 142 | 86 | 56 | 4 | 14.5 | 21 | 0.6 | 27 | 24 | 4 | 0 | 62 | 237 | 245.6 | 0 | 0 | 3.2 | 5.8
200226 | 66.2 | -59 | 238.83 | 11.2 | 0 | 1.5 | 0 | 1593 | -1548 | 1 | -79 | 0.3 | 142 | 86 | 56 | 4 | 14.5 | 21 | 0.6 | 27 | 24 | 4 | 0 | 62 | 237 | 245.6 | 0 | 0 | 3.5 | 6.2
200275 | 66.22 | -58.2 | 238.78 | 11.2 | 0 | 1.5 | 0 | 1576 | -1530 | 0.9 | -79.1 | 0.3 | 142 | 86 | 56 | 4 | 14.5 | 21 | 0.7 | 27 | 24 | 4 | 0 | 62 | 237 | 245.6 | 0 | 0 | 3.8 | 6.7
200295 | 66.24 | -57.38 | 238.73 | 10.6 | 0 | 1.5 | 0 | 1559 | -1513 | 0.9 | -79.2 | 0.2 | 142 | 86 | 56 | 4 | 14.5 | 21 | 0.7 | 27 | 24 | 4 | 0 | 62 | 237 | 245.6 | 0 | 0 | 3.9 | 7.3
200349 | 66.26 | -56.58 | 238.68 | 10.6 | 0 | 1.5 | 0 | 1542 | -1495 | 0.8 | -79.3 | 0.2 | 142 | 86 | 56 | 4 | 14.5 | 21 | 0.8 | 27 | 24 | 4 | 0 | 62 | 237 | 245.6 | 0 | 0 | 4.2 | 7.7
200456 | 66.28 | -55.76 | 238.63 | 10.6 | 0 | 1.5 | 0 | 1524 | -1478 | 0.8 | -79.4 | 0.2 | 142 | 86 | 56 | 4 | 14.5 | 21 | 0.8 | 27 | 24 | 4 | 0 | 62 | 237 | 245.6 | 0 | 0 | 4.5 | 8.1
200511 | 66.3 | -54.96 | 238.58 | 10.6 | 0 | 1.5 | 0 | 1507 | -1461 | 0.7 | -79.4 | 0.2 | 142 | 86 | 56 | 4 | 14.5 | 21 | 0.9 | 27 | 24 | 4 | 0 | 62 | 237 | 245.6 | 0 | 0 | 4.6 | 8.6
200533 | 66.32 | -54.14 | 238.52 | 9.9 | 0 | 1.5 | 0 | 1490 | -1443 | 0.7 | -79.6 | 0.2 | 142 | 86 | 56 | 4 | 14.5 | 21 | 0.9 | 27 | 24 | 4 | 0 | 62 | 237 | 245.6 | 0 | 0 | 4.9 | 9
200548 | 66.34 | -53.32 | 238.47 | 9.9 | 0 | 1.5 | 0 | 1473 | -1426 | 0.7 | -79.6 | 0.2 | 142 | 86 | 56 | 4 | 14.5 | 21 | 0.9 | 27 | 24 | 4 | 0 | 62 | 237 | 245.6 | 0 | 0 | 5.2 | 9.4
200596 | 66.36 | -52.52 | 238.42 | 9.9 | 0 | 1.5 | 0 | 1455 | -1408 | 0.7 | -79.7 | 0.2 | 142 | 86 | 56 | 4 | 14.5 | 21 | 1 | 27 | 24 | 4 | 0 | 62 | 237 | 245.6 | 0 | 0 | 5.5 | 9.9
200643 | 66.38 | -51.7 | 238.37 | 9.9 | 0 | 1.5 | 0 | 1438 | -1391 | 0.7 | -79.8 | 0.2 | 142 | 86 | 56 | 4 | 14.5 | 21 | 1 | 27 | 24 | 4 | 0 | 62 | 237 | 245.6 | 0 | 0 | 5.7 | 10.3
200690 | 66.4 | -50.9 | 238.32 | 9.9 | 0 | 1.5 | 0 | 1421 | -1374 | 0.6 | -79.9 | 0.2 | 142 | 86 | 56 | 4 | 14.5 | 21 | 1.1 | 27 | 24 | 4 | 0 | 62 | 237 | 245.6 | 0 | 0 | 5.9 | 10.7
200702 | 66.42 | -50.08 | 238.27 | 9.3 | 0 | 1.5 | 0 | 1404 | -1356 | 0.6 | -80 | 0.2 | 142 | 86 | 56 | 4 | 14.5 | 21 | 1.1 | 27 | 24 | 4 | 0 | 62 | 237 | 245.6 | 0 | 0 | 6.2 | 11.2
200785 | 66.44 | -49.28 | 238.22 | 9.3 | 0 | 1.5 | 0 | 1386 | -1339 | 0.5 | -80.1 | 0.2 | 142 | 86 | 56 | 4 | 14.5 | 21 | 1.2 | 27 | 24 | 4 | 0 | 62 | 237 | 245.6 | 0 | 0 | 6.4 | 11.7
200952 | 66.46 | -48.46 | 238.17 | 9.3 | 0 | 1.5 | 0 | 1369 | -1322 | 0.5 | -80.2 | 0.2 | 142 | 86 | 56 | 4 | 14.5 | 21 | 1.2 | 27 | 24 | 4 | 0 | 62 | 237 | 245.6 | 0 | 0 | 6.7 | 12.2
200967 | 66.48 | -47.66 | 238.11 | 9.3 | 0 | 1.5 | 0 | 1352 | -1304 | 0.4 | -80.2 | 0.2 | 142 | 86 | 56 | 4 | 14.5 | 21 | 1.3 | 27 | 24 | 4 | 0 | 62 | 237 | 245.6 | 0 | 0 | 7 | 12.6
201011 | 66.5 | -46.84 | 238.06 | 8.7 | 0 | 1.5 | 0 | 1335 | -1287 | 0.4 | -80.4 | 0.2 | 142 | 86 | 56 | 4 | 14.5 | 21 | 1.3 | 27 | 24 | 4 | 0 | 62 | 237 | 245.6 | 0 | 0 | 7.3 | 13.1
201054 | 66.52 | -46.04 | 238.01 | 8.7 | 0 | 1.5 | 0 | 1317 | -1269 | 0.4 | -80.5 | 0.2 | 142 | 86 | 56 | 4 | 14.5 | 21 | 1.4 | 27 | 24 | 4 | 0 | 62 | 237 | 245.6 | 0 | 0 | 7.4 | 13.5
201097 | 66.54 | -45.22 | 237.96 | 8.7 | 0 | 1.5 | 0 | 1300 | -1252 | 0.4 | -80.5 | 0.2 | 142 | 86 | 56 | 4 | 14.5 | 21 | 1.4 | 27 | 24 | 4 | 0 | 62 | 237 | 245.6 | 0 | 0 | 7.7 | 13.9
201323 | 66.55 | -44.42 | 237.89 | 8.7 | 0 | 1.5 | 0 | 1283 | -1236 | 0.4 | -80.3 | 0.2 | 142 | 86 | 56 | 4 | 14.5 | 21 | 1.4 | 27 | 24 | 4 | 0 | 62 | 237 | 245.6 | 7.1 | 7.1 | 14.6 | 20.7
201363 | 66.56 | -43.6 | 237.81 | 8.7 | 0 | 1.5 | 0 | 1267 | -1220 | 0.4 | -80 | 0.2 | 142 | 86 | 56 | 4 | 14.5 | 21 | 1.4 | 27 | 24 | 4 | 0 | 62 | 237 | 245.6 | 14.2 | 14.4 | 21.5 | 27.4
201403 | 66.57 | -42.8 | 237.74 | 8.1 | 0 | 1.5 | 0 | 1250 | -1204 | 0.4 | -79.8 | 0.2 | 142 | 86 | 56 | 4 | 14.5 | 21 | 1.4 | 27 | 24 | 4 | 0 | 62 | 237 | 245.6 | 21.3 | 21.5 | 28.4 | 34.2
201442 | 66.58 | -42 | 237.66 | 8.1 | 0 | 1.5 | 0 | 1234 | -1188 | 0.4 | -79.6 | 0.2 | 142 | 86 | 56 | 4 | 14.5 | 21 | 1.4 | 27 | 24 | 4 | 0 | 62 | 237 | 245.6 | 28.6 | 28.7 | 35.4 | 40.9
201481 | 66.59 | -41.18 | 237.59 | 8.1 | 0 | 1.5 | 0 | 1217 | -1172 | 0.4 | -79.4 | 0.2 | 142 | 86 | 56 | 4 | 14.5 | 21 | 1.4 | 27 | 24 | 4 | 0 | 62 | 237 | 245.6 | 35.7 | 35.8 | 42.2 | 47.7
201526 | 66.6 | -40.38 | 237.51 | 8.1 | 0 | 1.5 | 0 | 1201 | -1156 | 0.4 | -79.1 | 0.2 | 142 | 86 | 56 | 4 | 14.5 | 21 | 1.4 | 27 | 24 | 4 | 0 | 62 | 237 | 245.6 | 42.8 | 43.1 | 49.2 | 54.4
201571 | 66.61 | -39.58 | 237.44 | 7.5 | 0 | 1.5 | 0 | 1184 | -1140 | 0.4 | -78.8 | 0.2 | 142 | 86 | 56 | 4 | 14.5 | 21 | 1.4 | 27 | 24 | 4 | 0 | 62 | 237 | 245.6 | 49.9 | 50.2 | 56.1 | 61.2
201619 | 66.62 | -38.76 | 237.36 | 7.5 | 0 | 1.5 | 0 | 1168 | -1123 | 0.5 | -78.6 | 0.1 | 142 | 86 | 56 | 4 | 14.5 | 21 | 1.5 | 27 | 24 | 4 | 0 | 62 | 237 | 245.6 | 57 | 57.3 | 62.9 | 68
201651 | 66.63 | -37.96 | 237.29 | 7.5 | 0 | 1.5 | 0 | 1151 | -1107 | 0.5 | -78.4 | 0.1 | 142 | 86 | 56 | 4 | 14.5 | 21 | 1.5 | 27 | 24 | 4 | 0 | 62 | 237 | 245.6 | 64.1 | 64.5 | 69.9 | 74.7
201687 | 66.64 | -37.16 | 237.21 | 7.5 | 0 | 1.4 | 0 | 1135 | -1091 | 0.5 | -78.1 | 0.1 | 142 | 86 | 56 | 4 | 14.5 | 21 | 1.5 | 27 | 24 | 4 | 0 | 62 | 237 | 245.6 | 71.2 | 71.6 | 76.7 | 81.5
201723 | 66.65 | -36.34 | 237.14 | 7.5 | 0 | 1.4 | 0 | 1118 | -1075 | 0.5 | -77.9 | 0.1 | 142 | 86 | 56 | 4 | 14.5 | 21 | 1.5 | 27 | 24 | 4 | 0 | 62 | 237 | 245.6 | 78.3 | 78.9 | 83.7 | 88.2
201767 | 66.67 | -35.54 | 237.06 | 6.8 | 0 | 1.4 | 0 | 1101 | -1059 | 0.5 | -77.7 | 0.1 | 142 | 86 | 56 | 4 | 14.5 | 21 | 1.5 | 27 | 24 | 4 | 0 | 62 | 237 | 245.6 | 85.6 | 86 | 90.7 | 95
201791 | 66.68 | -34.74 | 236.99 | 6.8 | 0 | 1.4 | 0 | 1085 | -1043 | 0.6 | -77.4 | 0.1 | 142 | 86 | 56 | 4 | 14.5 | 21 | 1.5 | 27 | 24 | 4 | 0 | 62 | 237 | 245.6 | 92.7 | 93.1 | 97.5 | 101.8
201967 | 66.69 | -33.92 | 236.91 | 6.8 | 0 | 1.4 | 0 | 1068 | -1027 | 0.6 | -77.1 | 0.1 | 142 | 86 | 56 | 4 | 14.5 | 21 | 1.5 | 27 | 24 | 4 | 0 | 62 | 237 | 245.6 | 99.8 | 100.4 | 104.4 | 108.5
202033 | 66.7 | -33.12 | 236.84 | 6.8 | 0 | 1.4 | 0 | 1052 | -1011 | 0.6 | -76.9 | 0.1 | 142 | 86 | 56 | 4 | 14.5 | 21 | 1.5 | 27 | 24 | 4 | 0 | 62 | 237 | 245.6 | 106.9 | 107.5 | 111.4 | 115.3
202064 | 66.71 | -32.32 | 236.76 | 6.2 | 0 | 1.4 | 0 | 1035 | -995 | 0.6 | -76.7 | 0.1 | 142 | 86 | 56 | 3 | 14.5 | 22 | 1.5 | 27 | 24 | 4 | 0 | 62 | 237 | 245.6 | 114 | 114.7 | 118.2 | 122
202112 | 66.72 | -31.52 | 236.69 | 6.2 | 0 | 1.4 | 0 | 1019 | -979 | 0.6 | -76.5 | 0.1 | 142 | 86 | 56 | 3 | 14.5 | 22 | 1.5 | 27 | 24 | 4 | 0 | 62 | 237 | 245.6 | 121.1 | 121.8 | 125.2 | 128.8
202167 | 66.73 | -30.7 | 236.61 | 6.2 | 0 | 1.4 | 0 | 1002 | -963 | 0.6 | -76.2 | 0.1 | 142 | 86 | 56 | 3 | 14.5 | 22 | 1.5 | 27 | 24 | 4 | 0 | 62 | 237 | 245.6 | 128.2 | 129.1 | 132.1 | 135.5
202213 | 66.74 | -29.9 | 236.54 | 6.2 | 0 | 1.4 | 0 | 986 | -947 | 0.7 | -76 | 0.1 | 142 | 86 | 56 | 3 | 14.5 | 22 | 1.5 | 27 | 24 | 4 | 0 | 62 | 237 | 245.6 | 135.3 | 136.2 | 138.9 | 142.3
202259 | 66.75 | -29.1 | 236.46 | 5.6 | 0 | 1.4 | 0 | 969 | -931 | 0.7 | -75.7 | 0.1 | 142 | 86 | 56 | 3 | 14.5 | 22 | 1.5 | 27 | 24 | 4 | 0 | 62 | 237 | 245.6 | 142.6 | 143.3 | 145.9 | 149.1
202275 | 66.76 | -28.28 | 236.39 | 5.6 | 0 | 1.4 | 0 | 952 | -915 | 0.7 | -75.5 | 0.1 | 142 | 86 | 56 | 3 | 14.5 | 22 | 1.5 | 27 | 24 | 4 | 0 | 62 | 237 | 245.6 | 149.7 | 150.6 | 152.9 | 155.8
202321 | 66.77 | -27.48 | 236.31 | 5.6 | 0 | 1.4 | 0 | 936 | -899 | 0.7 | -75.2 | 0.1 | 142 | 86 | 56 | 3 | 14.5 | 22 | 1.5 | 27 | 24 | 4 | 0 | 62 | 237 | 245.6 | 156.8 | 157.7 | 159.7 | 162.6
202372 | 66.78 | -26.68 | 236.24 | 5.6 | 0 | 1.4 | 0 | 919 | -883 | 0.7 | -75 | 0.1 | 142 | 86 | 56 | 3 | 14.5 | 22 | 1.5 | 27 | 24 | 4 | 0 | 62 | 237 | 245.6 | 163.9 | 164.9 | 166.7 | 169.3
202431 | 66.79 | -25.86 | 236.16 | 5.6 | 0 | 1.4 | 0 | 903 | -866 | 0.7 | -74.8 | 0.1 | 142 | 86 | 56 | 3 | 14.5 | 22 | 1.6 | 27 | 24 | 4 | 0 | 62 | 237 | 245.6 | 171 | 172 | 173.5 | 176.1
202487 | 66.8 | -25.06 | 236.09 | 5 | 0 | 1.4 | 0 | 886 | -850 | 0.7 | -74.6 | 0.1 | 142 | 86 | 56 | 3 | 14.5 | 22 | 1.6 | 27 | 24 | 4 | 0 | 62 | 237 | 245.6 | 178.1 | 179.1 | 180.4 | 182.9
202500 | 66.81 | -24.26 | 236.01 | 5 | 0 | 1.4 | 0 | 870 | -834 | 0.7 | -74.3 | 0.1 | 142 | 86 | 56 | 3 | 14.5 | 22 | 1.6 | 27 | 24 | 4 | 0 | 62 | 237 | 245.6 | 185.2 | 186.4 | 187.4 | 189.6
202638 | 66.82 | -23.44 | 235.94 | 5 | 0 | 1.4 | 0 | 853 | -818 | 0.7 | -74 | 0.1 | 142 | 86 | 56 | 3 | 14.5 | 22 | 1.6 | 27 | 24 | 4 | 0 | 62 | 237 | 245.6 | 192.3 | 193.5 | 194.2 | 196.4
202680 | 66.83 | -22.64 | 235.86 | 5 | 0 | 1.4 | 0 | 837 | -802 | 0.7 | -73.8 | 0.1 | 142 | 86 | 56 | 3 | 14.5 | 22 | 1.6 | 27 | 24 | 4 | 0 | 62 | 237 | 245.6 | 199.6 | 200.7 | 201.2 | 203.1
202722 | 66.84 | -21.84 | 235.79 | 4.3 | 0 | 1.3 | 0 | 820 | -786 | 0.8 | -73.6 | 0.1 | 142 | 86 | 56 | 3 | 14.5 | 22 | 1.6 | 27 | 24 | 4 | 0 | 62 | 237 | 245.6 | 206.7 | 207.8 | 208.1 | 209.9
202737 | 66.85 | -21.02 | 235.71 | 4.3 | 0 | 1.3 | 0 | 804 | -770 | 0.8 | -73.3 | 0.1 | 142 | 86 | 56 | 3 | 14.5 | 22 | 1.6 | 27 | 24 | 4 | 0 | 62 | 237 | 245.6 | 213.8 | 215.1 | 214.9 | 216.5
202771 | 66.86 | -20.22 | 235.64 | 4.3 | 0 | 1.3 | 0 | 787 | -754 | 0.8 | -73.1 | 0.1 | 142 | 86 | 56 | 3 | 14.5 | 22 | 1.6 | 27 | 24 | 4 | 0 | 62 | 237 | 245.6 | 220.9 | 222.2 | 221.9 | 223.4
202896 | 66.87 | -19.5 | 235.55 | 4.3 | 0 | 1.3 | 0 | 771 | -739 | 0.8 | -70.6 | 0.1 | 142 | 86 | 56 | 3 | 14.5 | 22 | 1.6 | 27 | 24 | 4 | 0 | 62 | 237 | 245.6 | 219.7 | 221 | 220.8 | 222.2
202935 | 66.87 | -18.76 | 235.47 | 4.3 | 0 | 1.3 | 0 | 755 | -723 | 0.9 | -68.2 | 0.1 | 142 | 86 | 56 | 3 | 14.5 | 22 | 1.6 | 27 | 24 | 4 | 0 | 62 | 237 | 245.6 | 218.7 | 219.9 | 219.6 | 221
202973 | 66.87 | -18.04 | 235.38 | 4.3 | 0 | 1.3 | 0 | 740 | -708 | 0.9 | -65.8 | 0.1 | 142 | 86 | 56 | 3 | 14.5 | 22 | 1.6 | 27 | 24 | 4 | 0 | 62 | 237 | 245.6 | 217.6 | 218.7 | 218.4 | 219.7
202987 | 66.87 | -17.32 | 235.29 | 3.7 | 0 | 1.3 | 0 | 724 | -693 | 1 | -63.3 | 0.1 | 142 | 86 | 56 | 3 | 14.5 | 22 | 1.6 | 27 | 24 | 4 | 0 | 62 | 237 | 245.6 | 216.4 | 217.6 | 217.4 | 218.6
203024 | 66.87 | -16.58 | 235.21 | 3.7 | 0 | 1.3 | 0 | 708 | -677 | 1 | -60.9 | 0.1 | 142 | 86 | 56 | 3 | 14.5 | 22 | 1.6 | 27 | 24 | 4 | 0 | 62 | 237 | 245.6 | 215.2 | 216.4 | 216.3 | 217.4
203046 | 66.87 | -15.86 | 235.12 | 3.7 | 0 | 1.3 | 0 | 692 | -662 | 1 | -58.6 | 0.1 | 142 | 86 | 56 | 3 | 14.5 | 22 | 1.6 | 27 | 24 | 4 | 0 | 62 | 237 | 245.6 | 214.2 | 215.2 | 215.1 | 216.3
203071 | 66.87 | -15.14 | 235.03 | 3.7 | 0 | 1.3 | 0 | 676 | -647 | 1 | -56.1 | 0.1 | 142 | 86 | 56 | 3 | 14.5 | 22 | 1.6 | 27 | 24 | 4 | 0 | 62 | 237 | 245.6 | 213.1 | 214.1 | 213.9 | 215.1
203096 | 66.87 | -14.4 | 234.95 | 3.7 | 0 | 1.3 | 0 | 661 | -631 | 1 | -53.7 | 0.1 | 142 | 86 | 56 | 3 | 14.5 | 22 | 1.5 | 27 | 24 | 4 | 0 | 62 | 237 | 245.6 | 211.9 | 212.9 | 212.8 | 213.8
203133 | 66.87 | -13.68 | 234.86 | 3.7 | 0 | 1.2 | 0 | 645 | -616 | 1 | -51.3 | 0.1 | 142 | 86 | 56 | 3 | 14.5 | 22 | 1.5 | 27 | 24 | 4 | 0 | 62 | 237 | 245.6 | 210.9 | 211.8 | 211.6 | 212.6
203158 | 66.88 | -12.94 | 234.77 | 3.1 | 0 | 1.2 | 0 | 629 | -600 | 1.1 | -48.8 | 0.1 | 142 | 86 | 56 | 3 | 14.5 | 22 | 1.5 | 27 | 24 | 4 | 0 | 62 | 237 | 245.6 | 209.7 | 210.6 | 210.5 | 211.5
203246 | 66.88 | -12.22 | 234.69 | 3.1 | 0 | 1.2 | 0 | 613 | -585 | 1.1 | -46.4 | 0.1 | 142 | 86 | 56 | 3 | 14.5 | 22 | 1.5 | 27 | 24 | 4 | 0 | 62 | 237 | 245.6 | 208.6 | 209.4 | 209.3 | 210.3
203292 | 66.88 | -11.5 | 234.6 | 3.1 | 0 | 1.2 | 0 | 597 | -570 | 1.2 | -44 | 0.1 | 142 | 86 | 56 | 3 | 14.5 | 22 | 1.5 | 27 | 24 | 4 | 0 | 62 | 237 | 245.6 | 207.4 | 208.3 | 208.3 | 209.1
203328 | 66.88 | -10.76 | 234.51 | 3.1 | 0 | 1.2 | 0 | 582 | -554 | 1.2 | -41.5 | 0.1 | 142 | 86 | 56 | 3 | 14.5 | 22 | 1.5 | 27 | 24 | 4 | 0 | 62 | 237 | 245.6 | 206.4 | 207.1 | 207.1 | 207.8
203506 | 66.88 | -10.04 | 234.43 | 3.1 | 0 | 1.2 | 0 | 566 | -539 | 1.2 | -39.1 | 0.1 | 142 | 86 | 56 | 3 | 14.5 | 22 | 1.5 | 27 | 24 | 4 | 0 | 62 | 237 | 245.6 | 205.2 | 206 | 206 | 206.7
203557 | 66.88 | -9.32 | 234.34 | 3.1 | 0 | 1.2 | 0 | 550 | -524 | 1.3 | -36.7 | 0.1 | 142 | 86 | 56 | 3 | 14.5 | 22 | 1.5 | 27 | 24 | 4 | 0 | 62 | 237 | 245.6 | 204.1 | 204.8 | 204.8 | 205.5
203654 | 66.88 | -8.58 | 234.25 | 2.5 | 0 | 1.2 | 0 | 534 | -508 | 1.3 | -34.3 | 0.1 | 142 | 86 | 56 | 3 | 14.5 | 21 | 1.5 | 27 | 24 | 4 | 0 | 62 | 237 | 245.6 | 203.1 | 203.6 | 203.6 | 204.4
203701 | 66.88 | -7.86 | 234.16 | 2.5 | 0 | 1.2 | 0 | 518 | -493 | 1.3 | -31.9 | 0.1 | 142 | 86 | 56 | 3 | 14.5 | 21 | 1.5 | 27 | 24 | 4 | 0 | 62 | 237 | 245.6 | 201.9 | 202.5 | 202.5 | 203.2
203754 | 66.88 | -7.14 | 234.08 | 2.5 | 0 | 1.2 | 0 | 502 | -478 | 1.3 | -29.4 | 0.1 | 142 | 86 | 56 | 3 | 14.5 | 21 | 1.5 | 27 | 24 | 4 | 0 | 62 | 237 | 245.6 | 200.7 | 201.3 | 201.3 | 202
203799 | 66.89 | -6.4 | 233.99 | 2.5 | 0 | 1.2 | 0 | 487 | -462 | 1.3 | -27 | 0.1 | 142 | 86 | 56 | 3 | 14.5 | 21 | 1.5 | 27 | 24 | 4 | 0 | 62 | 237 | 245.6 | 199.7 | 200.2 | 200.2 | 200.7
203844 | 66.89 | -5.68 | 233.9 | 2.5 | 0 | 1.2 | 0 | 471 | -447 | 1.4 | -24.6 | 0.1 | 142 | 86 | 56 | 3 | 14.5 | 21 | 1.5 | 27 | 24 | 4 | 0 | 62 | 237 | 245.6 | 198.6 | 199 | 199.1 | 199.6
203857 | 66.89 | -4.96 | 233.82 | 2.5 | 0 | 1.1 | 0 | 455 | -432 | 1.4 | -22.1 | 0.1 | 142 | 86 | 56 | 3 | 14.5 | 21 | 1.5 | 27 | 24 | 4 | 0 | 62 | 237 | 245.6 | 197.4 | 197.8 | 198 | 198.4
203868 | 66.89 | -4.22 | 233.73 | 1.9 | 0 | 1.1 | 0 | 439 | -416 | 1.5 | -19.7 | 0.1 | 142 | 86 | 56 | 3 | 14.5 | 21 | 1.5 | 27 | 24 | 4 | 0 | 62 | 237 | 245.6 | 196.2 | 196.7 | 196.8 | 197.3
203917 | 66.89 | -3.5 | 233.64 | 1.9 | 0 | 1.1 | 0 | 423 | -401 | 1.5 | -17.3 | 0.1 | 142 | 86 | 56 | 3 | 14.5 | 21 | 1.5 | 27 | 24 | 4 | 0 | 62 | 237 | 245.6 | 195.2 | 195.5 | 195.7 | 196.1
203988 | 66.89 | -2.76 | 233.56 | 1.9 | 0 | 1.1 | 0 | 408 | -385 | 1.5 | -14.8 | 0.1 | 142 | 86 | 56 | 3 | 14.5 | 21 | 1.4 | 27 | 24 | 4 | 0 | 62 | 237 | 245.6 | 194.1 | 194.4 | 194.5 | 194.8
204030 | 66.89 | -2.04 | 233.47 | 1.9 | 0 | 1.1 | 0 | 392 | -370 | 1.5 | -12.4 | 0.1 | 142 | 86 | 56 | 3 | 14.5 | 21 | 1.4 | 27 | 24 | 4 | 0 | 62 | 237 | 245.6 | 192.9 | 193.2 | 193.3 | 193.6
204056 | 66.89 | -1.32 | 233.38 | 1.9 | 0 | 1.1 | 0 | 376 | -355 | 1.5 | -10 | 0.1 | 142 | 86 | 56 | 3 | 14.5 | 21 | 1.4 | 27 | 24 | 4 | 0 | 62 | 237 | 245.6 | 191.9 | 192 | 192.2 | 192.5
204175 | 66.9 | -0.58 | 233.3 | 1.9 | 0 | 1.1 | 0 | 360 | -339 | 1.5 | -7.6 | 0.1 | 142 | 86 | 56 | 3 | 14.5 | 21 | 1.4 | 27 | 24 | 4 | 0 | 62 | 237 | 245.6 | 190.7 | 190.9 | 191 | 191.3
204220 | 66.9 | 0.14 | 233.21 | 1.2 | 0 | 1.1 | 0 | 344 | -324 | 1.6 | -5.2 | 0.1 | 142 | 86 | 56 | 3 | 14.5 | 21 | 1.4 | 27 | 24 | 4 | 0 | 62 | 237 | 245.6 | 189.6 | 189.7 | 190 | 190.1
204232 | 66.9 | 0.86 | 233.12 | 1.2 | 0 | 1.1 | 0 | 329 | -309 | 1.6 | -2.7 | 0.1 | 142 | 86 | 56 | 3 | 14.5 | 21 | 1.4 | 27 | 24 | 4 | 0 | 62 | 237 | 245.6 | 188.4 | 188.6 | 188.8 | 188.8
204277 | 66.9 | 1.6 | 233.04 | 1.2 | 0 | 1.1 | 0 | 313 | -293 | 1.7 | -0.3 | 0.1 | 142 | 86 | 56 | 3 | 14.5 | 21 | 1.4 | 27 | 24 | 4 | 0 | 62 | 237 | 245.6 | 187.4 | 187.4 | 187.7 | 187.7
204294 | 66.9 | 2.32 | 232.95 | 1.2 | 0 | 1.1 | 0 | 297 | -278 | 1.7 | 2.1 | 0.1 | 142 | 86 | 56 | 3 | 14.5 | 21 | 1.4 | 27 | 24 | 4 | 0 | 62 | 237 | 245.6 | 186.2 | 186.2 | 186.5 | 186.5
204475 | 66.9 | 2.3 | 232.94 | 1.2 | 0 | 1.1 | 0 | 288 | -269 | 1.5 | 2.1 | 0.1 | 142 | 86 | 56 | 3 | 14.5 | 21 | 1.4 | 27 | 24 | 4 | 0 | 62 | 237 | 245.6 | 189.1 | 189.1 | 189.4 | 189.4
204517 | 66.9 | 2.3 | 232.93 | 1.2 | 0 | 1.1 | 0 | 278 | -260 | 1.4 | 2.1 | 0.1 | 142 | 86 | 56 | 3 | 14.5 | 21 | 1.4 | 27 | 24 | 4 | 0 | 62 | 237 | 245.6 | 192 | 192.2 | 192.3 | 192.5
204532 | 66.9 | 2.28 | 232.91 | 1.2 | 0 | 1.1 | 0 | 269 | -250 | 1.3 | 2 | 0.1 | 142 | 86 | 56 | 3 | 14.5 | 21 | 1.4 | 27 | 24 | 4 | 0 | 62 | 237 | 245.6 | 194.9 | 195.1 | 195.2 | 195.4
204547 | 66.9 | 2.26 | 232.9 | 1.2 | 0 | 1.1 | 0 | 259 | -241 | 1.2 | 2 | 0.1 | 142 | 86 | 56 | 3 | 14.5 | 21 | 1.4 | 27 | 24 | 4 | 0 | 62 | 237 | 245.6 | 197.8 | 198 | 198.3 | 198.4
204590 | 66.9 | 2.24 | 232.89 | 1.2 | 0 | 1.1 | 0 | 250 | -232 | 1 | 1.9 | 0.1 | 142 | 86 | 56 | 3 | 14.5 | 21 | 1.4 | 27 | 24 | 4 | 0 | 62 | 237 | 245.6 | 200.7 | 201 | 201.2 | 201.3
204639 | 66.9 | 2.24 | 232.88 | 1.2 | 0 | 1.1 | 0 | 240 | -223 | 0.9 | 1.9 | 0.1 | 142 | 86 | 56 | 3 | 14.5 | 21 | 1.4 | 27 | 24 | 4 | 0 | 62 | 237 | 245.6 | 203.6 | 203.9 | 204.1 | 204.4
204680 | 66.9 | 2.22 | 232.87 | 1.2 | 0 | 1.2 | 0 | 231 | -213 | 0.7 | 1.8 | 0.1 | 142 | 86 | 56 | 3 | 14.5 | 21 | 1.4 | 27 | 24 | 4 | 0 | 62 | 237 | 245.6 | 206.5 | 206.8 | 207 | 207.3
204720 | 66.9 | 2.2 | 232.85 | 0.6 | 0 | 1.2 | 0 | 221 | -204 | 0.7 | 1.8 | 0 | 142 | 86 | 56 | 3 | 14.5 | 21 | 1.4 | 27 | 24 | 4 | 0 | 62 | 237 | 245.6 | 209.3 | 209.9 | 209.9 | 210.3
204761 | 66.9 | 2.2 | 232.84 | 0.6 | 0 | 1.2 | 0 | 212 | -195 | 0.5 | 1.8 | 0 | 142 | 86 | 56 | 3 | 14.5 | 21 | 1.4 | 27 | 24 | 4 | 0 | 62 | 237 | 245.6 | 212.2 | 212.8 | 212.8 | 213.2
204787 | 66.89 | 2.18 | 232.83 | 0.6 | 0 | 1.2 | 0 | 202 | -186 | 0.4 | 1.7 | 0 | 142 | 86 | 56 | 3 | 14.5 | 21 | 1.4 | 27 | 24 | 4 | 0 | 62 | 237 | 245.6 | 215.1 | 215.7 | 215.7 | 216.3
204835 | 66.89 | 2.16 | 232.82 | 0.6 | 0 | 1.2 | 0 | 193 | -177 | 0.2 | 1.7 | 0 | 142 | 86 | 56 | 3 | 14.5 | 21 | 1.4 | 27 | 24 | 4 | 0 | 62 | 237 | 245.6 | 218 | 218.7 | 218.6 | 219.2
204891 | 66.89 | 2.14 | 232.81 | 0.6 | 0 | 1.2 | 0 | 183 | -167 | 0.1 | 1.6 | 0 | 142 | 86 | 56 | 3 | 14.5 | 21 | 1.4 | 27 | 24 | 4 | 0 | 62 | 237 | 245.6 | 220.9 | 221.6 | 221.6 | 222.1
204902 | 66.89 | 2.14 | 232.79 | 0.6 | 0 | 1.2 | 0 | 174 | -158 | 0 | 1.5 | 0 | 142 | 86 | 56 | 3 | 14.5 | 21 | 1.4 | 27 | 24 | 4 | 0 | 62 | 237 | 245.6 | 223.8 | 224.5 | 224.5 | 225.1
205052 | 66.89 | 2.12 | 232.78 | 0.6 | 0 | 1.3 | 0 | 164 | -149 | -0.1 | 1.5 | 0 | 142 | 86 | 56 | 3 | 14.5 | 21 | 1.4 | 27 | 24 | 4 | 0 | 62 | 237 | 245.6 | 226.7 | 227.6 | 227.4 | 228
205065 | 66.89 | 2.1 | 232.77 | 0.6 | 0 | 1.3 | 0 | 155 | -140 | -0.3 | 1.5 | 0 | 142 | 86 | 56 | 3 | 14.5 | 21 | 1.4 | 27 | 24 | 4 | 0 | 62 | 237 | 245.6 | 229.6 | 230.5 | 230.3 | 231
205126 | 66.89 | 2.1 | 232.76 | 0.6 | 0 | 1.3 | 0 | 145 | -130 | -0.4 | 1.5 | 0 | 144 | 86 | 56 | 3 | 14.5 | 22 | 1.4 | 27 | 24 | 4 | 0 | 62 | 237 | 245.6 | 232.5 | 233.4 | 233.2 | 233.9
205177 | 66.89 | 2.08 | 232.75 | 0.6 | 0 | 1.3 | 0 | 136 | -121 | -0.5 | 1.4 | 0 | 144 | 86 | 56 | 3 | 14.5 | 22 | 1.4 | 27 | 24 | 4 | 0 | 62 | 237 | 245.6 | 235.4 | 236.3 | 236.1 | 237
205230 | 66.89 | 2.06 | 232.74 | 0.6 | 0 | 1.3 | 0 | 126 | -112 | -0.7 | 1.4 | 0 | 144 | 86 | 56 | 3 | 14.5 | 22 | 1.4 | 27 | 24 | 4 | 0 | 62 | 237 | 245.6 | 238.3 | 239.3 | 239 | 239.9
205293 | 66.89 | 2.06 | 232.72 | 0.6 | 0 | 1.3 | 0 | 117 | -103 | -0.8 | 1.3 | 0 | 144 | 86 | 56 | 3 | 14.5 | 22 | 1.4 | 27 | 24 | 4 | 0 | 62 | 237 | 245.6 | 241.2 | 242.2 | 241.9 | 242.9
205343 | 66.89 | 2.04 | 232.71 | 0.6 | 0 | 1.3 | 0 | 107 | -93 | -1 | 1.3 | 0 | 144 | 86 | 56 | 3 | 14.5 | 22 | 1.4 | 27 | 24 | 4 | 0 | 62 | 237 | 245.6 | 244.1 | 245.1 | 245 | 245.8
205392 | 66.89 | 2.02 | 232.7 | 0.6 | 0 | 1.4 | 0 | 98 | -84 | -1 | 1.3 | 0 | 144 | 86 | 56 | 3 | 14.5 | 22 | 1.4 | 27 | 24 | 4 | 0 | 62 | 237 | 245.6 | 247 | 248.2 | 247.9 | 248.7
205441 | 66.89 | 2 | 232.69 | 0.6 | 0 | 1.4 | 0 | 88 | -75 | -1.2 | 1.2 | 0 | 144 | 86 | 56 | 3 | 14.5 | 22 | 1.4 | 27 | 24 | 4 | 0 | 62 | 237 | 245.6 | 249.9 | 251.1 | 250.8 | 251.8
205490 | 66.89 | 2 | 232.68 | 0.6 | 0 | 1.4 | 0 | 79 | -66 | -1.3 | 1.2 | 0 | 144 | 86 | 56 | 3 | 14.5 | 22 | 1.4 | 27 | 24 | 4 | 0 | 62 | 237 | 245.6 | 252.8 | 254 | 253.7 | 254.7
205537 | 66.89 | 1.98 | 232.66 | 0 | 0 | 1.4 | 0 | 69 | -57 | -1.5 | 1.1 | 0 | 144 | 86 | 56 | 3 | 14.5 | 22 | 1.4 | 27 | 24 | 4 | 0 | 62 | 237 | 245.6 | 255.6 | 257 | 256.6 | 257.7
205547 | 66.89 | 1.96 | 232.65 | 0 | 0 | 1.4 | 0 | 60 | -47 | -1.6 | 1 | 0 | 144 | 86 | 56 | 3 | 14.5 | 22 | 1.4 | 27 | 24 | 4 | 0 | 62 | 237 | 245.6 | 258.5 | 259.9 | 259.5 | 260.6
205561 | 66.89 | 1.96 | 232.64 | 0 | 0 | 1.4 | 0 | 50 | -38 | -1.7 | 1 | 0 | 144 | 86 | 56 | 3 | 14.5 | 22 | 1.4 | 27 | 24 | 4 | 0 | 62 | 237 | 245.6 | 261.4 | 262.8 | 262.4 | 263.7
205715 | 66.89 | 1.94 | 232.63 | 0 | 0 | 1.4 | 0 | 41 | -29 | -1.8 | 1 | 0 | 144 | 86 | 56 | 3 | 14.5 | 22 | 1.4 | 27 | 24 | 4 | 0 | 62 | 237 | 245.6 | 264.3 | 265.9 | 265.3 | 266.6
205764 | 66.89 | 1.92 | 232.62 | 0 | 0 | 1.4 | 0 | 31 | -20 | -2 | 1 | 0 | 144 | 86 | 56 | 3 | 14.5 | 22 | 1.4 | 27 | 24 | 4 | 0 | 62 | 237 | 245.6 | 267.2 | 268.8 | 268.3 | 269.6
205810 | 66.89 | 1.9 | 232.6 | 0 | 0 | 1.5 | 0 | 22 | -10 | -2.1 | 0.9 | 0 | 144 | 86 | 56 | 3 | 14.5 | 22 | 1.4 | 27 | 24 | 4 | 0 | 62 | 237 | 245.6 | 270.1 | 271.7 | 271.2 | 272.5
205824 | 66.88 | 1.9 | 232.59 | 0 | 0 | 1.5 | 0 | 12 | -1 | -2.3 | 0.9 | 0 | 144 | 86 | 56 | 3 | 14.5 | 22 | 1.4 | 27 | 24 | 4 | 0 | 62 | 237 | 245.6 | 273 | 274.7 | 274.1 | 275.6
205870 | 66.88 | 1.88 | 232.58 | 0 | 0 | 1.5 | 0 | 3 | 8 | -2.4 | 0.8 | -0.1 | 144 | 86 | 56 | 3 | 14.5 | 22 | 1.4 | 27 | 24 | 4 | 0 | 62 | 237 | 245.6 | 275.9 | 277.6 | 277 | 278.5
206019 | 66.88 | 1.88 | 232.56 | 0 | 0 | 1.5 | 0 | 3 | 8 | -2.4 | 0.8 | -0.1 | 144 | 86 | 56 | 3 | 14.5 | 22 | 1.4 | 27 | 24 | 4 | 0 | 62 | 237 | 245.6 | 277 | 278.6 | 278.2 | 279.5
206051 | 66.88 | 1.88 | 232.55 | 0 | 0 | 1.5 | 0 | 3 | 7 | -2.3 | 0.7 | -0.1 | 144 | 86 | 56 | 3 | 14.5 | 22 | 1.4 | 27 | 24 | 4 | 0 | 62 | 237 | 245.6 | 278.2 | 279.6 | 279.2 | 280.5
206095 | 66.88 | 1.88 | 232.53 | 0 | 0 | 1.5 | 0 | 3 | 7 | -2.2 | 0.7 | -0.1 | 144 | 86 | 56 | 3 | 14.5 | 22 | 1.4 | 27 | 24 | 4 | 0 | 62 | 237 | 245.6 | 279.2 | 280.8 | 280.4 | 281.5
206139 | 66.88 | 1.88 | 232.52 | 0 | 0 | 1.5 | 0 | 3 | 7 | -2.1 | 0.7 | -0.1 | 144 | 86 | 56 | 3 | 14.5 | 22 | 1.4 | 27 | 24 | 4 | 0 | 62 | 237 | 245.6 | 280.4 | 281.8 | 281.4 | 282.5
206182 | 66.88 | 1.88 | 232.5 | 0 | 0 | 1.5 | 0 | 3 | 7 | -2.1 | 0.7 | -0.1 | 144 | 86 | 56 | 3 | 14.5 | 22 | 1.4 | 27 | 24 | 4 | 0 | 62 | 237 | 245.6 | 281.5 | 282.8 | 282.5 | 283.6
206205 | 66.88 | 1.86 | 232.49 | 0 | 0 | 1.5 | 0 | 2 | 6 | -2 | 0.7 | -0.1 | 144 | 86 | 56 | 3 | 14.5 | 22 | 1.4 | 27 | 24 | 4 | 0 | 62 | 237 | 245.6 | 282.7 | 283.8 | 283.6 | 284.6
206246 | 66.88 | 1.86 | 232.47 | 0 | 0 | 1.5 | 0 | 2 | 6 | -1.9 | 0.7 | -0.1 | 144 | 86 | 56 | 3 | 14.5 | 22 | 1.4 | 27 | 24 | 4 | 0 | 62 | 237 | 245.6 | 283.8 | 284.9 | 284.7 | 285.6
206288 | 66.88 | 1.86 | 232.46 | 0 | 0 | 1.5 | 0 | 2 | 6 | -1.8 | 0.6 | -0.1 | 144 | 86 | 56 | 3 | 14.5 | 22 | 1.5 | 27 | 24 | 4 | 0 | 62 | 237 | 245.6 | 284.9 | 286 | 285.7 | 286.7
206328 | 66.88 | 1.86 | 232.44 | 0 | 0 | 1.5 | 0 | 2 | 6 | -1.7 | 0.6 | -0.1 | 144 | 86 | 56 | 3 | 14.5 | 22 | 1.5 | 27 | 24 | 4 | 0 | 62 | 237 | 245.6 | 286 | 287 | 286.9 | 287.8
206399 | 66.88 | 1.86 | 232.43 | 0 | 0 | 1.5 | 0 | 2 | 5 | -1.6 | 0.5 | -0.1 | 144 | 86 | 56 | 3 | 14.5 | 22 | 1.5 | 27 | 24 | 4 | 0 | 62 | 237 | 245.6 | 287.2 | 288 | 287.9 | 288.8
206478 | 66.88 | 1.86 | 232.41 | 0 | 0 | 1.5 | 0 | 2 | 5 | -1.5 | 0.5 | -0.1 | 144 | 86 | 56 | 3 | 14.5 | 22 | 1.5 | 27 | 24 | 4 | 0 | 62 | 237 | 245.6 | 288.3 | 289.1 | 289.1 | 289.8
206526 | 66.88 | 1.86 | 232.39 | 0 | 0 | 1.5 | 0 | 2 | 5 | -1.5 | 0.5 | -0.1 | 144 | 86 | 56 | 3 | 14.5 | 22 | 1.5 | 27 | 24 | 4 | 0 | 62 | 237 | 245.6 | 289.5 | 290.1 | 290.2 | 290.8
206571 | 66.88 | 1.86 | 232.38 | 0 | 0 | 1.5 | 0 | 2 | 5 | -1.4 | 0.4 | -0.1 | 144 | 86 | 56 | 3 | 14.5 | 22 | 1.5 | 27 | 24 | 4 | 0 | 62 | 237 | 245.6 | 290.5 | 291.2 | 291.2 | 291.8
206716 | 66.88 | 1.86 | 232.36 | 0 | 0 | 1.5 | 0 | 2 | 4 | -1.3 | 0.4 | -0.1 | 144 | 86 | 56 | 3 | 14.5 | 22 | 1.5 | 27 | 24 | 4 | 0 | 62 | 237 | 245.6 | 291.7 | 292.3 | 292.4 | 292.8
206730 | 66.88 | 1.86 | 232.35 | 0 | 0 | 1.5 | 0 | 2 | 4 | -1.3 | 0.4 | -0.1 | 144 | 86 | 56 | 3 | 14.5 | 22 | 1.5 | 27 | 24 | 4 | 0 | 62 | 237 | 245.6 | 292.8 | 293.3 | 293.4 | 293.9
206780 | 66.88 | 1.84 | 232.33 | 0 | 0 | 1.5 | 0 | 1 | 4 | -1.2 | 0.4 | -0.1 | 144 | 86 | 56 | 4 | 14.5 | 23 | 1.5 | 27 | 24 | 4 | 0 | 62 | 237 | 245.6 | 294 | 294.3 | 294.6 | 294.9
206804 | 66.88 | 1.84 | 232.32 | 0 | 0 | 1.5 | 0 | 1 | 4 | -1.1 | 0.4 | -0.1 | 144 | 86 | 56 | 4 | 14.5 | 23 | 1.5 | 27 | 24 | 4 | 0 | 62 | 237 | 245.6 | 295.2 | 295.3 | 295.6 | 295.9
206898 | 66.87 | 1.84 | 232.3 | 0 | 0 | 1.5 | 0 | 1 | 3 | -1 | 0.4 | -0.1 | 144 | 86 | 56 | 4 | 14.5 | 23 | 1.5 | 27 | 24 | 4 | 0 | 62 | 237 | 245.6 | 296.3 | 296.3 | 296.8 | 296.9
206926 | 66.87 | 1.84 | 232.29 | 0 | 0 | 1.5 | 0 | 1 | 3 | -1 | 0.3 | -0.1 | 144 | 86 | 56 | 4 | 14.5 | 23 | 1.5 | 27 | 24 | 4 | 0 | 62 | 237 | 245.6 | 297.3 | 297.5 | 297.8 | 297.9
206943 | 66.87 | 1.84 | 232.27 | 0 | 0 | 1.5 | 0 | 1 | 3 | -0.9 | 0.3 | -0.1 | 144 | 86 | 56 | 4 | 14.5 | 23 | 1.5 | 27 | 24 | 4 | 0 | 62 | 237 | 245.6 | 298.5 | 298.5 | 298.9 | 298.9
206993 | 66.87 | 1.84 | 232.25 | 0 | 0 | 1.5 | 0 | 1 | 3 | -0.8 | 0.3 | -0.1 | 144 | 86 | 56 | 4 | 14.5 | 23 | 1.5 | 27 | 24 | 4 | 0 | 62 | 237 | 245.6 | 299.7 | 299.5 | 300.1 | 299.9
207042 | 66.87 | 1.84 | 232.24 | 0 | 0 | 1.6 | 0 | 1 | 2 | -0.7 | 0.2 | -0.1 | 144 | 86 | 56 | 4 | 14.5 | 23 | 1.5 | 27 | 24 | 4 | 0 | 62 | 237 | 245.6 | 300.8 | 300.5 | 301.1 | 301
207091 | 66.87 | 1.84 | 232.22 | 0 | 0 | 1.6 | 0 | 1 | 2 | -0.7 | 0.2 | -0.1 | 144 | 86 | 56 | 4 | 14.5 | 23 | 1.5 | 27 | 24 | 4 | 0 | 62 | 237 | 245.6 | 302 | 301.5 | 302.3 | 302
207138 | 66.87 | 1.84 | 232.21 | 0 | 0 | 1.6 | 0 | 1 | 2 | -0.5 | 0.1 | -0.1 | 144 | 86 | 56 | 4 | 14.5 | 23 | 1.6 | 27 | 24 | 4 | 0 | 62 | 237 | 245.6 | 303 | 302.7 | 303.3 | 303.1
207166 | 66.87 | 1.84 | 232.19 | 0 | 0 | 1.6 | 0 | 1 | 2 | -0.4 | 0.1 | -0.1 | 144 | 86 | 56 | 4 | 14.5 | 23 | 1.6 | 27 | 24 | 4 | 0 | 62 | 237 | 245.6 | 304.1 | 303.7 | 304.4 | 304.1
207227 | 66.87 | 1.82 | 232.18 | 0 | 0 | 1.6 | 0 | 0 | 1 | -0.4 | 0.1 | -0.1 | 144 | 86 | 56 | 4 | 14.5 | 23 | 1.6 | 27 | 24 | 4 | 0 | 62 | 237 | 245.6 | 305.3 | 304.7 | 305.5 | 305.2
207367 | 66.87 | 1.82 | 232.16 | 0 | 0 | 1.6 | 0 | 0 | 1 | -0.3 | 0.1 | -0.1 | 144 | 86 | 56 | 4 | 14.5 | 23 | 1.6 | 27 | 24 | 4 | 0 | 62 | 237 | 245.6 | 306.5 | 305.7 | 306.6 | 306.2
207413 | 66.87 | 1.82 | 232.15 | 0 | 0 | 1.6 | 0 | 0 | 1 | -0.2 | 0.1 | -0.1 | 144 | 86 | 56 | 4 | 14.5 | 23 | 1.6 | 27 | 24 | 4 | 0 | 62 | 237 | 245.6 | 307.6 | 306.8 | 307.6 | 307.2
207426 | 66.87 | 1.82 | 232.13 | 0 | 0 | 1.6 | 0 | 0 | 1 | -0.1 | 0.1 | -0.1 | 144 | 86 | 56 | 4 | 14.5 | 23 | 1.6 | 27 | 24 | 4 | 0 | 62 | 237 | 245.6 | 308.6 | 307.9 | 308.8 | 308.2
207439 | 66.87 | 1.82 | 232.12 | 0 | 0 | 1.6 | 0 | 0 | 0 | -0.1 | 0 | -0.1 | 144 | 86 | 56 | 4 | 14.5 | 23 | 1.6 | 27 | 24 | 4 | 0 | 62 | 237 | 245.6 | 309.8 | 308.9 | 309.8 | 309.2
207483 | 66.87 | 1.82 | 232.1 | 0 | 0 | 1.6 | 0 | 0 | 0 | 0 | 0 | -0.1 | 144 | 86 | 56 | 4 | 14.5 | 23 | 1.6 | 27 | 24 | 4 | 0 | 62 | 237 | 245.6 | 311 | 310 | 311 | 310.2
207607 | 66.87 | 1.82 | 232.09 | 0 | 0 | 1.6 | 0 | 0 | 0 | 0 | 0 | -0.1 | 144 | 86 | 56 | 4 | 14.5 | 23 | 1.6 | 27 | 24 | 4 | 0 | 62 | 237 | 245.6 | 311.4 | 310.4 | 311.4 | 310.7
207649 | 66.87 | 1.82 | 232.08 | 0 | 0 | 1.6 | 0 | 0 | 0 | 0 | 0 | -0.1 | 144 | 86 | 56 | 4 | 14.5 | 23 | 1.6 | 27 | 24 | 4 | 0 | 62 | 237 | 245.6 | 312 | 311 | 312 | 311.3
207693 | 66.87 | 1.82 | 232.06 | 0 | 0 | 1.6 | 0 | 0 | 0 | 0 | 0 | -0.1 | 144 | 86 | 56 | 4 | 14.5 | 23 | 1.6 | 27 | 24 | 4 | 0 | 62 | 237 | 245.6 | 312.4 | 311.4 | 312.4 | 311.7
207707 | 66.87 | 1.82 | 232.05 | 0 | 0 | 1.6 | 0 | 0 | 0 | 0 | 0 | -0.1 | 144 | 86 | 56 | 4 | 14.5 | 23 | 1.6 | 27 | 24 | 4 | 0 | 62 | 237 | 245.6 | 312.9 | 312 | 312.9 | 312.3
207751 | 66.87 | 1.82 | 232.04 | 0 | 0 | 1.6 | 0 | 0 | 0 | 0 | 0 | -0.1 | 144 | 86 | 56 | 4 | 14.5 | 23 | 1.6 | 27 | 24 | 4 | 0 | 62 | 237 | 245.6 | 313.3 | 312.4 | 313.3 | 312.7
207775 | 66.86 | 1.82 | 232.03 | 0 | 0 | 1.6 | 0 | 0 | 0 | 0 | 0 | -0.1 | 144 | 86 | 56 | 4 | 14.5 | 23 | 1.6 | 27 | 24 | 4 | 0 | 62 | 237 | 245.6 | 313.9 | 313 | 313.9 | 313.3
207818 | 66.86 | 1.82 | 232.02 | 0 | 0 | 1.6 | 0 | 0 | 0 | 0 | 0 | -0.1 | 144 | 86 | 56 | 4 | 14.5 | 23 | 1.6 | 27 | 24 | 4 | 0 | 62 | 237 | 245.6 | 314.3 | 313.4 | 314.3 | 313.7
207861 | 66.86 | 1.82 | 232 | 0 | 0 | 1.6 | 0 | 0 | 0 | 0 | 0 | -0.1 | 144 | 86 | 56 | 4 | 14.5 | 23 | 1.6 | 27 | 24 | 4 | 0 | 62 | 237 | 245.6 | 314.7 | 314 | 314.7 | 314.2
207875 | 66.86 | 1.82 | 231.99 | 0 | 0 | 1.6 | 0 | 0 | 0 | 0 | 0 | -0.1 | 144 | 86 | 56 | 4 | 14.5 | 23 | 1.6 | 27 | 24 | 4 | 0 | 62 | 237 | 245.6 | 315.2 | 314.4 | 315.2 | 314.7
207917 | 66.86 | 1.82 | 231.98 | 0 | 0 | 1.6 | 0 | 0 | 0 | 0 | 0 | -0.1 | 144 | 86 | 56 | 4 | 14.5 | 23 | 1.6 | 27 | 24 | 4 | 0 | 62 | 237 | 245.6 | 315.8 | 315 | 315.8 | 315.2
207973 | 66.86 | 1.82 | 231.97 | 0 | 0 | 1.6 | 0 | 0 | 0 | 0 | 0 | -0.1 | 144 | 86 | 56 | 4 | 14.5 | 23 | 1.6 | 27 | 24 | 4 | 0 | 62 | 237 | 245.6 | 316.2 | 315.5 | 316.2 | 315.8
208076 | 66.86 | 1.82 | 231.96 | 0 | 0 | 1.6 | 0 | 0 | 0 | 0 | 0 | -0.1 | 144 | 86 | 56 | 4 | 14.5 | 23 | 1.6 | 27 | 24 | 4 | 0 | 62 | 237 | 245.6 | 316.6 | 316 | 316.6 | 316.2
208116 | 66.86 | 1.82 | 231.94 | 0 | 0 | 1.6 | 0 | 0 | 0 | 0 | 0 | -0.1 | 144 | 86 | 56 | 4 | 14.5 | 23 | 1.6 | 27 | 24 | 4 | 0 | 62 | 237 | 245.6 | 317.1 | 316.5 | 317.1 | 316.6
208291 | 66.86 | 1.82 | 231.93 | 0 | 0 | 1.6 | 0 | 0 | 0 | 0 | 0 | -0.1 | 144 | 86 | 56 | 4 | 14.5 | 23 | 1.6 | 27 | 24 | 4 | 0 | 62 | 237 | 245.6 | 317.6 | 317.1 | 317.6 | 317.2
208305 | 66.86 | 1.82 | 231.92 | 0 | 0 | 1.6 | 0 | 0 | 0 | 0 | 0 | -0.1 | 144 | 86 | 56 | 4 | 14.5 | 23 | 1.6 | 27 | 24 | 4 | 0 | 62 | 237 | 245.6 | 318.1 | 317.5 | 318.1 | 317.6
208324 | 66.86 | 1.8 | 231.91 | 0 | 0 | 1.6 | 0 | 0 | 0 | 0 | 0 | -0.1 | 144 | 88 | 56 | 3 | 14.5 | 22 | 1.5 | 27 | 24 | 4 | 0 | 62 | 237 | 245.6 | 318.5 | 318.1 | 318.5 | 318.2
208351 | 66.86 | 1.8 | 231.9 | 0 | 0 | 1.6 | 0 | 0 | 0 | 0 | 0 | -0.1 | 144 | 88 | 56 | 3 | 14.5 | 22 | 1.5 | 27 | 24 | 4 | 0 | 62 | 237 | 245.6 | 318.9 | 318.5 | 318.9 | 318.7
208431 | 66.86 | 1.8 | 231.89 | 0 | 0 | 1.6 | 0 | 0 | 0 | 0 | 0 | -0.1 | 144 | 88 | 56 | 3 | 14.5 | 22 | 1.5 | 27 | 24 | 4 | 0 | 62 | 237 | 245.6 | 319.5 | 319.1 | 319.5 | 319.2
208455 | 66.86 | 1.8 | 231.87 | 0 | 0 | 1.6 | 0 | 0 | 0 | 0 | 0 | -0.1 | 144 | 88 | 56 | 3 | 14.5 | 22 | 1.5 | 27 | 24 | 4 | 0 | 62 | 237 | 245.6 | 320 | 319.5 | 320 | 319.7
208470 | 66.86 | 1.8 | 231.86 | 0 | 0 | 1.6 | 0 | 0 | 0 | 0 | 0 | -0.1 | 144 | 88 | 56 | 3 | 14.5 | 22 | 1.5 | 27 | 24 | 4 | 0 | 62 | 237 | 245.6 | 320.4 | 320.1 | 320.4 | 320.1
208515 | 66.86 | 1.8 | 231.85 | 0 | 0 | 1.6 | 0 | 0 | 0 | 0 | 0 | -0.1 | 144 | 88 | 56 | 3 | 14.5 | 22 | 1.5 | 27 | 24 | 4 | 0 | 62 | 237 | 245.6 | 320.8 | 320.5 | 320.8 | 320.7
208527 | 66.86 | 1.8 | 231.84 | 0 | 0 | 1.6 | 0 | 0 | 0 | 0 | 0 | -0.1 | 144 | 88 | 56 | 3 | 14.5 | 22 | 1.5 | 27 | 24 | 4 | 0 | 62 | 237 | 245.6 | 321.4 | 321.1 | 321.4 | 321.1
208571 | 66.86 | 1.8 | 231.83 | 0 | 0 | 1.6 | 0 | 0 | 0 | 0 | 0 | -0.1 | 144 | 88 | 56 | 3 | 14.5 | 22 | 1.5 | 27 | 24 | 4 | 0 | 62 | 237 | 245.6 | 321.8 | 321.6 | 321.8 | 321.7
208616 | 66.86 | 1.8 | 231.81 | 0 | 0 | 1.6 | 0 | 0 | 0 | 0 | 0 | -0.1 | 144 | 88 | 56 | 3 | 14.5 | 22 | 1.5 | 27 | 24 | 4 | 0 | 62 | 237 | 245.6 | 322.3 | 322.1 | 322.3 | 322.1
208658 | 66.86 | 1.8 | 231.8 | 0 | 0 | 1.6 | 0 | 0 | 0 | 0 | 0 | -0.1 | 144 | 88 | 56 | 3 | 14.5 | 22 | 1.5 | 27 | 24 | 4 | 0 | 62 | 237 | 245.6 | 322.7 | 322.6 | 322.7 | 322.6
208673 | 66.85 | 1.8 | 231.79 | 0 | 0 | 1.6 | 0 | 0 | 0 | 0 | 0 | -0.1 | 144 | 88 | 56 | 3 | 14.5 | 22 | 1.5 | 27 | 24 | 4 | 0 | 62 | 237 | 245.6 | 323.3 | 323.1 | 323.3 | 323.1
208800 | 66.85 | 1.8 | 231.78 | 0 | 0 | 1.6 | 0 | 0 | 0 | 0 | 0 | -0.1 | 144 | 88 | 56 | 3 | 14.5 | 22 | 1.5 | 27 | 24 | 4 | 0 | 62 | 237 | 245.6 | 323.7 | 323.6 | 323.7 | 323.6
208838 | 66.85 | 1.8 | 231.77 | 0 | 0 | 1.6 | 0 | 0 | 0 | 0 | 0 | -0.1 | 144 | 88 | 56 | 3 | 14.5 | 22 | 1.5 | 27 | 24 | 4 | 0 | 62 | 237 | 245.6 | 324.2 | 324.2 | 324.2 | 324.2
208870 | 66.85 | 1.8 | 231.75 | 0 | 0 | 1.6 | 0 | 0 | 0 | 0 | 0 | -0.1 | 144 | 88 | 56 | 3 | 14.5 | 22 | 1.5 | 27 | 24 | 4 | 0 | 62 | 237 | 245.6 | 324.6 | 324.6 | 324.6 | 324.6
208912 | 66.85 | 1.8 | 231.74 | 0 | 0 | 1.6 | 0 | 0 | 0 | 0 | 0 | -0.1 | 144 | 88 | 56 | 3 | 14.5 | 22 | 1.5 | 27 | 24 | 4 | 0 | 62 | 237 | 245.6 | 325.2 | 325.2 | 325.2 | 325.2
208953 | 66.85 | 1.8 | 231.73 | 0 | 0 | 1.6 | 0 | 0 | 0 | 0 | 0 | -0.1 | 144 | 88 | 56 | 3 | 14.5 | 22 | 1.5 | 27 | 24 | 4 | 0 | 62 | 237 | 245.6 | 325.6 | 325.6 | 325.6 | 325.6
209076 | 66.85 | 1.8 | 231.73 | 0 | 0 | 1.6 | 0 | 0 | 0 | 0 | 0 | -0.1 | 144 | 88 | 56 | 3 | 14.5 | 22 | 1.5 | 27 | 24 | 4 | 0 | 62 | 237 | 245.6 | 325.8 | 325.8 | 325.8 | 325.8
209091 | 66.85 | 1.8 | 231.72 | 0 | 0 | 1.6 | 0 | 0 | 0 | 0 | 0 | -0.1 | 144 | 88 | 56 | 3 | 14.5 | 22 | 1.5 | 27 | 24 | 4 | 0 | 62 | 237 | 245.6 | 325.9 | 325.9 | 325.9 | 325.9
209129 | 66.85 | 1.8 | 231.72 | 0 | 0 | 1.6 | 0 | 0 | 0 | 0 | 0 | -0.1 | 144 | 88 | 56 | 3 | 14.5 | 22 | 1.5 | 27 | 24 | 4 | 0 | 62 | 237 | 245.6 | 326 | 326 | 326 | 326
209163 | 66.85 | 1.8 | 231.71 | 0 | 0 | 1.6 | 0 | 0 | 0 | 0 | 0 | -0.1 | 144 | 88 | 56 | 3 | 14.5 | 22 | 1.5 | 27 | 24 | 4 | 0 | 62 | 237 | 245.6 | 326.2 | 326.2 | 326.2 | 326.2
209238 | 66.85 | 1.8 | 231.71 | 0 | 0 | 1.6 | 0 | 0 | 0 | 0 | 0 | -0.1 | 144 | 88 | 56 | 3 | 14.5 | 22 | 1.5 | 27 | 24 | 4 | 0 | 62 | 237 | 245.6 | 326.3 | 326.3 | 326.3 | 326.3
209296 | 66.85 | 1.8 | 231.71 | 0 | 0 | 1.6 | 0 | 0 | 0 | 0 | 0 | -0.1 | 144 | 88 | 56 | 3 | 14.5 | 22 | 1.5 | 27 | 24 | 4 | 0 | 62 | 237 | 245.6 | 326.5 | 326.5 | 326.5 | 326.5
209333 | 66.85 | 1.8 | 231.7 | 0 | 0 | 1.6 | 0 | 0 | 0 | 0 | 0 | -0.1 | 144 | 88 | 56 | 3 | 14.5 | 22 | 1.5 | 27 | 24 | 4 | 0 | 62 | 237 | 245.6 | 326.6 | 326.6 | 326.6 | 326.6
209346 | 66.85 | 1.82 | 231.7 | 0 | 0 | 1.6 | 0 | 0 | 0 | 0 | 0 | -0.1 | 144 | 88 | 56 | 3 | 14.5 | 22 | 1.5 | 27 | 24 | 4 | 0 | 62 | 237 | 245.6 | 326.8 | 326.8 | 326.9 | 326.9
209383 | 66.85 | 1.82 | 231.7 | 0 | 0 | 1.6 | 0 | 0 | 0 | 0 | 0 | -0.1 | 144 | 88 | 56 | 3 | 14.5 | 22 | 1.5 | 27 | 24 | 4 | 0 | 62 | 237 | 245.6 | 326.9 | 326.9 | 327.1 | 327.1
209395 | 66.85 | 1.82 | 231.69 | 0 | 0 | 1.6 | 0 | 0 | 0 | 0 | 0 | -0.1 | 144 | 88 | 56 | 3 | 14.5 | 22 | 1.5 | 27 | 24 | 4 | 0 | 62 | 237 | 245.6 | 327.1 | 327.1 | 327.2 | 327.2
209431 | 66.85 | 1.82 | 231.69 | 0 | 0 | 1.6 | 0 | 0 | 0 | 0 | 0 | -0.1 | 144 | 88 | 56 | 3 | 14.5 | 22 | 1.5 | 27 | 24 | 4 | 0 | 62 | 237 | 245.6 | 327.2 | 327.2 | 327.4 | 327.4
209471 | 66.85 | 1.82 | 231.68 | 0 | 0 | 1.6 | 0 | 0 | 0 | 0 | 0 | -0.1 | 144 | 88 | 56 | 3 | 14.5 | 22 | 1.5 | 27 | 24 | 4 | 0 | 62 | 237 | 245.6 | 327.4 | 327.4 | 327.5 | 327.5
209548 | 66.84 | 1.82 | 231.68 | 0 | 0 | 1.6 | 0 | 0 | 0 | 0 | 0 | -0.1 | 144 | 88 | 56 | 3 | 14.5 | 22 | 1.5 | 27 | 24 | 4 | 0 | 62 | 237 | 245.6 | 327.5 | 327.5 | 327.6 | 327.6
209825 | 66.84 | 1.82 | 231.68 | 0 | 0 | 1.6 | 0 | 0 | 0 | 0 | 0 | -0.1 | 144 | 88 | 56 | 3 | 14.5 | 22 | 1.5 | 27 | 24 | 4 | 0 | 62 | 237 | 245.6 | 327.6 | 327.6 | 327.8 | 327.8
209878 | 66.84 | 1.82 | 231.67 | 0 | 0 | 1.6 | 0 | 0 | 0 | 0 | 0 | -0.1 | 144 | 88 | 56 | 3 | 14.5 | 22 | 1.5 | 27 | 24 | 4 | 0 | 62 | 237 | 245.6 | 327.8 | 327.8 | 327.9 | 327.9
209938 | 66.84 | 1.82 | 231.67 | 0 | 0 | 1.6 | 0 | 0 | 0 | 0 | 0 | -0.1 | 144 | 88 | 56 | 3 | 14.5 | 23 | 1.5 | 27 | 24 | 4 | 0 | 62 | 237 | 245.6 | 327.8 | 327.8 | 328.1 | 328.1
210024 | 66.84 | 1.82 | 231.66 | 0 | 0 | 1.6 | 0 | 0 | 0 | 0 | 0 | -0.1 | 144 | 88 | 56 | 3 | 14.5 | 23 | 1.5 | 27 | 24 | 4 | 0 | 62 | 237 | 245.6 | 327.9 | 327.9 | 328.2 | 328.2
210105 | 66.84 | 1.82 | 231.66 | 0 | 0 | 1.6 | 0 | 0 | 0 | 0 | 0 | -0.1 | 144 | 88 | 56 | 3 | 14.5 | 23 | 1.5 | 27 | 24 | 4 | 0 | 62 | 237 | 245.6 | 328.1 | 328.1 | 328.4 | 328.4
210156 | 66.84 | 1.82 | 231.66 | 0 | 0 | 1.6 | 0 | 0 | 0 | 0 | 0 | -0.1 | 144 | 88 | 56 | 3 | 14.5 | 23 | 1.5 | 27 | 24 | 4 | 0 | 62 | 237 | 245.6 | 328.2 | 328.2 | 328.5 | 328.5
210169 | 66.84 | 1.82 | 231.65 | 0 | 0 | 1.6 | 0 | 0 | 0 | 0 | 0 | -0.1 | 144 | 88 | 56 | 3 | 14.5 | 23 | 1.5 | 27 | 24 | 4 | 0 | 62 | 237 | 245.6 | 328.4 | 328.4 | 328.7 | 328.7
210220 | 66.84 | 1.82 | 231.65 | 0 | 0 | 1.6 | 0 | 0 | 0 | 0 | 0 | -0.1 | 144 | 88 | 56 | 3 | 14.5 | 23 | 1.5 | 27 | 24 | 4 | 0 | 62 | 237 | 245.6 | 328.5 | 328.5 | 328.8 | 328.8
210269 | 66.84 | 1.82 | 231.64 | 0 | 0 | 1.6 | 0 | 0 | 0 | 0 | 0 | -0.1 | 144 | 88 | 56 | 3 | 14.5 | 23 | 1.5 | 27 | 24 | 4 | 0 | 62 | 237 | 245.6 | 328.7 | 328.7 | 329 | 329
210318 | 66.84 | 1.82 | 231.64 | 0 | 0 | 1.6 | 0 | 0 | 0 | 0 | 0 | -0.1 | 144 | 88 | 56 | 3 | 14.5 | 23 | 1.5 | 27 | 24 | 4 | 0 | 62 | 237 | 245.6 | 328.8 | 328.8 | 329.1 | 329.1
210367 | 66.84 | 1.84 | 231.64 | 0 | 0 | 1.6 | 0 | 0 | 0 | 0 | 0 | -0.1 | 144 | 88 | 56 | 3 | 14.5 | 23 | 1.5 | 27 | 24 | 4 | 0 | 62 | 237 | 245.6 | 329 | 329 | 329.4 | 329.4
210415 | 66.84 | 1.84 | 231.63 | 0 | 0 | 1.6 | 0 | 0 | 0 | 0 | 0 | -0.1 | 144 | 88 | 56 | 3 | 14.5 | 23 | 1.5 | 27 | 24 | 4 | 0 | 62 | 237 | 245.6 | 329.1 | 329.1 | 329.5 | 329.5
210453 | 66.84 | 1.84 | 231.63 | 0 | 0 | 1.6 | 0 | 0 | 0 | 0 | 0 | -0.1 | 144 | 88 | 56 | 3 | 14.5 | 23 | 1.5 | 27 | 24 | 4 | 0 | 62 | 237 | 245.6 | 329.2 | 329.2 | 329.7 | 329.7
210575 | 66.84 | 1.84 | 231.63 | 0 | 0 | 1.6 | 0 | 0 | 0 | 0 | 0 | -0.1 | 144 | 88 | 56 | 3 | 14.5 | 23 | 1.5 | 27 | 24 | 4 | 0 | 62 | 237 | 245.6 | 329.4 | 329.4 | 329.8 | 329.8
210621 | 66.84 | 1.84 | 231.62 | 0 | 0 | 1.6 | 0 | 0 | 0 | 0 | 0 | -0.1 | 144 | 88 | 56 | 3 | 14.5 | 23 | 1.5 | 27 | 24 | 4 | 0 | 62 | 237 | 245.6 | 329.5 | 329.5 | 330 | 330
210633 | 66.84 | 1.84 | 231.62 | 0 | 0 | 1.6 | 0 | 0 | 0 | 0 | 0 | -0.1 | 144 | 88 | 56 | 3 | 14.5 | 23 | 1.5 | 27 | 24 | 4 | 0 | 62 | 237 | 245.6 | 329.7 | 329.7 | 330.1 | 330.1
210680 | 66.83 | 1.84 | 231.61 | 0 | 0 | 1.6 | 0 | 0 | 0 | 0 | 0 | -0.1 | 144 | 88 | 56 | 3 | 14.5 | 23 | 1.5 | 27 | 24 | 4 | 0 | 62 | 237 | 245.6 | 329.8 | 329.8 | 330.3 | 330.3
210693 | 66.83 | 1.84 | 231.61 | 0 | 0 | 1.6 | 0 | 0 | 0 | 0 | 0 | -0.1 | 144 | 88 | 56 | 3 | 14.5 | 23 | 1.5 | 27 | 24 | 4 | 0 | 62 | 237 | 245.6 | 330 | 330 | 330.4 | 330.4
210907 | 66.83 | 1.84 | 231.6 | 0 | 0 | 1.6 | 0 | 0 | 0 | 0 | 0 | -0.1 | 144 | 88 | 56 | 3 | 14.5 | 23 | 1.5 | 27 | 24 | 4 | 0 | 62 | 237 | 245.6 | 330.1 | 330.1 | 330.5 | 330.5
210951 | 66.83 | 1.84 | 231.59 | 0 | 0 | 1.6 | 0 | 0 | 0 | 0 | 0 | -0.1 | 144 | 88 | 56 | 3 | 14.5 | 23 | 1.5 | 27 | 24 | 4 | 0 | 62 | 237 | 245.6 | 330.4 | 330.4 | 330.7 | 330.7
210995 | 66.83 | 1.84 | 231.59 | 0 | 0 | 1.6 | 0 | 0 | 0 | 0 | 0 | -0.1 | 144 | 88 | 56 | 3 | 14.5 | 23 | 1.5 | 27 | 24 | 4 | 0 | 62 | 237 | 245.6 | 330.5 | 330.5 | 331 | 331
211037 | 66.83 | 1.82 | 231.58 | 0 | 0 | 1.6 | 0 | 0 | 0 | 0 | 0 | -0.1 | 144 | 88 | 56 | 3 | 14.5 | 23 | 1.5 | 27 | 24 | 4 | 0 | 62 | 237 | 245.6 | 330.7 | 330.7 | 331.1 | 331.1
211052 | 66.83 | 1.82 | 231.57 | 0 | 0 | 1.6 | 0 | 0 | 0 | 0 | 0 | -0.1 | 144 | 88 | 56 | 3 | 14.5 | 23 | 1.5 | 27 | 24 | 4 | 0 | 62 | 237 | 245.6 | 330.8 | 330.8 | 331.3 | 331.3
211075 | 66.83 | 1.82 | 231.56 | 0 | 0 | 1.6 | 0 | 0 | 0 | 0 | 0 | -0.1 | 144 | 88 | 56 | 3 | 14.5 | 23 | 1.5 | 27 | 24 | 4 | 0 | 62 | 237 | 245.6 | 331.1 | 331.1 | 331.4 | 331.4
211117 | 66.83 | 1.82 | 231.55 | 0 | 0 | 1.6 | 0 | 0 | 0 | 0 | 0 | -0.1 | 144 | 88 | 56 | 3 | 14.5 | 23 | 1.5 | 27 | 24 | 4 | 0 | 62 | 237 | 245.6 | 331.3 | 331.3 | 331.6 | 331.6
211160 | 66.83 | 1.82 | 231.55 | 0 | 0 | 1.6 | 0 | 0 | 0 | 0 | 0 | -0.1 | 144 | 88 | 56 | 3 | 14.5 | 23 | 1.5 | 27 | 24 | 4 | 0 | 62 | 237 | 245.6 | 331.4 | 331.4 | 331.9 | 331.9
211227 | 66.83 | 1.82 | 231.54 | 0 | 0 | 1.6 | 0 | 0 | 0 | 0 | 0 | -0.1 | 144 | 88 | 56 | 3 | 14.5 | 23 | 1.5 | 27 | 24 | 4 | 0 | 62 | 237 | 245.6 | 331.6 | 331.6 | 332 | 332
211257 | 66.83 | 1.82 | 231.53 | 0 | 0 | 1.6 | 0 | 0 | 0 | 0 | 0 | -0.1 | 144 | 88 | 56 | 3 | 14.5 | 23 | 1.5 | 27 | 24 | 4 | 0 | 62 | 237 | 245.6 | 331.9 | 331.9 | 332.1 | 332.1
211298 | 66.83 | 1.82 | 231.52 | 0 | 0 | 1.6 | 0 | 0 | 0 | 0 | 0 | -0.1 | 144 | 88 | 56 | 3 | 14.5 | 23 | 1.5 | 27 | 24 | 4 | 0 | 62 | 237 | 245.6 | 332 | 332 | 332.3 | 332.3
211322 | 66.83 | 1.8 | 231.51 | 0 | 0 | 1.6 | 0 | 0 | 0 | 0 | 0 | -0.1 | 144 | 88 | 56 | 3 | 14.5 | 23 | 1.5 | 27 | 24 | 4 | 0 | 62 | 237 | 245.6 | 332.1 | 332.1 | 332.4 | 332.4
211362 | 66.83 | 1.8 | 231.51 | 0 | 0 | 1.6 | 0 | 0 | 0 | 0 | 0 | -0.1 | 144 | 88 | 56 | 3 | 14.5 | 23 | 1.5 | 27 | 24 | 4 | 0 | 62 | 237 | 245.6 | 332.3 | 332.3 | 332.7 | 332.7
211502 | 66.83 | 1.8 | 231.5 | 0 | 0 | 1.6 | 0 | 0 | 0 | 0 | 0 | -0.1 | 144 | 88 | 56 | 3 | 14.5 | 23 | 1.5 | 27 | 24 | 4 | 0 | 62 | 237 | 245.6 | 332.6 | 332.6 | 332.9 | 332.9
211516 | 66.83 | 1.8 | 231.49 | 0 | 0 | 1.6 | 0 | 0 | 0 | 0 | 0 | -0.1 | 144 | 88 | 56 | 3 | 14.5 | 23 | 1.5 | 27 | 24 | 4 | 0 | 62 | 237 | 245.6 | 332.7 | 332.7 | 333 | 333
211587 | 66.83 | 1.8 | 231.48 | 0 | 0 | 1.6 | 0 | 0 | 0 | 0 | 0 | -0.1 | 144 | 88 | 56 | 3 | 14.5 | 22 | 1.6 | 27 | 24 | 4 | 0 | 62 | 237 | 245.6 | 332.9 | 332.9 | 333.2 | 333.2
211655 | 66.83 | 1.8 | 231.47 | 0 | 0 | 1.6 | 0 | 0 | 0 | 0 | 0 | -0.1 | 144 | 88 | 56 | 3 | 14.5 | 22 | 1.6 | 27 | 24 | 4 | 0 | 62 | 237 | 245.6 | 333 | 333 | 333.3 | 333.3
211715 | 66.82 | 1.8 | 231.46 | 0 | 0 | 1.6 | 0 | 0 | 0 | 0 | 0 | -0.1 | 144 | 88 | 56 | 3 | 14.5 | 22 | 1.6 | 27 | 24 | 4 | 0 | 62 | 237 | 245.6 | 333.3 | 333.3 | 333.4 | 333.4
211768 | 66.82 | 1.8 | 231.46 | 0 | 0 | 1.6 | 0 | 0 | 0 | 0 | 0 | -0.1 | 144 | 88 | 56 | 3 | 14.5 | 22 | 1.6 | 27 | 24 | 4 | 0 | 62 | 237 | 245.6 | 333.4 | 333.4 | 333.7 | 333.7
211783 | 66.82 | 1.78 | 231.45 | 0 | 0 | 1.6 | 0 | 0 | 0 | 0 | 0 | -0.1 | 144 | 88 | 56 | 3 | 14.5 | 22 | 1.6 | 27 | 24 | 4 | 0 | 62 | 237 | 245.6 | 333.6 | 333.6 | 333.9 | 333.9
211833 | 66.82 | 1.78 | 231.44 | 0 | 0 | 1.6 | 0 | 0 | 0 | 0 | 0 | -0.1 | 144 | 88 | 56 | 3 | 14.5 | 22 | 1.6 | 27 | 24 | 4 | 0 | 62 | 237 | 245.6 | 333.7 | 333.7 | 334 | 334
211884 | 66.82 | 1.78 | 231.43 | 0 | 0 | 1.6 | 0 | 0 | 0 | 0 | 0 | -0.1 | 144 | 88 | 56 | 3 | 14.5 | 22 | 1.6 | 27 | 24 | 4 | 0 | 62 | 237 | 245.6 | 334 | 334 | 334.2 | 334.2
211898 | 66.82 | 1.78 | 231.42 | 0 | 0 | 1.6 | 0 | 0 | 0 | 0 | 0 | -0.1 | 144 | 88 | 56 | 3 | 14.5 | 22 | 1.6 | 27 | 24 | 4 | 0 | 62 | 237 | 245.6 | 334.2 | 334.2 | 334.3 | 334.3
211910 | 66.82 | 1.78 | 231.42 | 0 | 0 | 1.6 | 0 | 0 | 0 | 0 | 0 | -0.1 | 144 | 88 | 56 | 3 | 14.5 | 22 | 1.6 | 27 | 24 | 4 | 0 | 62 | 237 | 245.6 | 334.3 | 334.3 | 334.6 | 334.6
211958 | 66.82 | 1.78 | 231.41 | 0 | 0 | 1.6 | 0 | 0 | 0 | 0 | 0 | -0.1 | 144 | 88 | 56 | 3 | 14.5 | 22 | 1.6 | 27 | 24 | 4 | 0 | 62 | 237 | 245.6 | 334.5 | 334.5 | 334.8 | 334.8
212007 | 66.82 | 1.78 | 231.4 | 0 | 0 | 1.6 | 0 | 0 | 0 | 0 | 0 | -0.1 | 144 | 88 | 56 | 3 | 14.5 | 22 | 1.6 | 27 | 24 | 4 | 0 | 62 | 237 | 245.6 | 334.8 | 334.8 | 334.9 | 334.9
212193 | 66.82 | 1.78 | 231.39 | 0 | 0 | 1.6 | 0 | 0 | 0 | 0 | 0 | -0.1 | 144 | 88 | 56 | 3 | 14.5 | 22 | 1.6 | 27 | 24 | 4 | 0 | 62 | 237 | 245.6 | 334.9 | 334.9 | 335 | 335
212241 | 66.82 | 1.76 | 231.38 | 0 | 0 | 1.6 | 0 | 0 | 0 | 0 | 0 | -0.1 | 144 | 88 | 56 | 3 | 14.5 | 22 | 1.6 | 27 | 24 | 4 | 0 | 62 | 237 | 245.6 | 335 | 335 | 335.2 | 335.2
212287 | 66.82 | 1.76 | 231.38 | 0 | 0 | 1.6 | 0 | 0 | 0 | 0 | 0 | -0.1 | 144 | 88 | 56 | 3 | 14.5 | 22 | 1.6 | 27 | 24 | 4 | 0 | 62 | 237 | 245.6 | 335.2 | 335.2 | 335.5 | 335.5
212333 | 66.82 | 1.76 | 231.37 | 0 | 0 | 1.6 | 0 | 0 | 0 | 0 | 0 | -0.1 | 144 | 88 | 56 | 3 | 14.5 | 22 | 1.6 | 27 | 24 | 4 | 0 | 62 | 237 | 245.6 | 335.5 | 335.5 | 335.6 | 335.6
212350 | 66.82 | 1.76 | 231.36 | 0 | 0 | 1.6 | 0 | 0 | 0 | 0 | 0 | -0.1 | 144 | 88 | 56 | 3 | 14.5 | 22 | 1.6 | 27 | 24 | 4 | 0 | 62 | 237 | 245.6 | 335.6 | 335.6 | 335.8 | 335.8
212511 | 66.82 | 1.76 | 231.35 | 0 | 0 | 1.6 | 0 | 0 | 0 | 0 | 0 | -0.1 | 144 | 88 | 56 | 3 | 14.5 | 22 | 1.6 | 27 | 24 | 4 | 0 | 62 | 237 | 245.6 | 335.9 | 335.9 | 336.1 | 336.1
212556 | 66.82 | 1.76 | 231.34 | 0 | 0 | 1.6 | 0 | 0 | 0 | 0 | 0 | -0.1 | 144 | 88 | 56 | 3 | 14.5 | 22 | 1.6 | 27 | 24 | 4 | 0 | 62 | 237 | 245.6 | 336.3 | 336.3 | 336.5 | 336.5
212600 | 66.82 | 1.76 | 231.34 | 0 | 0 | 1.6 | 0 | 0 | 0 | 0 | 0 | -0.1 | 144 | 88 | 56 | 3 | 14.5 | 22 | 1.6 | 27 | 24 | 4 | 0 | 62 | 237 | 245.6 | 336.6 | 336.6 | 336.8 | 336.8
212645 | 66.82 | 1.76 | 231.33 | 0 | 0 | 1.6 | 0 | 0 | 0 | 0 | 0 | -0.1 | 144 | 88 | 56 | 3 | 14.5 | 22 | 1.6 | 27 | 24 | 4 | 0 | 62 | 237 | 245.6 | 336.9 | 336.9 | 337.1 | 337.1
212659 | 66.82 | 1.76 | 231.32 | 0 | 0 | 1.6 | 0 | 0 | 0 | 0 | 0 | -0.1 | 144 | 88 | 56 | 3 | 14.5 | 22 | 1.6 | 27 | 24 | 4 | 0 | 62 | 237 | 245.6 | 337.2 | 337.2 | 337.4 | 337.4
212711 | 66.81 | 1.78 | 231.31 | 0 | 0 | 1.6 | 0 | 0 | 0 | 0 | 0 | -0.1 | 144 | 88 | 56 | 3 | 14.5 | 22 | 1.6 | 27 | 24 | 4 | 0 | 62 | 237 | 245.6 | 337.7 | 337.7 | 337.8 | 337.8
212724 | 66.81 | 1.78 | 231.31 | 0 | 0 | 1.6 | 0 | 0 | 0 | 0 | 0 | -0.1 | 144 | 88 | 56 | 3 | 14.5 | 22 | 1.6 | 27 | 24 | 4 | 0 | 62 | 237 | 245.6 | 337.9 | 337.9 | 338.1 | 338.1
212774 | 66.81 | 1.78 | 231.3 | 0 | 0 | 1.6 | 0 | 0 | 0 | 0 | 0 | -0.1 | 144 | 88 | 56 | 3 | 14.5 | 22 | 1.6 | 27 | 24 | 4 | 0 | 62 | 237 | 245.6 | 338.2 | 338.2 | 338.4 | 338.4
212846 | 66.81 | 1.78 | 231.29 | 0 | 0 | 1.6 | 0 | 0 | 0 | 0 | 0 | -0.1 | 144 | 88 | 56 | 3 | 14.5 | 22 | 1.6 | 27 | 24 | 4 | 0 | 62 | 237 | 245.6 | 338.7 | 338.7 | 338.7 | 338.7
212888 | 66.81 | 1.78 | 231.28 | 0 | 0 | 1.6 | 0 | 0 | 0 | 0 | 0 | -0.1 | 144 | 88 | 56 | 3 | 14.5 | 22 | 1.6 | 27 | 24 | 4 | 0 | 62 | 237 | 245.6 | 339 | 339 | 339.1 | 339.1
212929 | 66.81 | 1.78 | 231.27 | 0 | 0 | 1.6 | 0 | 0 | 0 | 0 | 0 | -0.1 | 144 | 88 | 56 | 3 | 14.5 | 22 | 1.6 | 27 | 24 | 4 | 0 | 62 | 237 | 245.6 | 339.2 | 339.2 | 339.4 | 339.4
212978 | 66.81 | 1.78 | 231.27 | 0 | 0 | 1.6 | 0 | 0 | 0 | 0 | 0 | -0.1 | 144 | 88 | 56 | 3 | 14.5 | 22 | 1.6 | 27 | 24 | 4 | 0 | 62 | 237 | 245.6 | 339.5 | 339.5 | 339.7 | 339.7
213019 | 66.81 | 1.78 | 231.26 | 0 | 0 | 1.6 | 0 | 0 | 0 | 0 | 0 | -0.1 | 144 | 88 | 56 | 3 | 14.5 | 22 | 1.6 | 27 | 24 | 4 | 0 | 62 | 237 | 245.6 | 340 | 340 | 340 | 340
213185 | 66.81 | 1.78 | 231.25 | 0 | 0 | 1.6 | 0 | 0 | 0 | 0 | 0 | -0.1 | 144 | 88 | 56 | 3 | 14.5 | 22 | 1.6 | 27 | 24 | 4 | 0 | 62 | 237 | 245.6 | 340.3 | 340.3 | 340.4 | 340.4
213203 | 66.81 | 1.78 | 231.24 | 0 | 0 | 1.6 | 0 | 0 | 0 | 0 | 0 | -0.1 | 144 | 88 | 56 | 3 | 14.5 | 22 | 1.6 | 27 | 24 | 4 | 0 | 62 | 237 | 245.6 | 340.6 | 340.6 | 340.7 | 340.7
213263 | 66.81 | 1.8 | 231.24 | 0 | 0 | 1.6 | 0 | 0 | 0 | 0 | 0 | -0.1 | 144 | 88 | 56 | 3 | 14.5 | 21 | 1.5 | 27 | 24 | 4 | 0 | 62 | 237 | 245.6 | 341 | 341 | 341 | 341
213311 | 66.81 | 1.8 | 231.23 | 0 | 0 | 1.6 | 0 | 0 | 0 | 0 | 0 | -0.1 | 144 | 88 | 56 | 3 | 14.5 | 21 | 1.5 | 27 | 24 | 4 | 0 | 62 | 237 | 245.6 | 341.3 | 341.3 | 341.3 | 341.3
213382 | 66.81 | 1.8 | 231.22 | 0 | 0 | 1.6 | 0 | 0 | 0 | 0 | 0 | -0.1 | 144 | 88 | 56 | 3 | 14.5 | 21 | 1.5 | 27 | 24 | 4 | 0 | 62 | 237 | 245.6 | 341.6 | 341.6 | 341.7 | 341.7
213433 | 66.81 | 1.8 | 231.21 | 0 | 0 | 1.6 | 0 | 0 | 0 | 0 | 0 | -0.1 | 144 | 88 | 56 | 3 | 14.5 | 21 | 1.5 | 27 | 24 | 4 | 0 | 62 | 237 | 245.6 | 342 | 342 | 342 | 342
213485 | 66.81 | 1.8 | 231.21 | 0 | 0 | 1.6 | 0 | 0 | 0 | 0 | 0 | -0.1 | 144 | 88 | 56 | 3 | 14.5 | 21 | 1.5 | 27 | 24 | 4 | 0 | 62 | 237 | 245.6 | 342.3 | 342.3 | 342.3 | 342.3
213535 | 66.81 | 1.8 | 231.2 | 0 | 0 | 1.6 | 0 | 0 | 0 | 0 | 0 | -0.1 | 144 | 88 | 56 | 3 | 14.5 | 21 | 1.5 | 27 | 24 | 4 | 0 | 62 | 237 | 245.6 | 342.6 | 342.6 | 342.6 | 342.6
213588 | 66.81 | 1.8 | 231.19 | 0 | 0 | 1.6 | 0 | 0 | 0 | 0 | 0 | -0.1 | 144 | 88 | 56 | 3 | 14.5 | 21 | 1.5 | 27 | 24 | 4 | 0 | 62 | 237 | 245.6 | 342.9 | 342.9 | 343 | 343
213644 | 66.81 | 1.8 | 231.18 | 0 | 0 | 1.6 | 0 | 0 | 0 | 0 | 0 | -0.1 | 144 | 88 | 56 | 3 | 14.5 | 21 | 1.5 | 27 | 24 | 4 | 0 | 62 | 237 | 245.6 | 343.3 | 343.3 | 343.3 | 343.3
213693 | 66.81 | 1.8 | 231.17 | 0 | 0 | 1.7 | 0 | 0 | 0 | 0 | 0 | -0.1 | 144 | 88 | 56 | 3 | 14.5 | 21 | 1.5 | 27 | 24 | 4 | 0 | 62 | 237 | 245.6 | 343.6 | 343.6 | 343.6 | 343.6
213706 | 66.81 | 1.8 | 231.17 | 0 | 0 | 1.7 | 0 | 0 | 0 | 0 | 0 | -0.1 | 144 | 88 | 56 | 3 | 14.5 | 21 | 1.5 | 27 | 24 | 4 | 0 | 62 | 237 | 245.6 | 343.9 | 343.9 | 343.9 | 343.9
213717 | 66.8 | 1.82 | 231.16 | 0 | 0 | 1.7 | 0 | 0 | 0 | 0 | 0 | -0.1 | 144 | 88 | 56 | 3 | 14.5 | 21 | 1.5 | 27 | 24 | 4 | 0 | 62 | 237 | 245.6 | 344.3 | 344.3 | 344.3 | 344.3
213873 | 66.8 | 1.82 | 231.15 | 0 | 0 | 1.7 | 0 | 0 | 0 | 0 | 0 | -0.1 | 144 | 88 | 56 | 3 | 14.5 | 21 | 1.5 | 27 | 24 | 4 | 0 | 62 | 237 | 245.6 | 344.6 | 344.6 | 344.6 | 344.6
213921 | 66.8 | 1.82 | 231.14 | 0 | 0 | 1.7 | 0 | 0 | 0 | 0 | 0 | -0.1 | 144 | 88 | 56 | 3 | 14.5 | 21 | 1.5 | 27 | 24 | 4 | 0 | 62 | 237 | 245.6 | 344.9 | 344.9 | 344.9 | 344.9
213970 | 66.8 | 1.82 | 231.14 | 0 | 0 | 1.7 | 0 | 0 | 0 | 0 | 0 | -0.1 | 144 | 88 | 56 | 3 | 14.5 | 21 | 1.5 | 27 | 24 | 4 | 0 | 62 | 237 | 245.6 | 345.2 | 345.2 | 345.2 | 345.2
214026 | 66.8 | 1.82 | 231.13 | 0 | 0 | 1.7 | 0 | 0 | 0 | 0 | 0 | -0.1 | 144 | 88 | 56 | 3 | 14.5 | 21 | 1.5 | 27 | 24 | 4 | 0 | 62 | 237 | 245.6 | 345.6 | 345.6 | 345.6 | 345.6
214051 | 66.8 | 1.82 | 231.12 | 0 | 0 | 1.7 | 0 | 0 | 0 | 0 | 0 | -0.1 | 144 | 88 | 56 | 3 | 14.5 | 21 | 1.5 | 27 | 24 | 4 | 0 | 62 | 237 | 245.6 | 345.9 | 345.9 | 345.9 | 345.9
214158 | 66.8 | 1.82 | 231.11 | 0 | 0 | 1.7 | 0 | 0 | 0 | 0 | 0 | -0.1 | 144 | 88 | 56 | 3 | 14.5 | 21 | 1.5 | 27 | 24 | 4 | 0 | 62 | 237 | 245.6 | 345.9 | 345.9 | 345.9 | 345.9
214172 | 66.8 | 1.82 | 231.1 | 0 | 0 | 1.7 | 0 | 0 | 0 | 0 | 0 | -0.1 | 144 | 88 | 56 | 3 | 14.5 | 21 | 1.5 | 27 | 24 | 4 | 0 | 62 | 237 | 245.6 | 345.9 | 345.9 | 345.9 | 345.9
214187 | 66.8 | 1.82 | 231.08 | 0 | 0 | 1.7 | 0 | 0 | 0 | 0 | 0 | -0.1 | 144 | 88 | 56 | 3 | 14.5 | 21 | 1.5 | 27 | 24 | 4 | 0 | 62 | 237 | 245.6 | 345.9 | 346.1 | 345.9 | 345.9
214233 | 66.8 | 1.8 | 231.07 | 0 | 0 | 1.7 | 0 | 0 | 0 | 0 | 0 | -0.1 | 144 | 88 | 56 | 3 | 14.5 | 21 | 1.5 | 27 | 24 | 4 | 0 | 62 | 237 | 245.6 | 346.1 | 346.1 | 346.1 | 345.9
214277 | 66.8 | 1.8 | 231.06 | 0 | 0 | 1.7 | 0 | 0 | 0 | 0 | 0 | -0.1 | 144 | 88 | 56 | 3 | 14.5 | 21 | 1.5 | 27 | 24 | 4 | 0 | 62 | 237 | 245.6 | 346.1 | 346.1 | 346.1 | 345.9
214329 | 66.8 | 1.8 | 231.05 | 0 | 0 | 1.7 | 0 | 0 | 0 | 0 | 0 | -0.1 | 144 | 88 | 56 | 3 | 14.5 | 21 | 1.5 | 27 | 24 | 4 | 0 | 62 | 237 | 245.6 | 346.1 | 346.1 | 346.1 | 345.9
214347 | 66.8 | 1.8 | 231.04 | 0 | 0 | 1.7 | 0 | 0 | 0 | 0 | 0 | -0.1 | 144 | 88 | 56 | 3 | 14.5 | 21 | 1.5 | 27 | 24 | 4 | 0 | 62 | 237 | 245.6 | 346.1 | 346.2 | 346.1 | 345.9
214375 | 66.8 | 1.8 | 231.02 | 0 | 0 | 1.7 | 0 | 0 | 0 | 0 | 0 | -0.1 | 144 | 88 | 56 | 3 | 14.5 | 21 | 1.5 | 27 | 24 | 4 | 0 | 62 | 237 | 245.6 | 346.1 | 346.2 | 346.1 | 345.9
214425 | 66.8 | 1.8 | 231.01 | 0 | 0 | 1.7 | 0 | 0 | 0 | 0 | 0 | -0.1 | 144 | 88 | 56 | 3 | 14.5 | 21 | 1.5 | 27 | 24 | 4 | 0 | 62 | 237 | 245.6 | 346.1 | 346.2 | 346.1 | 345.9
214455 | 66.8 | 1.78 | 231 | 0 | 0 | 1.7 | 0 | 0 | 0 | 0 | 0 | -0.1 | 144 | 88 | 56 | 3 | 14.5 | 21 | 1.5 | 27 | 24 | 4 | 0 | 62 | 237 | 245.6 | 346.1 | 346.2 | 346.2 | 345.9
214497 | 66.8 | 1.78 | 230.99 | 0 | 0 | 1.7 | 0 | 0 | 0 | 0 | 0 | -0.1 | 144 | 88 | 56 | 3 | 14.5 | 21 | 1.5 | 27 | 24 | 4 | 0 | 62 | 237 | 245.6 | 346.1 | 346.2 | 346.2 | 345.9
214547 | 66.8 | 1.78 | 230.98 | 0 | 0 | 1.7 | 0 | 0 | 0 | 0 | 0 | -0.1 | 144 | 88 | 56 | 3 | 14.5 | 21 | 1.5 | 27 | 24 | 4 | 0 | 62 | 237 | 245.6 | 346.2 | 346.4 | 346.2 | 345.9
214591 | 66.8 | 1.78 | 230.96 | 0 | 0 | 1.7 | 0 | 0 | 0 | 0 | 0 | -0.1 | 144 | 88 | 56 | 3 | 14.5 | 21 | 1.5 | 27 | 24 | 4 | 0 | 62 | 237 | 245.6 | 346.2 | 346.4 | 346.2 | 345.9
214785 | 66.79 | 1.78 | 230.95 | 0 | 0 | 1.7 | 0 | 0 | 0 | 0 | 0 | -0.1 | 144 | 88 | 56 | 3 | 14.5 | 21 | 1.5 | 27 | 24 | 4 | 0 | 62 | 237 | 245.6 | 346.2 | 346.4 | 346.2 | 345.9
214848 | 66.79 | 1.78 | 230.94 | 0 | 0 | 1.7 | 0 | 0 | 0 | 0 | 0 | -0.1 | 144 | 88 | 56 | 3 | 14.5 | 21 | 1.5 | 27 | 24 | 4 | 0 | 62 | 237 | 245.6 | 346.2 | 346.4 | 346.2 | 345.9
214910 | 66.79 | 1.76 | 230.93 | 0 | 0 | 1.7 | 0 | 0 | 0 | 0 | 0 | -0.1 | 144 | 88 | 56 | 3 | 14.5 | 20 | 1.5 | 27 | 24 | 4 | 0 | 62 | 237 | 245.6 | 346.2 | 346.5 | 346.4 | 345.9
214923 | 66.79 | 1.76 | 230.92 | 0 | 0 | 1.7 | 0 | 0 | 0 | 0 | 0 | -0.1 | 144 | 88 | 56 | 3 | 14.5 | 20 | 1.5 | 27 | 24 | 4 | 0 | 62 | 237 | 245.6 | 346.2 | 346.5 | 346.4 | 345.9
214946 | 66.79 | 1.76 | 230.91 | 0 | 0 | 1.7 | 0 | 0 | 0 | 0 | 0 | -0.1 | 144 | 88 | 56 | 3 | 14.5 | 20 | 1.5 | 27 | 24 | 4 | 0 | 62 | 237 | 245.6 | 346.2 | 346.5 | 346.4 | 345.9
215002 | 66.79 | 1.76 | 230.89 | 0 | 0 | 1.7 | 0 | 0 | 0 | 0 | 0 | -0.1 | 144 | 88 | 56 | 3 | 14.5 | 20 | 1.5 | 27 | 24 | 4 | 0 | 62 | 237 | 245.6 | 346.2 | 346.5 | 346.4 | 345.9
215054 | 66.79 | 1.76 | 230.88 | 0 | 0 | 1.7 | 0 | 0 | 0 | 0 | 0 | -0.1 | 144 | 88 | 56 | 3 | 14.5 | 20 | 1.5 | 27 | 24 | 4 | 0 | 62 | 237 | 245.6 | 346.4 | 346.6 | 346.4 | 345.9
215107 | 66.79 | 1.76 | 230.87 | 0 | 0 | 1.7 | 0 | 0 | 0 | 0 | 0 | -0.1 | 144 | 88 | 56 | 3 | 14.5 | 20 | 1.5 | 27 | 24 | 4 | 0 | 62 | 237 | 245.6 | 346.4 | 346.6 | 346.4 | 345.9
215123 | 66.79 | 1.74 | 230.86 | 0 | 0 | 1.7 | 0 | 0 | 0 | 0 | 0 | -0.1 | 144 | 88 | 56 | 3 | 14.5 | 20 | 1.5 | 27 | 24 | 4 | 0 | 62 | 237 | 245.6 | 346.4 | 346.6 | 346.5 | 345.9
215196 | 66.79 | 1.74 | 230.85 | 0 | 0 | 1.7 | 0 | 0 | 0 | 0 | 0 | -0.1 | 144 | 88 | 56 | 3 | 14.5 | 20 | 1.5 | 27 | 24 | 4 | 0 | 62 | 237 | 245.6 | 346.4 | 346.6 | 346.5 | 345.9
215235 | 66.79 | 1.74 | 230.83 | 0 | 0 | 1.7 | 0 | 0 | 0 | 0 | 0 | -0.1 | 144 | 88 | 56 | 3 | 14.5 | 20 | 1.5 | 27 | 24 | 4 | 0 | 62 | 237 | 245.6 | 346.4 | 346.6 | 346.5 | 345.9
215250 | 66.79 | 1.74 | 230.82 | 0 | 0 | 1.7 | 0 | 0 | 0 | 0 | 0 | -0.1 | 144 | 88 | 56 | 3 | 14.5 | 20 | 1.5 | 27 | 24 | 4 | 0 | 62 | 237 | 245.6 | 346.4 | 346.8 | 346.5 | 345.9
215301 | 66.79 | 1.74 | 230.81 | 0 | 0 | 1.7 | 0 | 0 | 0 | 0 | 0 | -0.1 | 144 | 88 | 56 | 3 | 14.5 | 20 | 1.5 | 27 | 24 | 4 | 0 | 62 | 237 | 245.6 | 346.4 | 346.8 | 346.5 | 345.9
215429 | 66.79 | 1.74 | 230.8 | 0 | 0 | 1.7 | 0 | 0 | 0 | 0 | 0 | -0.1 | 144 | 88 | 56 | 3 | 14.5 | 20 | 1.5 | 27 | 24 | 4 | 0 | 62 | 237 | 245.6 | 346.4 | 346.8 | 346.5 | 345.9
215443 | 66.79 | 1.72 | 230.79 | 0 | 0 | 1.7 | 0 | 0 | 0 | 0 | 0 | -0.1 | 144 | 88 | 56 | 3 | 14.5 | 20 | 1.5 | 27 | 24 | 4 | 0 | 62 | 237 | 245.6 | 346.5 | 346.8 | 346.6 | 345.9
215492 | 66.79 | 1.72 | 230.77 | 0 | 0 | 1.7 | 0 | 0 | 0 | 0 | 0 | -0.1 | 144 | 88 | 56 | 3 | 14.5 | 20 | 1.5 | 27 | 24 | 4 | 0 | 62 | 237 | 245.6 | 346.5 | 346.9 | 346.6 | 345.9
215503 | 66.79 | 1.72 | 230.76 | 0 | 0 | 1.7 | 0 | 0 | 0 | 0 | 0 | -0.1 | 144 | 88 | 56 | 3 | 14.5 | 20 | 1.5 | 27 | 24 | 4 | 0 | 62 | 237 | 245.6 | 346.5 | 346.9 | 346.6 | 345.9
215557 | 66.79 | 1.72 | 230.75 | 0 | 0 | 1.7 | 0 | 0 | 0 | 0 | 0 | -0.1 | 144 | 88 | 56 | 3 | 14.5 | 20 | 1.5 | 27 | 24 | 4 | 0 | 62 | 237 | 245.6 | 346.5 | 346.9 | 346.6 | 345.9
215702 | 66.79 | 1.72 | 230.75 | 0 | 0 | 1.7 | 0 | 0 | 0 | 0 | 0 | -0.1 | 144 | 88 | 56 | 3 | 14.5 | 20 | 1.5 | 27 | 24 | 4 | 0 | 62 | 237 | 245.6 | 346.5 | 346.9 | 346.6 | 345.9
215716 | 66.78 | 1.72 | 230.74 | 0 | 0 | 1.7 | 0 | 0 | 0 | 0 | 0 | -0.1 | 144 | 88 | 56 | 3 | 14.5 | 20 | 1.5 | 27 | 24 | 4 | 0 | 62 | 237 | 245.6 | 346.5 | 346.9 | 346.6 | 346.1
215763 | 66.78 | 1.72 | 230.74 | 0 | 0 | 1.7 | 0 | 0 | 0 | 0 | 0 | -0.1 | 144 | 88 | 56 | 3 | 14.5 | 20 | 1.5 | 27 | 24 | 4 | 0 | 62 | 237 | 245.6 | 346.5 | 346.9 | 346.6 | 346.1
215810 | 66.78 | 1.72 | 230.73 | 0 | 0 | 1.7 | 0 | 0 | 0 | 0 | 0 | -0.1 | 144 | 88 | 56 | 3 | 14.5 | 20 | 1.5 | 27 | 24 | 4 | 0 | 62 | 237 | 245.6 | 346.6 | 346.9 | 346.8 | 346.1
215856 | 66.78 | 1.72 | 230.73 | 0 | 0 | 1.7 | 0 | 0 | 0 | 0 | 0 | -0.1 | 144 | 88 | 56 | 3 | 14.5 | 20 | 1.5 | 27 | 24 | 4 | 0 | 62 | 237 | 245.6 | 346.6 | 346.9 | 346.8 | 346.2
215905 | 66.78 | 1.74 | 230.73 | 0 | 0 | 1.7 | 0 | 0 | 0 | 0 | 0 | -0.1 | 144 | 88 | 56 | 3 | 14.5 | 21 | 1.5 | 27 | 24 | 4 | 0 | 62 | 237 | 245.6 | 346.6 | 346.9 | 346.8 | 346.2
215953 | 66.78 | 1.74 | 230.72 | 0 | 0 | 1.7 | 0 | 0 | 0 | 0 | 0 | -0.1 | 144 | 88 | 56 | 3 | 14.5 | 21 | 1.5 | 27 | 24 | 4 | 0 | 62 | 237 | 245.6 | 346.6 | 346.9 | 346.8 | 346.2
216021 | 66.78 | 1.74 | 230.72 | 0 | 0 | 1.7 | 0 | 0 | 0 | 0 | 0 | -0.1 | 144 | 88 | 56 | 3 | 14.5 | 21 | 1.5 | 27 | 24 | 4 | 0 | 62 | 237 | 245.6 | 346.6 | 347.1 | 346.8 | 346.4
216083 | 66.78 | 1.74 | 230.72 | 0 | 0 | 1.7 | 0 | 0 | 0 | 0 | 0 | -0.1 | 144 | 88 | 56 | 3 | 14.5 | 21 | 1.5 | 27 | 24 | 4 | 0 | 62 | 237 | 245.6 | 346.6 | 347.1 | 346.8 | 346.4
216127 | 66.78 | 1.74 | 230.71 | 0 | 0 | 1.7 | 0 | 0 | 0 | 0 | 0 | -0.1 | 144 | 88 | 56 | 3 | 14.5 | 21 | 1.5 | 27 | 24 | 4 | 0 | 62 | 237 | 245.6 | 346.8 | 347.1 | 346.9 | 346.4
216171 | 66.78 | 1.74 | 230.71 | 0 | 0 | 1.7 | 0 | 0 | 0 | 0 | 0 | -0.1 | 144 | 88 | 56 | 3 | 14.5 | 21 | 1.5 | 27 | 24 | 4 | 0 | 62 | 237 | 245.6 | 346.8 | 347.1 | 346.9 | 346.5
216221 | 66.78 | 1.74 | 230.7 | 0 | 0 | 1.7 | 0 | 0 | 0 | 0 | 0 | -0.1 | 144 | 88 | 56 | 3 | 14.5 | 21 | 1.5 | 27 | 24 | 4 | 0 | 62 | 237 | 245.6 | 346.8 | 347.1 | 346.9 | 346.5
216263 | 66.78 | 1.74 | 230.7 | 0 | 0 | 1.7 | 0 | 0 | 0 | 0 | 0 | -0.1 | 144 | 88 | 56 | 3 | 14.5 | 21 | 1.5 | 27 | 24 | 4 | 0 | 62 | 237 | 245.6 | 346.8 | 347.1 | 346.9 | 346.5
216501 | 66.78 | 1.74 | 230.7 | 0 | 0 | 1.7 | 0 | 0 | 0 | 0 | 0 | -0.1 | 144 | 88 | 56 | 3 | 14.5 | 21 | 1.5 | 27 | 24 | 4 | 0 | 62 | 237 | 245.6 | 346.8 | 347.1 | 346.9 | 346.6
216512 | 66.78 | 1.74 | 230.69 | 0 | 0 | 1.7 | 0 | 0 | 0 | 0 | 0 | -0.1 | 144 | 88 | 56 | 3 | 14.5 | 21 | 1.5 | 27 | 24 | 4 | 0 | 62 | 237 | 245.6 | 346.8 | 347.1 | 346.9 | 346.6
216535 | 66.78 | 1.76 | 230.69 | 0 | 0 | 1.7 | 0 | 0 | 0 | 0 | 0 | -0.1 | 144 | 88 | 56 | 3 | 14.5 | 22 | 1.5 | 27 | 24 | 4 | 0 | 62 | 237 | 245.6 | 346.9 | 347.1 | 347.1 | 346.6
216590 | 66.78 | 1.76 | 230.68 | 0 | 0 | 1.7 | 0 | 0 | 0 | 0 | 0 | -0.1 | 144 | 88 | 56 | 3 | 14.5 | 22 | 1.5 | 27 | 24 | 4 | 0 | 62 | 237 | 245.6 | 346.9 | 347.1 | 347.1 | 346.6
216651 | 66.78 | 1.76 | 230.68 | 0 | 0 | 1.7 | 0 | 0 | 0 | 0 | 0 | -0.1 | 144 | 88 | 56 | 3 | 14.5 | 22 | 1.5 | 27 | 24 | 4 | 0 | 62 | 237 | 245.6 | 346.9 | 347.1 | 347.1 | 346.8
216666 | 66.78 | 1.76 | 230.68 | 0 | 0 | 1.7 | 0 | 0 | 0 | 0 | 0 | -0.1 | 144 | 88 | 56 | 3 | 14.5 | 22 | 1.5 | 27 | 24 | 4 | 0 | 62 | 237 | 245.6 | 346.9 | 347.1 | 347.1 | 346.8
216718 | 66.78 | 1.76 | 230.67 | 0 | 0 | 1.7 | 0 | 0 | 0 | 0 | 0 | -0.1 | 144 | 88 | 56 | 3 | 14.5 | 22 | 1.5 | 27 | 24 | 4 | 0 | 62 | 237 | 245.6 | 346.9 | 347.1 | 347.1 | 346.8
216787 | 66.78 | 1.76 | 230.67 | 0 | 0 | 1.7 | 0 | 0 | 0 | 0 | 0 | -0.1 | 144 | 88 | 56 | 3 | 14.5 | 22 | 1.5 | 27 | 24 | 4 | 0 | 62 | 237 | 245.6 | 346.9 | 347.1 | 347.1 | 346.9
216839 | 66.77 | 1.76 | 230.66 | 0 | 0 | 1.7 | 0 | 0 | 0 | 0 | 0 | -0.1 | 144 | 88 | 56 | 3 | 14.5 | 22 | 1.5 | 27 | 24 | 4 | 0 | 62 | 237 | 245.6 | 347.1 | 347.1 | 347.2 | 346.9
216853 | 66.77 | 1.76 | 230.66 | 0 | 0 | 1.7 | 0 | 0 | 0 | 0 | 0 | -0.1 | 144 | 88 | 56 | 3 | 14.5 | 22 | 1.5 | 27 | 24 | 4 | 0 | 62 | 237 | 245.6 | 347.1 | 347.1 | 347.2 | 346.9
216905 | 66.77 | 1.76 | 230.66 | 0 | 0 | 1.7 | 0 | 0 | 0 | 0 | 0 | -0.1 | 144 | 88 | 56 | 3 | 14.5 | 22 | 1.5 | 27 | 24 | 4 | 0 | 62 | 237 | 245.6 | 347.1 | 347.2 | 347.2 | 347.1
216955 | 66.77 | 1.76 | 230.65 | 0 | 0 | 1.7 | 0 | 0 | 0 | 0 | 0 | -0.1 | 144 | 88 | 56 | 3 | 14.5 | 22 | 1.5 | 27 | 24 | 4 | 0 | 62 | 237 | 245.6 | 347.1 | 347.2 | 347.2 | 347.1
216969 | 66.77 | 1.78 | 230.65 | 0 | 0 | 1.7 | 0 | 0 | 0 | 0 | 0 | -0.1 | 144 | 88 | 56 | 3 | 14.5 | 23 | 1.5 | 27 | 24 | 4 | 0 | 62 | 237 | 245.6 | 347.1 | 347.2 | 347.2 | 347.1
217100 | 66.77 | 1.78 | 230.65 | 0 | 0 | 1.7 | 0 | 0 | 0 | 0 | 0 | -0.1 | 144 | 88 | 56 | 3 | 14.5 | 23 | 1.5 | 27 | 24 | 4 | 0 | 62 | 237 | 245.6 | 347.1 | 347.2 | 347.2 | 347.2
217151 | 66.77 | 1.78 | 230.64 | 0 | 0 | 1.7 | 0 | 0 | 0 | 0 | 0 | -0.1 | 144 | 88 | 56 | 3 | 14.5 | 23 | 1.5 | 27 | 24 | 4 | 0 | 62 | 237 | 245.6 | 347.2 | 347.2 | 347.4 | 347.2
217182 | 66.77 | 1.78 | 230.64 | 0 | 0 | 1.7 | 0 | 0 | 0 | 0 | 0 | -0.1 | 144 | 88 | 56 | 3 | 14.5 | 23 | 1.5 | 27 | 24 | 4 | 0 | 62 | 237 | 245.6 | 347.2 | 347.2 | 347.4 | 347.2
217220 | 66.77 | 1.78 | 230.63 | 0 | 0 | 1.7 | 0 | 0 | 0 | 0 | 0 | -0.1 | 144 | 88 | 56 | 3 | 14.5 | 23 | 1.5 | 27 | 24 | 4 | 0 | 62 | 237 | 245.6 | 347.2 | 347.2 | 347.4 | 347.4
217247 | 66.77 | 1.78 | 230.63 | 0 | 0 | 1.7 | 0 | 0 | 0 | 0 | 0 | -0.1 | 144 | 88 | 56 | 3 | 14.5 | 23 | 1.5 | 27 | 24 | 4 | 0 | 62 | 237 | 245.6 | 347.2 | 347.2 | 347.4 | 347.4
217351 | 66.77 | 1.78 | 230.63 | 0 | 0 | 1.7 | 0 | 0 | 0 | 0 | 0 | -0.1 | 144 | 88 | 56 | 3 | 14.5 | 23 | 1.5 | 27 | 24 | 4 | 0 | 62 | 237 | 245.6 | 347.2 | 347.2 | 347.4 | 347.4
217399 | 66.77 | 1.78 | 230.64 | 0 | 0 | 1.7 | 0 | 0 | 0 | 0 | 0 | -0.1 | 144 | 88 | 56 | 3 | 14.5 | 23 | 1.5 | 27 | 24 | 4 | 0 | 62 | 237 | 245.6 | 347.1 | 347.1 | 347.2 | 347.2
217447 | 66.77 | 1.78 | 230.64 | 0 | 0 | 1.7 | 0 | 0 | 0 | 0 | 0 | -0.1 | 144 | 88 | 56 | 3 | 14.5 | 23 | 1.5 | 27 | 24 | 4 | 0 | 62 | 237 | 245.6 | 347.1 | 347.1 | 347.2 | 347.2
217494 | 66.77 | 1.78 | 230.65 | 0 | 0 | 1.7 | 0 | 0 | 0 | 0 | 0 | -0.1 | 144 | 88 | 56 | 3 | 14.5 | 23 | 1.5 | 27 | 24 | 4 | 0 | 62 | 237 | 245.6 | 347.1 | 347.1 | 347.2 | 347.2
217507 | 66.77 | 1.78 | 230.65 | 0 | 0 | 1.7 | 0 | 0 | 0 | 0 | 0 | -0.1 | 144 | 88 | 56 | 3 | 14.5 | 23 | 1.5 | 27 | 24 | 4 | 0 | 62 | 237 | 245.6 | 347.1 | 347.1 | 347.1 | 347.1
217604 | 66.77 | 1.78 | 230.65 | 0 | 0 | 1.7 | 0 | 0 | 0 | 0 | 0 | -0.1 | 144 | 88 | 56 | 3 | 14.5 | 23 | 1.5 | 27 | 24 | 4 | 0 | 62 | 237 | 245.6 | 346.9 | 346.9 | 347.1 | 347.1
217641 | 66.77 | 1.78 | 230.66 | 0 | 0 | 1.7 | 0 | 0 | 0 | 0 | 0 | -0.1 | 144 | 88 | 56 | 3 | 14.5 | 23 | 1.5 | 27 | 24 | 4 | 0 | 62 | 237 | 245.6 | 346.9 | 346.9 | 347.1 | 347.1
217676 | 66.77 | 1.78 | 230.66 | 0 | 0 | 1.7 | 0 | 0 | 0 | 0 | 0 | -0.1 | 144 | 88 | 56 | 3 | 14.5 | 23 | 1.5 | 27 | 24 | 4 | 0 | 62 | 237 | 245.6 | 346.9 | 346.9 | 346.9 | 346.9
217722 | 66.76 | 1.78 | 230.66 | 0 | 0 | 1.7 | 0 | 0 | 0 | 0 | 0 | -0.1 | 144 | 88 | 56 | 3 | 14.5 | 23 | 1.5 | 27 | 24 | 4 | 0 | 62 | 237 | 245.6 | 346.8 | 346.8 | 346.9 | 346.9
217735 | 66.76 | 1.78 | 230.67 | 0 | 0 | 1.7 | 0 | 0 | 0 | 0 | 0 | -0.1 | 144 | 88 | 56 | 3 | 14.5 | 23 | 1.5 | 27 | 24 | 4 | 0 | 62 | 237 | 245.6 | 346.8 | 346.8 | 346.9 | 346.9
217781 | 66.76 | 1.78 | 230.67 | 0 | 0 | 1.7 | 0 | 0 | 0 | 0 | 0 | -0.1 | 144 | 88 | 56 | 3 | 14.5 | 23 | 1.5 | 27 | 24 | 4 | 0 | 62 | 237 | 245.6 | 346.8 | 346.8 | 346.8 | 346.8
217802 | 66.76 | 1.78 | 230.68 | 0 | 0 | 1.7 | 0 | 0 | 0 | 0 | 0 | -0.1 | 144 | 88 | 56 | 3 | 14.5 | 23 | 1.5 | 27 | 24 | 4 | 0 | 62 | 237 | 245.6 | 346.8 | 346.8 | 346.8 | 346.8
217846 | 66.76 | 1.78 | 230.68 | 0 | 0 | 1.7 | 0 | 0 | 0 | 0 | 0 | -0.1 | 144 | 88 | 56 | 3 | 14.5 | 23 | 1.5 | 27 | 24 | 4 | 0 | 62 | 237 | 245.6 | 346.6 | 346.6 | 346.8 | 346.8
218101 | 66.76 | 1.78 | 230.68 | 0 | 0 | 1.7 | 0 | 0 | 0 | 0 | 0 | -0.1 | 144 | 88 | 56 | 3 | 14.5 | 23 | 1.5 | 27 | 24 | 4 | 0 | 62 | 237 | 245.6 | 346.6 | 346.6 | 346.6 | 346.6
218115 | 66.76 | 1.78 | 230.69 | 0 | 0 | 1.7 | 0 | 0 | 0 | 0 | 0 | -0.1 | 144 | 88 | 56 | 3 | 14.5 | 23 | 1.5 | 27 | 24 | 4 | 0 | 62 | 237 | 245.6 | 346.6 | 346.6 | 346.6 | 346.6
218133 | 66.76 | 1.78 | 230.69 | 0 | 0 | 1.7 | 0 | 0 | 0 | 0 | 0 | -0.1 | 144 | 88 | 56 | 3 | 14.5 | 22 | 1.5 | 27 | 24 | 4 | 0 | 62 | 237 | 245.6 | 346.5 | 346.5 | 346.6 | 346.6
218188 | 66.76 | 1.78 | 230.7 | 0 | 0 | 1.7 | 0 | 0 | 0 | 0 | 0 | -0.1 | 144 | 88 | 56 | 3 | 14.5 | 22 | 1.5 | 27 | 24 | 4 | 0 | 62 | 237 | 245.6 | 346.5 | 346.5 | 346.6 | 346.6
218210 | 66.76 | 1.78 | 230.7 | 0 | 0 | 1.7 | 0 | 0 | 0 | 0 | 0 | -0.1 | 144 | 88 | 56 | 3 | 14.5 | 22 | 1.5 | 27 | 24 | 4 | 0 | 62 | 237 | 245.6 | 346.5 | 346.5 | 346.5 | 346.5
218266 | 66.76 | 1.78 | 230.7 | 0 | 0 | 1.7 | 0 | 0 | 0 | 0 | 0 | -0.1 | 144 | 88 | 56 | 3 | 14.5 | 22 | 1.5 | 27 | 24 | 4 | 0 | 62 | 237 | 245.6 | 346.4 | 346.4 | 346.5 | 346.5
218279 | 66.76 | 1.78 | 230.71 | 0 | 0 | 1.7 | 0 | 0 | 0 | 0 | 0 | -0.1 | 144 | 88 | 56 | 3 | 14.5 | 22 | 1.5 | 27 | 24 | 4 | 0 | 62 | 237 | 245.6 | 346.4 | 346.4 | 346.5 | 346.5
218333 | 66.76 | 1.78 | 230.71 | 0 | 0 | 1.7 | 0 | 0 | 0 | 0 | 0 | -0.1 | 144 | 88 | 56 | 3 | 14.5 | 22 | 1.5 | 27 | 24 | 4 | 0 | 62 | 237 | 245.6 | 346.4 | 346.4 | 346.4 | 346.4
218346 | 66.76 | 1.78 | 230.72 | 0 | 0 | 1.7 | 0 | 0 | 0 | 0 | 0 | -0.1 | 144 | 88 | 56 | 3 | 14.5 | 22 | 1.5 | 27 | 24 | 4 | 0 | 62 | 237 | 245.6 | 346.4 | 346.4 | 346.4 | 346.4
218357 | 66.76 | 1.78 | 230.72 | 0 | 0 | 1.7 | 0 | 0 | 0 | 0 | 0 | -0.1 | 144 | 88 | 56 | 3 | 14.5 | 22 | 1.5 | 27 | 24 | 4 | 0 | 62 | 237 | 245.6 | 346.2 | 346.2 | 346.4 | 346.4
218411 | 66.76 | 1.78 | 230.72 | 0 | 0 | 1.7 | 0 | 0 | 0 | 0 | 0 | -0.1 | 144 | 88 | 56 | 3 | 14.5 | 22 | 1.5 | 27 | 24 | 4 | 0 | 62 | 237 | 245.6 | 346.2 | 346.2 | 346.2 | 346.2
218431 | 66.76 | 1.78 | 230.73 | 0 | 0 | 1.7 | 0 | 0 | 0 | 0 | 0 | -0.1 | 144 | 88 | 56 | 3 | 14.5 | 22 | 1.5 | 27 | 24 | 4 | 0 | 62 | 237 | 245.6 | 346.2 | 346.2 | 346.2 | 346.2
218475 | 66.75 | 1.78 | 230.73 | 0 | 0 | 1.7 | 0 | 0 | 0 | 0 | 0 | -0.1 | 144 | 88 | 56 | 3 | 14.5 | 22 | 1.5 | 27 | 24 | 4 | 0 | 62 | 237 | 245.6 | 346.1 | 346.1 | 346.2 | 346.2
218631 | 66.75 | 1.78 | 230.73 | 0 | 0 | 1.7 | 0 | 0 | 0 | 0 | 0 | -0.1 | 144 | 88 | 56 | 3 | 14.5 | 22 | 1.5 | 27 | 24 | 4 | 0 | 62 | 237 | 245.6 | 346.1 | 346.1 | 346.1 | 346.1
218683 | 66.75 | 1.78 | 230.74 | 0 | 0 | 1.7 | 0 | 0 | 0 | 0 | 0 | -0.1 | 144 | 88 | 56 | 3 | 14.5 | 22 | 1.5 | 27 | 24 | 4 | 0 | 62 | 237 | 245.6 | 346.1 | 346.1 | 346.1 | 346.1
218735 | 66.75 | 1.78 | 230.74 | 0 | 0 | 1.7 | 0 | 0 | 0 | 0 | 0 | -0.1 | 144 | 88 | 56 | 3 | 14.5 | 22 | 1.5 | 27 | 24 | 4 | 0 | 62 | 237 | 245.6 | 346.1 | 346.1 | 346.1 | 346.1
218783 | 66.75 | 1.78 | 230.75 | 0 | 0 | 1.7 | 0 | 0 | 0 | 0 | 0 | -0.1 | 144 | 88 | 56 | 3 | 14.5 | 22 | 1.5 | 27 | 24 | 4 | 0 | 62 | 237 | 245.6 | 345.9 | 345.9 | 345.9 | 345.9
218850 | 66.75 | 1.78 | 230.75 | 0 | 0 | 1.7 | 0 | 0 | 0 | 0 | 0 | -0.1 | 144 | 88 | 56 | 3 | 14.5 | 22 | 1.5 | 27 | 24 | 4 | 0 | 62 | 237 | 245.6 | 345.9 | 345.9 | 345.9 | 345.9
218968 | 66.75 | 1.78 | 230.74 | 0 | 0 | 1.7 | 0 | 0 | 0 | 0 | 0 | -0.1 | 144 | 88 | 56 | 3 | 14.5 | 22 | 1.5 | 27 | 24 | 4 | 0 | 62 | 237 | 245.6 | 345.9 | 345.9 | 345.9 | 345.9
219019 | 66.75 | 1.78 | 230.73 | 0 | 0 | 1.7 | 0 | 0 | 0 | 0 | 0 | -0.1 | 144 | 88 | 56 | 3 | 14.5 | 22 | 1.5 | 27 | 24 | 4 | 0 | 62 | 237 | 245.6 | 345.9 | 345.9 | 346.1 | 346.1
219036 | 66.75 | 1.78 | 230.73 | 0 | 0 | 1.7 | 0 | 0 | 0 | 0 | 0 | -0.1 | 144 | 88 | 56 | 3 | 14.5 | 22 | 1.5 | 27 | 24 | 4 | 0 | 62 | 237 | 245.6 | 345.9 | 345.9 | 346.1 | 346.1
219085 | 66.75 | 1.78 | 230.72 | 0 | 0 | 1.7 | 0 | 0 | 0 | 0 | 0 | -0.1 | 144 | 88 | 56 | 3 | 14.5 | 22 | 1.5 | 27 | 24 | 4 | 0 | 62 | 237 | 245.6 | 345.9 | 345.9 | 346.1 | 346.1
219100 | 66.75 | 1.78 | 230.71 | 0 | 0 | 1.7 | 0 | 0 | 0 | 0 | 0 | -0.1 | 144 | 88 | 56 | 3 | 14.5 | 22 | 1.5 | 27 | 24 | 4 | 0 | 62 | 237 | 245.6 | 345.9 | 345.9 | 346.2 | 346.2
219163 | 66.75 | 1.78 | 230.7 | 0 | 0 | 1.7 | 0 | 0 | 0 | 0 | 0 | -0.1 | 144 | 88 | 56 | 3 | 14.5 | 22 | 1.5 | 27 | 24 | 4 | 0 | 62 | 237 | 245.6 | 345.9 | 345.9 | 346.2 | 346.2
219235 | 66.75 | 1.78 | 230.7 | 0 | 0 | 1.7 | 0 | 0 | 0 | 0 | 0 | -0.1 | 144 | 88 | 56 | 3 | 14.5 | 22 | 1.5 | 27 | 24 | 4 | 0 | 62 | 237 | 245.6 | 345.9 | 345.9 | 346.2 | 346.2
219295 | 66.75 | 1.78 | 230.69 | 0 | 0 | 1.7 | 0 | 0 | 0 | 0 | 0 | -0.1 | 144 | 88 | 56 | 3 | 14.5 | 22 | 1.5 | 27 | 24 | 4 | 0 | 62 | 237 | 245.6 | 345.9 | 345.9 | 346.4 | 346.4
219342 | 66.75 | 1.78 | 230.68 | 0 | 0 | 1.7 | 0 | 0 | 0 | 0 | 0 | -0.1 | 144 | 88 | 56 | 3 | 14.5 | 22 | 1.5 | 27 | 24 | 4 | 0 | 62 | 237 | 245.6 | 345.9 | 345.9 | 346.4 | 346.4
219355 | 66.75 | 1.78 | 230.67 | 0 | 0 | 1.7 | 0 | 0 | 0 | 0 | 0 | -0.1 | 144 | 88 | 56 | 3 | 14.5 | 22 | 1.5 | 27 | 24 | 4 | 0 | 62 | 237 | 245.6 | 345.9 | 345.9 | 346.4 | 346.4
219401 | 66.75 | 1.78 | 230.66 | 0 | 0 | 1.7 | 0 | 0 | 0 | 0 | 0 | -0.1 | 144 | 88 | 56 | 3 | 14.5 | 22 | 1.5 | 27 | 24 | 4 | 0 | 62 | 237 | 245.6 | 345.9 | 345.9 | 346.5 | 346.5
219456 | 66.75 | 1.78 | 230.66 | 0 | 0 | 1.7 | 0 | 0 | 0 | 0 | 0 | -0.1 | 144 | 88 | 56 | 3 | 14.5 | 22 | 1.5 | 27 | 24 | 4 | 0 | 62 | 237 | 245.6 | 345.9 | 345.9 | 346.5 | 346.5
219502 | 66.75 | 1.78 | 230.65 | 0 | 0 | 1.7 | 0 | 0 | 0 | 0 | 0 | -0.1 | 144 | 88 | 56 | 3 | 14.5 | 22 | 1.5 | 27 | 24 | 4 | 0 | 62 | 237 | 245.6 | 345.9 | 345.9 | 346.5 | 346.5
219660 | 66.74 | 1.78 | 230.64 | 0 | 0 | 1.7 | 0 | 0 | 0 | 0 | 0 | -0.1 | 144 | 88 | 56 | 3 | 14.5 | 22 | 1.5 | 27 | 24 | 4 | 0 | 62 | 237 | 245.6 | 345.9 | 345.9 | 346.6 | 346.6
219675 | 66.74 | 1.78 | 230.63 | 0 | 0 | 1.7 | 0 | 0 | 0 | 0 | 0 | -0.1 | 144 | 88 | 56 | 3 | 14.5 | 22 | 1.5 | 27 | 24 | 4 | 0 | 62 | 237 | 245.6 | 345.9 | 345.9 | 346.6 | 346.6
219711 | 66.74 | 1.8 | 230.63 | 0 | 0 | 1.7 | 0 | 0 | 0 | 0 | 0 | -0.1 | 144 | 88 | 56 | 3 | 14.5 | 22 | 1.5 | 27 | 24 | 4 | 0 | 62 | 237 | 245.6 | 345.9 | 345.9 | 346.6 | 346.6
219771 | 66.74 | 1.8 | 230.62 | 0 | 0 | 1.7 | 0 | 0 | 0 | 0 | 0 | -0.1 | 144 | 88 | 56 | 3 | 14.5 | 22 | 1.5 | 27 | 24 | 4 | 0 | 62 | 237 | 245.6 | 345.9 | 345.9 | 346.6 | 346.6
219793 | 66.74 | 1.8 | 230.61 | 0 | 0 | 1.7 | 0 | 0 | 0 | 0 | 0 | -0.1 | 144 | 88 | 56 | 3 | 14.5 | 22 | 1.5 | 27 | 24 | 4 | 0 | 62 | 237 | 245.6 | 345.9 | 345.9 | 346.8 | 346.8
219844 | 66.74 | 1.8 | 230.6 | 0 | 0 | 1.7 | 0 | 0 | 0 | 0 | 0 | -0.1 | 144 | 88 | 56 | 3 | 14.5 | 22 | 1.5 | 27 | 24 | 4 | 0 | 62 | 237 | 245.6 | 345.9 | 345.9 | 346.8 | 346.8
219893 | 66.74 | 1.8 | 230.6 | 0 | 0 | 1.7 | 0 | 0 | 0 | 0 | 0 | -0.1 | 144 | 88 | 56 | 3 | 14.5 | 22 | 1.5 | 27 | 24 | 4 | 0 | 62 | 237 | 245.6 | 345.9 | 345.9 | 346.8 | 346.8
219952 | 66.74 | 1.8 | 230.59 | 0 | 0 | 1.7 | 0 | 0 | 0 | 0 | 0 | -0.1 | 144 | 88 | 56 | 3 | 14.5 | 22 | 1.5 | 27 | 24 | 4 | 0 | 62 | 237 | 245.6 | 345.9 | 345.9 | 346.9 | 346.9
220007 | 66.74 | 1.8 | 230.58 | 0 | 0 | 1.7 | 0 | 0 | 0 | 0 | 0 | -0.1 | 144 | 88 | 56 | 3 | 14.5 | 22 | 1.5 | 27 | 24 | 4 | 0 | 62 | 237 | 245.6 | 345.9 | 345.9 | 346.9 | 346.9
220055 | 66.74 | 1.8 | 230.57 | 0 | 0 | 1.7 | 0 | 0 | 0 | 0 | 0 | -0.1 | 144 | 88 | 56 | 3 | 14.5 | 22 | 1.5 | 27 | 24 | 4 | 0 | 62 | 237 | 245.6 | 345.9 | 345.9 | 346.9 | 346.9
220068 | 66.74 | 1.8 | 230.56 | 0 | 0 | 1.7 | 0 | 0 | 0 | 0 | 0 | -0.1 | 144 | 88 | 56 | 3 | 14.5 | 22 | 1.5 | 27 | 24 | 4 | 0 | 62 | 237 | 245.6 | 345.9 | 345.9 | 347.1 | 347.1
220117 | 66.74 | 1.8 | 230.56 | 0 | 0 | 1.7 | 0 | 0 | 0 | 0 | 0 | -0.1 | 144 | 88 | 56 | 3 | 14.5 | 22 | 1.5 | 27 | 24 | 4 | 0 | 62 | 237 | 245.6 | 345.9 | 345.9 | 347.1 | 347.1
220166 | 66.74 | 1.8 | 230.55 | 0 | 0 | 1.7 | 0 | 0 | 0 | 0 | 0 | -0.1 | 144 | 88 | 56 | 3 | 14.5 | 22 | 1.5 | 27 | 24 | 4 | 0 | 62 | 237 | 245.6 | 345.9 | 345.9 | 347.1 | 347.1
220288 | 66.74 | 1.8 | 230.54 | 0 | 0 | 1.7 | 0 | 0 | 0 | 0 | 0 | -0.1 | 144 | 88 | 56 | 3 | 14.5 | 22 | 1.5 | 27 | 24 | 4 | 0 | 62 | 237 | 245.6 | 345.9 | 345.9 | 347.2 | 347.2
220337 | 66.74 | 1.8 | 230.53 | 0 | 0 | 1.7 | 0 | 0 | 0 | 0 | 0 | -0.1 | 144 | 88 | 56 | 3 | 14.5 | 22 | 1.5 | 27 | 24 | 4 | 0 | 62 | 237 | 245.6 | 345.9 | 345.9 | 347.2 | 347.2
220391 | 66.74 | 1.8 | 230.53 | 0 | 0 | 1.7 | 0 | 0 | 0 | 0 | 0 | -0.1 | 144 | 88 | 56 | 3 | 14.5 | 22 | 1.5 | 27 | 24 | 4 | 0 | 62 | 237 | 245.6 | 345.9 | 345.9 | 347.2 | 347.2
220429 | 66.74 | 1.8 | 230.52 | 0 | 0 | 1.7 | 0 | 0 | 0 | 0 | 0 | -0.1 | 144 | 88 | 56 | 3 | 14.5 | 22 | 1.5 | 27 | 24 | 4 | 0 | 62 | 237 | 245.6 | 345.9 | 345.9 | 347.4 | 347.4
220453 | 66.74 | 1.8 | 230.51 | 0 | 0 | 1.7 | 0 | 0 | 0 | 0 | 0 | -0.1 | 144 | 88 | 56 | 3 | 14.5 | 22 | 1.5 | 27 | 24 | 4 | 0 | 62 | 237 | 245.6 | 345.9 | 345.9 | 347.4 | 347.4
220568 | 66.74 | 1.8 | 230.51 | 0 | 0 | 1.7 | 0 | 0 | 0 | 0 | 0 | -0.1 | 144 | 88 | 56 | 3 | 14.5 | 22 | 1.5 | 27 | 24 | 4 | 0 | 62 | 237 | 245.6 | 345.9 | 345.9 | 347.4 | 347.4
220616 | 66.73 | 1.8 | 230.51 | 0 | 0 | 1.7 | 0 | 0 | 0 | 0 | 0 | -0.1 | 144 | 88 | 56 | 3 | 14.5 | 22 | 1.5 | 27 | 24 | 4 | 0 | 62 | 237 | 245.6 | 346.1 | 346.1 | 347.4 | 347.4
220662 | 66.73 | 1.8 | 230.51 | 0 | 0 | 1.7 | 0 | 0 | 0 | 0 | 0 | -0.1 | 144 | 88 | 56 | 3 | 14.5 | 22 | 1.5 | 27 | 24 | 4 | 0 | 62 | 237 | 245.6 | 346.1 | 346.1 | 347.4 | 347.4
220710 | 66.73 | 1.8 | 230.51 | 0 | 0 | 1.7 | 0 | 0 | 0 | 0 | 0 | -0.1 | 144 | 88 | 56 | 3 | 14.5 | 22 | 1.5 | 27 | 24 | 4 | 0 | 62 | 237 | 245.6 | 346.1 | 346.1 | 347.4 | 347.4
220724 | 66.73 | 1.8 | 230.51 | 0 | 0 | 1.7 | 0 | 0 | 0 | 0 | 0 | -0.1 | 144 | 88 | 56 | 3 | 14.5 | 22 | 1.5 | 27 | 24 | 4 | 0 | 62 | 237 | 245.6 | 346.1 | 346.1 | 347.4 | 347.4
220748 | 66.73 | 1.8 | 230.51 | 0 | 0 | 1.7 | 0 | 0 | 0 | 0 | 0 | -0.1 | 144 | 88 | 56 | 3 | 14.5 | 22 | 1.5 | 27 | 24 | 4 | 0 | 62 | 237 | 245.6 | 346.2 | 346.2 | 347.4 | 347.4
220779 | 66.73 | 1.8 | 230.51 | 0 | 0 | 1.7 | 0 | 0 | 0 | 0 | 0 | -0.1 | 144 | 88 | 56 | 3 | 14.5 | 22 | 1.5 | 27 | 24 | 4 | 0 | 62 | 237 | 245.6 | 346.2 | 346.2 | 347.4 | 347.4
220884 | 66.73 | 1.82 | 230.51 | 0 | 0 | 1.7 | 0 | 0 | 0 | 0 | 0 | -0.1 | 144 | 88 | 56 | 3 | 14.5 | 22 | 1.5 | 27 | 24 | 4 | 0 | 62 | 237 | 245.6 | 346.2 | 346.2 | 347.4 | 347.4
220894 | 66.73 | 1.82 | 230.51 | 0 | 0 | 1.7 | 0 | 0 | 0 | 0 | 0 | -0.1 | 144 | 88 | 56 | 3 | 14.5 | 22 | 1.5 | 27 | 24 | 4 | 0 | 62 | 237 | 245.6 | 346.4 | 346.4 | 347.4 | 347.4
220940 | 66.73 | 1.82 | 230.51 | 0 | 0 | 1.7 | 0 | 0 | 0 | 0 | 0 | -0.1 | 144 | 88 | 56 | 3 | 14.5 | 22 | 1.5 | 27 | 24 | 4 | 0 | 62 | 237 | 245.6 | 346.4 | 346.4 | 347.4 | 347.4
220955 | 66.73 | 1.82 | 230.51 | 0 | 0 | 1.7 | 0 | 0 | 0 | 0 | 0 | -0.1 | 144 | 88 | 56 | 3 | 14.5 | 22 | 1.5 | 27 | 24 | 4 | 0 | 62 | 237 | 245.6 | 346.4 | 346.4 | 347.4 | 347.4
220991 | 66.73 | 1.82 | 230.51 | 0 | 0 | 1.7 | 0 | 0 | 0 | 0 | 0 | -0.1 | 144 | 88 | 56 | 3 | 14.5 | 22 | 1.5 | 27 | 24 | 4 | 0 | 62 | 237 | 245.6 | 346.4 | 346.4 | 347.4 | 347.4
221014 | 66.73 | 1.82 | 230.51 | 0 | 0 | 1.7 | 0 | 0 | 0 | 0 | 0 | -0.1 | 144 | 88 | 56 | 3 | 14.5 | 22 | 1.5 | 27 | 24 | 4 | 0 | 62 | 237 | 245.6 | 346.5 | 346.5 | 347.4 | 347.4
221246 | 66.73 | 1.82 | 230.51 | 0 | 0 | 1.7 | 0 | 0 | 0 | 0 | 0 | -0.1 | 144 | 88 | 56 | 3 | 14.5 | 22 | 1.5 | 27 | 24 | 4 | 0 | 62 | 237 | 245.6 | 346.5 | 346.5 | 347.4 | 347.4
221260 | 66.73 | 1.82 | 230.51 | 0 | 0 | 1.7 | 0 | 0 | 0 | 0 | 0 | -0.1 | 144 | 88 | 56 | 3 | 14.5 | 22 | 1.5 | 27 | 24 | 4 | 0 | 62 | 237 | 245.6 | 346.5 | 346.5 | 347.4 | 347.4
221284 | 66.73 | 1.82 | 230.51 | 0 | 0 | 1.6 | 0 | 0 | 0 | 0 | 0 | -0.1 | 144 | 88 | 56 | 3 | 14.5 | 21 | 1.4 | 27 | 24 | 4 | 0 | 62 | 237 | 245.6 | 346.6 | 346.6 | 347.4 | 347.4
221338 | 66.73 | 1.82 | 230.51 | 0 | 0 | 1.6 | 0 | 0 | 0 | 0 | 0 | -0.1 | 144 | 88 | 56 | 3 | 14.5 | 21 | 1.4 | 27 | 24 | 4 | 0 | 62 | 237 | 245.6 | 346.6 | 346.6 | 347.4 | 347.4
221398 | 66.73 | 1.82 | 230.51 | 0 | 0 | 1.6 | 0 | 0 | 0 | 0 | 0 | -0.1 | 144 | 88 | 56 | 3 | 14.5 | 21 | 1.4 | 27 | 24 | 4 | 0 | 62 | 237 | 245.6 | 346.6 | 346.6 | 347.4 | 347.4
221451 | 66.73 | 1.82 | 230.51 | 0 | 0 | 1.6 | 0 | 0 | 0 | 0 | 0 | -0.1 | 144 | 88 | 56 | 3 | 14.5 | 21 | 1.4 | 27 | 24 | 4 | 0 | 62 | 237 | 245.6 | 346.8 | 346.8 | 347.4 | 347.4
221465 | 66.73 | 1.82 | 230.51 | 0 | 0 | 1.6 | 0 | 0 | 0 | 0 | 0 | -0.1 | 144 | 88 | 56 | 3 | 14.5 | 21 | 1.4 | 27 | 24 | 4 | 0 | 62 | 237 | 245.6 | 346.8 | 346.8 | 347.4 | 347.4
221516 | 66.73 | 1.82 | 230.51 | 0 | 0 | 1.6 | 0 | 0 | 0 | 0 | 0 | -0.1 | 144 | 88 | 56 | 3 | 14.5 | 21 | 1.4 | 27 | 24 | 4 | 0 | 62 | 237 | 245.6 | 346.8 | 346.8 | 347.4 | 347.4
221581 | 66.72 | 1.82 | 230.51 | 0 | 0 | 1.6 | 0 | 0 | 0 | 0 | 0 | -0.1 | 144 | 88 | 56 | 3 | 14.5 | 21 | 1.4 | 27 | 24 | 4 | 0 | 62 | 237 | 245.6 | 346.8 | 346.8 | 347.4 | 347.4
221639 | 66.72 | 1.82 | 230.51 | 0 | 0 | 1.6 | 0 | 0 | 0 | 0 | 0 | -0.1 | 144 | 88 | 56 | 3 | 14.5 | 21 | 1.4 | 27 | 24 | 4 | 0 | 62 | 237 | 245.6 | 346.9 | 346.9 | 347.4 | 347.4
221688 | 66.72 | 1.84 | 230.51 | 0 | 0 | 1.6 | 0 | 0 | 0 | 0 | 0 | -0.1 | 144 | 88 | 56 | 3 | 14.5 | 21 | 1.4 | 27 | 24 | 4 | 0 | 62 | 237 | 245.6 | 346.9 | 346.9 | 347.4 | 347.4
221698 | 66.72 | 1.84 | 230.51 | 0 | 0 | 1.6 | 0 | 0 | 0 | 0 | 0 | -0.1 | 144 | 88 | 56 | 3 | 14.5 | 21 | 1.4 | 27 | 24 | 4 | 0 | 62 | 237 | 245.6 | 346.9 | 346.9 | 347.4 | 347.4
221749 | 66.72 | 1.84 | 230.51 | 0 | 0 | 1.6 | 0 | 0 | 0 | 0 | 0 | -0.1 | 144 | 88 | 56 | 3 | 14.5 | 21 | 1.4 | 27 | 24 | 4 | 0 | 62 | 237 | 245.6 | 347.1 | 347.1 | 347.4 | 347.4
221839 | 66.72 | 1.84 | 230.51 | 0 | 0 | 1.6 | 0 | 0 | 0 | 0 | 0 | -0.1 | 144 | 88 | 56 | 3 | 14.5 | 21 | 1.4 | 27 | 24 | 4 | 0 | 62 | 237 | 245.6 | 347.1 | 347.1 | 347.4 | 347.4
221887 | 66.72 | 1.84 | 230.51 | 0 | 0 | 1.6 | 0 | 0 | 0 | 0 | 0 | -0.1 | 144 | 88 | 56 | 3 | 14.5 | 21 | 1.4 | 27 | 24 | 4 | 0 | 62 | 237 | 245.6 | 347.1 | 347.1 | 347.4 | 347.4
221935 | 66.72 | 1.84 | 230.51 | 0 | 0 | 1.6 | 0 | 0 | 0 | 0 | 0 | -0.1 | 144 | 88 | 56 | 3 | 14.5 | 21 | 1.4 | 27 | 24 | 4 | 0 | 62 | 237 | 245.6 | 347.1 | 347.1 | 347.4 | 347.4
222001 | 66.72 | 1.84 | 230.51 | 0 | 0 | 1.6 | 0 | 0 | 0 | 0 | 0 | -0.1 | 144 | 88 | 56 | 3 | 14.5 | 21 | 1.4 | 27 | 24 | 4 | 0 | 62 | 237 | 245.6 | 347.2 | 347.2 | 347.4 | 347.4
222089 | 66.72 | 1.84 | 230.51 | 0 | 0 | 1.6 | 0 | 0 | 0 | 0 | 0 | -0.1 | 144 | 88 | 56 | 3 | 14.5 | 21 | 1.4 | 27 | 24 | 4 | 0 | 62 | 237 | 245.6 | 347.2 | 347.2 | 347.4 | 347.4
222201 | 66.72 | 1.84 | 230.51 | 0 | 0 | 1.6 | 0 | 0 | 0 | 0 | 0 | -0.1 | 144 | 88 | 56 | 3 | 14.5 | 21 | 1.4 | 27 | 24 | 4 | 0 | 62 | 237 | 245.6 | 347.2 | 347.2 | 347.4 | 347.4
222246 | 66.72 | 1.84 | 230.5 | 0 | 0 | 1.6 | 0 | 0 | 0 | 0 | 0 | -0.1 | 144 | 88 | 56 | 3 | 14.5 | 21 | 1.4 | 27 | 24 | 4 | 0 | 62 | 237 | 245.6 | 347.2 | 347.2 | 347.4 | 347.4
222271 | 66.72 | 1.84 | 230.5 | 0 | 0 | 1.6 | 0 | 0 | 0 | 0 | 0 | -0.1 | 144 | 88 | 56 | 3 | 14.5 | 21 | 1.4 | 27 | 24 | 4 | 0 | 62 | 237 | 245.6 | 347.2 | 347.2 | 347.4 | 347.4
222327 | 66.72 | 1.82 | 230.49 | 0 | 0 | 1.6 | 0 | 0 | 0 | 0 | 0 | -0.1 | 144 | 88 | 56 | 3 | 14.5 | 21 | 1.4 | 27 | 24 | 4 | 0 | 62 | 237 | 245.6 | 347.2 | 347.2 | 347.2 | 347.2
222376 | 66.72 | 1.82 | 230.49 | 0 | 0 | 1.6 | 0 | 0 | 0 | 0 | 0 | -0.1 | 144 | 88 | 56 | 3 | 14.5 | 21 | 1.4 | 27 | 24 | 4 | 0 | 62 | 237 | 245.6 | 347.2 | 347.2 | 347.2 | 347.2
222490 | 66.72 | 1.82 | 230.48 | 0 | 0 | 1.6 | 0 | 0 | 0 | 0 | 0 | -0.1 | 144 | 88 | 56 | 3 | 14.5 | 21 | 1.4 | 27 | 24 | 4 | 0 | 62 | 237 | 245.6 | 347.2 | 347.2 | 347.2 | 347.2
222505 | 66.72 | 1.82 | 230.48 | 0 | 0 | 1.6 | 0 | 0 | 0 | 0 | 0 | -0.1 | 144 | 88 | 56 | 3 | 14.5 | 21 | 1.4 | 27 | 24 | 4 | 0 | 62 | 237 | 245.6 | 347.2 | 347.2 | 347.2 | 347.2
222525 | 66.72 | 1.82 | 230.48 | 0 | 0 | 1.6 | 0 | 0 | 0 | 0 | 0 | -0.1 | 144 | 88 | 56 | 3 | 14.5 | 21 | 1.4 | 27 | 24 | 4 | 0 | 62 | 237 | 245.6 | 347.2 | 347.2 | 347.2 | 347.2
222570 | 66.71 | 1.82 | 230.47 | 0 | 0 | 1.6 | 0 | 0 | 0 | 0 | 0 | -0.1 | 144 | 88 | 56 | 3 | 14.5 | 21 | 1.4 | 27 | 24 | 4 | 0 | 62 | 237 | 245.6 | 347.2 | 347.2 | 347.2 | 347.2
222614 | 66.71 | 1.8 | 230.47 | 0 | 0 | 1.6 | 0 | 0 | 0 | 0 | 0 | -0.1 | 144 | 88 | 56 | 3 | 14.5 | 21 | 1.4 | 27 | 24 | 4 | 0 | 62 | 237 | 245.6 | 347.2 | 347.2 | 347.1 | 347.1
222656 | 66.71 | 1.8 | 230.46 | 0 | 0 | 1.6 | 0 | 0 | 0 | 0 | 0 | -0.1 | 144 | 88 | 56 | 3 | 14.5 | 21 | 1.4 | 27 | 24 | 4 | 0 | 62 | 237 | 245.6 | 347.2 | 347.2 | 347.1 | 347.1
222705 | 66.71 | 1.8 | 230.46 | 0 | 0 | 1.6 | 0 | 0 | 0 | 0 | 0 | -0.1 | 144 | 88 | 56 | 3 | 14.5 | 21 | 1.4 | 27 | 24 | 4 | 0 | 62 | 237 | 245.6 | 347.2 | 347.2 | 347.1 | 347.1
222763 | 66.71 | 1.8 | 230.46 | 0 | 0 | 1.6 | 0 | 0 | 0 | 0 | 0 | -0.1 | 144 | 88 | 56 | 3 | 14.5 | 21 | 1.4 | 27 | 24 | 4 | 0 | 62 | 237 | 245.6 | 347.2 | 347.2 | 347.1 | 347.1
222975 | 66.71 | 1.8 | 230.45 | 0 | 0 | 1.6 | 0 | 0 | 0 | 0 | 0 | -0.1 | 144 | 88 | 56 | 3 | 14.5 | 21 | 1.4 | 27 | 24 | 4 | 0 | 62 | 237 | 245.6 | 347.2 | 347.2 | 347.1 | 347.1
223110 | 66.71 | 1.8 | 230.45 | 0 | 0 | 1.6 | 0 | 0 | 0 | 0 | 0 | -0.1 | 144 | 88 | 56 | 3 | 14.5 | 21 | 1.4 | 27 | 24 | 4 | 0 | 62 | 237 | 245.6 | 347.2 | 347.2 | 347.1 | 347.1
223134 | 66.71 | 1.78 | 230.44 | 0 | 0 | 1.7 | 0 | 0 | 0 | 0 | 0 | -0.1 | 144 | 88 | 56 | 3 | 14.5 | 22 | 1.4 | 27 | 24 | 4 | 0 | 62 | 237 | 245.6 | 347.2 | 347.2 | 346.9 | 346.9
223158 | 66.71 | 1.78 | 230.44 | 0 | 0 | 1.7 | 0 | 0 | 0 | 0 | 0 | -0.1 | 144 | 88 | 56 | 3 | 14.5 | 22 | 1.4 | 27 | 24 | 4 | 0 | 62 | 237 | 245.6 | 347.2 | 347.2 | 346.9 | 346.9
223221 | 66.71 | 1.78 | 230.43 | 0 | 0 | 1.7 | 0 | 0 | 0 | 0 | 0 | -0.1 | 144 | 88 | 56 | 3 | 14.5 | 22 | 1.4 | 27 | 24 | 4 | 0 | 62 | 237 | 245.6 | 347.2 | 347.2 | 346.9 | 346.9
223255 | 66.71 | 1.78 | 230.43 | 0 | 0 | 1.7 | 0 | 0 | 0 | 0 | 0 | -0.1 | 144 | 88 | 56 | 3 | 14.5 | 22 | 1.4 | 27 | 24 | 4 | 0 | 62 | 237 | 245.6 | 347.2 | 347.2 | 346.9 | 346.9
223306 | 66.71 | 1.78 | 230.43 | 0 | 0 | 1.7 | 0 | 0 | 0 | 0 | 0 | -0.1 | 144 | 88 | 56 | 3 | 14.5 | 22 | 1.4 | 27 | 24 | 4 | 0 | 62 | 237 | 245.6 | 347.2 | 347.2 | 346.9 | 346.9
223321 | 66.71 | 1.78 | 230.42 | 0 | 0 | 1.7 | 0 | 0 | 0 | 0 | 0 | -0.1 | 144 | 88 | 56 | 3 | 14.5 | 22 | 1.4 | 27 | 24 | 4 | 0 | 62 | 237 | 245.6 | 347.2 | 347.2 | 346.9 | 346.9
223372 | 66.71 | 1.76 | 230.42 | 0 | 0 | 1.7 | 0 | 0 | 0 | 0 | 0 | -0.1 | 144 | 88 | 56 | 3 | 14.5 | 22 | 1.4 | 27 | 24 | 4 | 0 | 62 | 237 | 245.6 | 347.2 | 347.2 | 346.8 | 346.8
223422 | 66.71 | 1.76 | 230.41 | 0 | 0 | 1.7 | 0 | 0 | 0 | 0 | 0 | -0.1 | 144 | 88 | 56 | 3 | 14.5 | 22 | 1.4 | 27 | 24 | 4 | 0 | 62 | 237 | 245.6 | 347.2 | 347.2 | 346.8 | 346.8
223472 | 66.71 | 1.76 | 230.41 | 0 | 0 | 1.7 | 0 | 0 | 0 | 0 | 0 | -0.1 | 144 | 88 | 56 | 3 | 14.5 | 22 | 1.4 | 27 | 24 | 4 | 0 | 62 | 237 | 245.6 | 347.2 | 347.2 | 346.8 | 346.8
223521 | 66.71 | 1.76 | 230.41 | 0 | 0 | 1.7 | 0 | 0 | 0 | 0 | 0 | -0.1 | 144 | 88 | 56 | 3 | 14.5 | 22 | 1.4 | 27 | 24 | 4 | 0 | 62 | 237 | 245.6 | 347.2 | 347.2 | 346.8 | 346.8
223536 | 66.7 | 1.76 | 230.4 | 0 | 0 | 1.7 | 0 | 0 | 0 | 0 | 0 | -0.1 | 144 | 88 | 56 | 3 | 14.5 | 22 | 1.4 | 27 | 24 | 4 | 0 | 62 | 237 | 245.6 | 347.2 | 347.2 | 346.8 | 346.8
223746 | 66.7 | 1.76 | 230.4 | 0 | 0 | 1.7 | 0 | 0 | 0 | 0 | 0 | -0.1 | 144 | 88 | 56 | 3 | 14.5 | 22 | 1.4 | 27 | 24 | 4 | 0 | 62 | 237 | 245.6 | 347.2 | 347.2 | 346.8 | 346.8
223761 | 66.7 | 1.74 | 230.39 | 0 | 0 | 1.7 | 0 | 0 | 0 | 0 | 0 | -0.1 | 144 | 88 | 56 | 3 | 14.5 | 22 | 1.4 | 27 | 24 | 4 | 0 | 62 | 237 | 245.6 | 347.2 | 347.2 | 346.6 | 346.6
223809 | 66.7 | 1.74 | 230.39 | 0 | 0 | 1.7 | 0 | 0 | 0 | 0 | 0 | -0.1 | 144 | 88 | 56 | 3 | 14.5 | 22 | 1.4 | 27 | 24 | 4 | 0 | 62 | 237 | 245.6 | 347.2 | 347.2 | 346.6 | 346.6
223821 | 66.7 | 1.74 | 230.38 | 0 | 0 | 1.7 | 0 | 0 | 0 | 0 | 0 | -0.1 | 144 | 88 | 56 | 3 | 14.5 | 22 | 1.4 | 27 | 24 | 4 | 0 | 62 | 237 | 245.6 | 347.2 | 347.2 | 346.6 | 346.6
223872 | 66.7 | 1.74 | 230.38 | 0 | 0 | 1.7 | 0 | 0 | 0 | 0 | 0 | -0.1 | 144 | 88 | 56 | 3 | 14.5 | 22 | 1.4 | 27 | 24 | 4 | 0 | 62 | 237 | 245.6 | 347.2 | 347.2 | 346.6 | 346.6
223988 | 66.7 | 1.74 | 230.38 | 0 | 0 | 1.7 | 0 | 0 | 0 | 0 | 0 | -0.1 | 144 | 88 | 56 | 3 | 14.5 | 22 | 1.4 | 27 | 24 | 4 | 0 | 62 | 237 | 245.6 | 347.2 | 347.2 | 346.6 | 346.6
224031 | 66.7 | 1.74 | 230.37 | 0 | 0 | 1.7 | 0 | 0 | 0 | 0 | 0 | -0.1 | 144 | 88 | 56 | 3 | 14.5 | 22 | 1.4 | 27 | 24 | 4 | 0 | 62 | 237 | 245.6 | 347.1 | 347.1 | 346.6 | 346.6
224091 | 66.7 | 1.74 | 230.37 | 0 | 0 | 1.7 | 0 | 0 | 0 | 0 | 0 | -0.1 | 144 | 88 | 56 | 3 | 14.5 | 22 | 1.4 | 27 | 24 | 4 | 0 | 62 | 237 | 245.6 | 347.1 | 347.1 | 346.6 | 346.6
224107 | 66.7 | 1.74 | 230.36 | 0 | 0 | 1.7 | 0 | 0 | 0 | 0 | 0 | -0.1 | 144 | 88 | 56 | 3 | 14.5 | 22 | 1.4 | 27 | 24 | 4 | 0 | 62 | 237 | 245.6 | 347.1 | 347.1 | 346.5 | 346.5
224152 | 66.7 | 1.74 | 230.36 | 0 | 0 | 1.7 | 0 | 0 | 0 | 0 | 0 | -0.1 | 144 | 88 | 56 | 3 | 14.5 | 22 | 1.4 | 27 | 24 | 4 | 0 | 62 | 237 | 245.6 | 347.1 | 347.1 | 346.5 | 346.5
224175 | 66.7 | 1.74 | 230.36 | 0 | 0 | 1.7 | 0 | 0 | 0 | 0 | 0 | -0.1 | 144 | 88 | 56 | 3 | 14.5 | 22 | 1.4 | 27 | 24 | 4 | 0 | 62 | 237 | 245.6 | 346.9 | 346.9 | 346.5 | 346.5
224186 | 66.7 | 1.74 | 230.35 | 0 | 0 | 1.7 | 0 | 0 | 0 | 0 | 0 | -0.1 | 144 | 88 | 56 | 3 | 14.5 | 22 | 1.4 | 27 | 24 | 4 | 0 | 62 | 237 | 245.6 | 346.9 | 346.9 | 346.5 | 346.5
224231 | 66.7 | 1.74 | 230.35 | 0 | 0 | 1.7 | 0 | 0 | 0 | 0 | 0 | -0.1 | 144 | 88 | 56 | 3 | 14.5 | 22 | 1.4 | 27 | 24 | 4 | 0 | 62 | 237 | 245.6 | 346.9 | 346.9 | 346.5 | 346.5
224246 | 66.7 | 1.74 | 230.35 | 0 | 0 | 1.7 | 0 | 0 | 0 | 0 | 0 | -0.1 | 144 | 88 | 56 | 3 | 14.5 | 22 | 1.4 | 27 | 24 | 4 | 0 | 62 | 237 | 245.6 | 346.8 | 346.8 | 346.5 | 346.5
224290 | 66.7 | 1.74 | 230.34 | 0 | 0 | 1.7 | 0 | 0 | 0 | 0 | 0 | -0.1 | 144 | 88 | 56 | 3 | 14.5 | 22 | 1.4 | 27 | 24 | 4 | 0 | 62 | 237 | 245.6 | 346.8 | 346.8 | 346.4 | 346.4
224305 | 66.7 | 1.74 | 230.34 | 0 | 0 | 1.7 | 0 | 0 | 0 | 0 | 0 | -0.1 | 144 | 88 | 56 | 3 | 14.5 | 22 | 1.4 | 27 | 24 | 4 | 0 | 62 | 237 | 245.6 | 346.8 | 346.8 | 346.4 | 346.4
224372 | 66.7 | 1.74 | 230.33 | 0 | 0 | 1.7 | 0 | 0 | 0 | 0 | 0 | -0.1 | 144 | 88 | 56 | 3 | 14.5 | 22 | 1.4 | 27 | 24 | 4 | 0 | 62 | 237 | 245.6 | 346.8 | 346.8 | 346.4 | 346.4
224411 | 66.7 | 1.74 | 230.33 | 0 | 0 | 1.7 | 0 | 0 | 0 | 0 | 0 | -0.1 | 144 | 88 | 56 | 3 | 14.5 | 22 | 1.4 | 27 | 24 | 4 | 0 | 62 | 237 | 245.6 | 346.6 | 346.6 | 346.4 | 346.4
224564 | 66.69 | 1.74 | 230.33 | 0 | 0 | 1.7 | 0 | 0 | 0 | 0 | 0 | -0.1 | 144 | 88 | 56 | 3 | 14.5 | 22 | 1.4 | 27 | 24 | 4 | 0 | 62 | 237 | 245.6 | 346.6 | 346.6 | 346.4 | 346.4
224576 | 66.69 | 1.74 | 230.32 | 0 | 0 | 1.7 | 0 | 0 | 0 | 0 | 0 | -0.1 | 144 | 88 | 56 | 3 | 14.5 | 22 | 1.4 | 27 | 24 | 4 | 0 | 62 | 237 | 245.6 | 346.6 | 346.6 | 346.4 | 346.4
224636 | 66.69 | 1.72 | 230.32 | 0 | 0 | 1.6 | 0 | 0 | 0 | 0 | 0 | -0.1 | 144 | 88 | 56 | 3 | 14.5 | 22 | 1.5 | 27 | 24 | 4 | 0 | 62 | 237 | 245.6 | 346.5 | 346.5 | 346.2 | 346.2
224687 | 66.69 | 1.72 | 230.31 | 0 | 0 | 1.6 | 0 | 0 | 0 | 0 | 0 | -0.1 | 144 | 88 | 56 | 3 | 14.5 | 22 | 1.5 | 27 | 24 | 4 | 0 | 62 | 237 | 245.6 | 346.5 | 346.5 | 346.2 | 346.2
224707 | 66.69 | 1.72 | 230.31 | 0 | 0 | 1.6 | 0 | 0 | 0 | 0 | 0 | -0.1 | 144 | 88 | 56 | 3 | 14.5 | 22 | 1.5 | 27 | 24 | 4 | 0 | 62 | 237 | 245.6 | 346.5 | 346.5 | 346.2 | 346.2
224759 | 66.69 | 1.72 | 230.31 | 0 | 0 | 1.6 | 0 | 0 | 0 | 0 | 0 | -0.1 | 144 | 88 | 56 | 3 | 14.5 | 22 | 1.5 | 27 | 24 | 4 | 0 | 62 | 237 | 245.6 | 346.4 | 346.4 | 346.2 | 346.2
224808 | 66.69 | 1.72 | 230.3 | 0 | 0 | 1.6 | 0 | 0 | 0 | 0 | 0 | -0.1 | 144 | 88 | 56 | 3 | 14.5 | 22 | 1.5 | 27 | 24 | 4 | 0 | 62 | 237 | 245.6 | 346.4 | 346.4 | 346.2 | 346.2
224831 | 66.69 | 1.72 | 230.3 | 0 | 0 | 1.6 | 0 | 0 | 0 | 0 | 0 | -0.1 | 144 | 88 | 56 | 3 | 14.5 | 22 | 1.5 | 27 | 24 | 4 | 0 | 62 | 237 | 245.6 | 346.4 | 346.4 | 346.2 | 346.2
224864 | 66.69 | 1.72 | 230.29 | 0 | 0 | 1.6 | 0 | 0 | 0 | 0 | 0 | -0.1 | 144 | 88 | 56 | 3 | 14.5 | 22 | 1.5 | 27 | 24 | 4 | 0 | 62 | 237 | 245.6 | 346.4 | 346.4 | 346.1 | 346.1
224936 | 66.69 | 1.72 | 230.29 | 0 | 0 | 1.6 | 0 | 0 | 0 | 0 | 0 | -0.1 | 144 | 88 | 56 | 3 | 14.5 | 22 | 1.5 | 27 | 24 | 4 | 0 | 62 | 237 | 245.6 | 346.2 | 346.2 | 346.1 | 346.1
225005 | 66.69 | 1.72 | 230.29 | 0 | 0 | 1.6 | 0 | 0 | 0 | 0 | 0 | -0.1 | 144 | 88 | 56 | 3 | 14.5 | 22 | 1.5 | 27 | 24 | 4 | 0 | 62 | 237 | 245.6 | 346.2 | 346.2 | 346.1 | 346.1
225053 | 66.69 | 1.72 | 230.28 | 0 | 0 | 1.6 | 0 | 0 | 0 | 0 | 0 | -0.1 | 144 | 88 | 56 | 3 | 14.5 | 22 | 1.5 | 27 | 24 | 4 | 0 | 62 | 237 | 245.6 | 346.2 | 346.2 | 346.1 | 346.1
225102 | 66.69 | 1.72 | 230.28 | 0 | 0 | 1.6 | 0 | 0 | 0 | 0 | 0 | -0.1 | 144 | 88 | 56 | 3 | 14.5 | 22 | 1.5 | 27 | 24 | 4 | 0 | 62 | 237 | 245.6 | 346.1 | 346.1 | 346.1 | 346.1
225342 | 66.69 | 1.72 | 230.28 | 0 | 0 | 1.6 | 0 | 0 | 0 | 0 | 0 | -0.1 | 144 | 88 | 56 | 3 | 14.5 | 22 | 1.5 | 27 | 24 | 4 | 0 | 62 | 237 | 245.6 | 346.1 | 346.1 | 346.1 | 346.1
225356 | 66.69 | 1.72 | 230.27 | 0 | 0 | 1.6 | 0 | 0 | 0 | 0 | 0 | -0.1 | 144 | 88 | 56 | 3 | 14.5 | 22 | 1.5 | 27 | 24 | 4 | 0 | 62 | 237 | 245.6 | 346.1 | 346.1 | 345.9 | 345.9
225402 | 66.69 | 1.72 | 230.27 | 0 | 0 | 1.6 | 0 | 0 | 0 | 0 | 0 | -0.1 | 144 | 88 | 56 | 3 | 14.5 | 22 | 1.5 | 27 | 24 | 4 | 0 | 62 | 237 | 245.6 | 346.1 | 346.1 | 345.9 | 345.9
225416 | 66.69 | 1.72 | 230.26 | 0 | 0 | 1.6 | 0 | 0 | 0 | 0 | 0 | -0.1 | 144 | 88 | 56 | 3 | 14.5 | 22 | 1.5 | 27 | 24 | 4 | 0 | 62 | 237 | 245.6 | 345.9 | 345.9 | 345.9 | 345.9
225461 | 66.69 | 1.72 | 230.26 | 0 | 0 | 1.6 | 0 | 0 | 0 | 0 | 0 | -0.1 | 144 | 88 | 56 | 3 | 14.5 | 22 | 1.5 | 27 | 24 | 4 | 0 | 62 | 237 | 245.6 | 345.9 | 345.9 | 345.9 | 345.9
225575 | 66.69 | 1.72 | 230.26 | 0 | 0 | 1.6 | 0 | 0 | 0 | 0 | 0 | -0.1 | 144 | 88 | 56 | 3 | 14.5 | 22 | 1.5 | 27 | 24 | 4 | 0 | 62 | 237 | 245.6 | 346.1 | 346.1 | 346.1 | 346.1
225600 | 66.68 | 1.72 | 230.25 | 0 | 0 | 1.6 | 0 | 0 | 0 | 0 | 0 | -0.1 | 144 | 88 | 56 | 3 | 14.5 | 22 | 1.5 | 27 | 24 | 4 | 0 | 62 | 237 | 245.6 | 346.2 | 346.2 | 346.2 | 346.2
225640 | 66.68 | 1.72 | 230.25 | 0 | 0 | 1.6 | 0 | 0 | 0 | 0 | 0 | -0.1 | 144 | 88 | 56 | 3 | 14.5 | 22 | 1.5 | 27 | 24 | 4 | 0 | 62 | 237 | 245.6 | 346.5 | 346.4 | 346.4 | 346.4
225667 | 66.68 | 1.74 | 230.24 | 0 | 0 | 1.6 | 0 | 0 | 0 | 0 | 0 | -0.1 | 144 | 88 | 56 | 3 | 14.5 | 22 | 1.5 | 27 | 24 | 4 | 0 | 62 | 237 | 245.6 | 346.6 | 346.5 | 346.5 | 346.5
225711 | 66.68 | 1.74 | 230.24 | 0 | 0 | 1.6 | 0 | 0 | 0 | 0 | 0 | -0.1 | 144 | 88 | 56 | 3 | 14.5 | 22 | 1.5 | 27 | 24 | 4 | 0 | 62 | 237 | 245.6 | 346.8 | 346.6 | 346.6 | 346.6
225762 | 66.68 | 1.74 | 230.24 | 0 | 0 | 1.6 | 0 | 0 | 0 | 0 | 0 | -0.1 | 144 | 88 | 56 | 3 | 14.5 | 22 | 1.5 | 27 | 24 | 4 | 0 | 62 | 237 | 245.6 | 346.9 | 346.8 | 346.8 | 346.8
225805 | 66.68 | 1.74 | 230.23 | 0 | 0 | 1.6 | 0 | 0 | 0 | 0 | 0 | -0.1 | 144 | 88 | 56 | 3 | 14.5 | 22 | 1.5 | 27 | 24 | 4 | 0 | 62 | 237 | 245.6 | 347.1 | 346.9 | 346.9 | 346.9
225846 | 66.68 | 1.74 | 230.23 | 0 | 0 | 1.6 | 0 | 0 | 0 | 0 | 0 | -0.1 | 144 | 88 | 56 | 3 | 14.5 | 22 | 1.5 | 27 | 24 | 4 | 0 | 62 | 237 | 245.6 | 347.4 | 347.1 | 347.1 | 347.1
225887 | 66.68 | 1.74 | 230.23 | 0 | 0 | 1.6 | 0 | 0 | 0 | 0 | 0 | -0.1 | 144 | 88 | 56 | 3 | 14.5 | 22 | 1.5 | 27 | 24 | 4 | 0 | 62 | 237 | 245.6 | 347.5 | 347.2 | 347.2 | 347.2
225927 | 66.68 | 1.74 | 230.22 | 0 | 0 | 1.6 | 0 | 0 | 0 | 0 | 0 | -0.1 | 144 | 88 | 56 | 3 | 14.5 | 22 | 1.5 | 27 | 24 | 4 | 0 | 62 | 237 | 245.6 | 347.7 | 347.4 | 347.4 | 347.4
225955 | 66.68 | 1.74 | 230.22 | 0 | 0 | 1.6 | 0 | 0 | 0 | 0 | 0 | -0.1 | 144 | 88 | 56 | 3 | 14.5 | 22 | 1.5 | 27 | 24 | 4 | 0 | 62 | 237 | 245.6 | 347.8 | 347.5 | 347.5 | 347.5
225999 | 66.68 | 1.76 | 230.21 | 0 | 0 | 1.6 | 0 | 0 | 0 | 0 | 0 | -0.1 | 144 | 88 | 56 | 3 | 14.5 | 22 | 1.5 | 27 | 24 | 4 | 0 | 62 | 237 | 245.6 | 348 | 347.7 | 347.7 | 347.7
226052 | 66.68 | 1.76 | 230.21 | 0 | 0 | 1.6 | 0 | 0 | 0 | 0 | 0 | -0.1 | 144 | 88 | 56 | 3 | 14.5 | 22 | 1.5 | 27 | 24 | 4 | 0 | 62 | 237 | 245.6 | 348.2 | 347.8 | 347.8 | 347.8
226195 | 66.68 | 1.76 | 230.21 | 0 | 0 | 1.6 | 0 | 0 | 0 | 0 | 0 | -0.1 | 144 | 88 | 56 | 3 | 14.5 | 22 | 1.5 | 27 | 24 | 4 | 0 | 62 | 237 | 245.6 | 348.4 | 348 | 348 | 348
226244 | 66.68 | 1.76 | 230.2 | 0 | 0 | 1.6 | 0 | 0 | 0 | 0 | 0 | -0.1 | 144 | 88 | 56 | 3 | 14.5 | 22 | 1.5 | 27 | 24 | 4 | 0 | 62 | 237 | 245.6 | 348.5 | 348.1 | 348.1 | 348.1
226301 | 66.68 | 1.76 | 230.2 | 0 | 0 | 1.6 | 0 | 0 | 0 | 0 | 0 | -0.1 | 144 | 88 | 56 | 3 | 14.5 | 21 | 1.5 | 27 | 24 | 4 | 0 | 62 | 237 | 245.6 | 348.7 | 348.1 | 348.4 | 348.4
226312 | 66.68 | 1.76 | 230.19 | 0 | 0 | 1.6 | 0 | 0 | 0 | 0 | 0 | -0.1 | 144 | 88 | 56 | 3 | 14.5 | 21 | 1.5 | 27 | 24 | 4 | 0 | 62 | 237 | 245.6 | 348.8 | 348.2 | 348.5 | 348.5
226391 | 66.68 | 1.76 | 230.19 | 0 | 0 | 1.6 | 0 | 0 | 0 | 0 | 0 | -0.1 | 144 | 88 | 56 | 3 | 14.5 | 21 | 1.5 | 27 | 24 | 4 | 0 | 62 | 237 | 245.6 | 349 | 348.4 | 348.7 | 348.7
226425 | 66.68 | 1.76 | 230.19 | 0 | 0 | 1.6 | 0 | 0 | 0 | 0 | 0 | -0.1 | 144 | 88 | 56 | 3 | 14.5 | 21 | 1.5 | 27 | 24 | 4 | 0 | 62 | 237 | 245.6 | 349.3 | 348.5 | 348.8 | 348.8
226488 | 66.68 | 1.78 | 230.18 | 0 | 0 | 1.6 | 0 | 0 | 0 | 0 | 0 | -0.1 | 144 | 88 | 56 | 3 | 14.5 | 21 | 1.5 | 27 | 24 | 4 | 0 | 62 | 237 | 245.6 | 349.4 | 348.7 | 349 | 349
226533 | 66.68 | 1.78 | 230.18 | 0 | 0 | 1.6 | 0 | 0 | 0 | 0 | 0 | -0.1 | 144 | 88 | 56 | 3 | 14.5 | 21 | 1.5 | 27 | 24 | 4 | 0 | 62 | 237 | 245.6 | 349.5 | 348.8 | 349.1 | 349.1
226545 | 66.67 | 1.78 | 230.17 | 0 | 0 | 1.6 | 0 | 0 | 0 | 0 | 0 | -0.1 | 144 | 88 | 56 | 3 | 14.5 | 21 | 1.5 | 27 | 24 | 4 | 0 | 62 | 237 | 245.6 | 349.7 | 349 | 349.3 | 349.3
226591 | 66.67 | 1.78 | 230.17 | 0 | 0 | 1.6 | 0 | 0 | 0 | 0 | 0 | -0.1 | 144 | 88 | 56 | 3 | 14.5 | 21 | 1.5 | 27 | 24 | 4 | 0 | 62 | 237 | 245.6 | 349.8 | 349.1 | 349.4 | 349.4
226603 | 66.67 | 1.78 | 230.17 | 0 | 0 | 1.6 | 0 | 0 | 0 | 0 | 0 | -0.1 | 144 | 88 | 56 | 3 | 14.5 | 21 | 1.5 | 27 | 24 | 4 | 0 | 62 | 237 | 245.6 | 350.1 | 349.3 | 349.5 | 349.5
226649 | 66.67 | 1.78 | 230.16 | 0 | 0 | 1.6 | 0 | 0 | 0 | 0 | 0 | -0.1 | 144 | 88 | 56 | 3 | 14.5 | 21 | 1.5 | 27 | 24 | 4 | 0 | 62 | 237 | 245.6 | 350.3 | 349.4 | 349.7 | 349.7
226662 | 66.67 | 1.78 | 230.16 | 0 | 0 | 1.6 | 0 | 0 | 0 | 0 | 0 | -0.1 | 144 | 88 | 56 | 3 | 14.5 | 21 | 1.5 | 27 | 24 | 4 | 0 | 62 | 237 | 245.6 | 350.4 | 349.5 | 349.8 | 349.8
226819 | 66.67 | 1.78 | 230.16 | 0 | 0 | 1.6 | 0 | 0 | 0 | 0 | 0 | -0.1 | 144 | 88 | 56 | 3 | 14.5 | 21 | 1.5 | 27 | 24 | 4 | 0 | 62 | 237 | 245.6 | 350.6 | 349.7 | 350 | 350
226882 | 66.67 | 1.8 | 230.15 | 0 | 0 | 1.6 | 0 | 0 | 0 | 0 | 0 | -0.1 | 144 | 88 | 56 | 3 | 14.5 | 21 | 1.5 | 27 | 24 | 4 | 0 | 62 | 237 | 245.6 | 350.7 | 349.8 | 350.1 | 350.1
226925 | 66.67 | 1.8 | 230.15 | 0 | 0 | 1.6 | 0 | 0 | 0 | 0 | 0 | -0.1 | 144 | 88 | 56 | 3 | 14.5 | 21 | 1.5 | 27 | 24 | 4 | 0 | 62 | 237 | 245.6 | 351 | 350 | 350.3 | 350.3
226967 | 66.67 | 1.8 | 230.14 | 0 | 0 | 1.6 | 0 | 0 | 0 | 0 | 0 | -0.1 | 144 | 88 | 56 | 3 | 14.5 | 21 | 1.5 | 27 | 24 | 4 | 0 | 62 | 237 | 245.6 | 351.1 | 350.1 | 350.4 | 350.4
227009 | 66.67 | 1.8 | 230.14 | 0 | 0 | 1.6 | 0 | 0 | 0 | 0 | 0 | -0.1 | 144 | 88 | 56 | 3 | 14.5 | 21 | 1.5 | 27 | 24 | 4 | 0 | 62 | 237 | 245.6 | 351.3 | 350.3 | 350.6 | 350.6
227134 | 66.67 | 1.8 | 230.14 | 0 | 0 | 1.6 | 0 | 0 | 0 | 0 | 0 | -0.1 | 144 | 88 | 56 | 3 | 14.5 | 21 | 1.5 | 27 | 24 | 4 | 0 | 62 | 237 | 245.6 | 351.3 | 350.3 | 350.6 | 350.6
227167 | 66.67 | 1.8 | 230.13 | 0 | 0 | 1.6 | 0 | 0 | 0 | 0 | 0 | -0.1 | 144 | 88 | 56 | 3 | 14.5 | 21 | 1.5 | 27 | 24 | 4 | 0 | 62 | 237 | 245.6 | 351.3 | 350.3 | 350.6 | 350.6
227248 | 66.67 | 1.8 | 230.13 | 0 | 0 | 1.6 | 0 | 0 | 0 | 0 | 0 | -0.1 | 144 | 88 | 56 | 3 | 14.5 | 21 | 1.5 | 27 | 24 | 4 | 0 | 62 | 237 | 245.6 | 351.1 | 350.3 | 350.6 | 350.6
227287 | 66.67 | 1.8 | 230.12 | 0 | 0 | 1.6 | 0 | 0 | 0 | 0 | 0 | -0.1 | 144 | 88 | 56 | 3 | 14.5 | 21 | 1.5 | 27 | 24 | 4 | 0 | 62 | 237 | 245.6 | 351.1 | 350.3 | 350.6 | 350.6
227326 | 66.67 | 1.8 | 230.12 | 0 | 0 | 1.6 | 0 | 0 | 0 | 0 | 0 | -0.1 | 144 | 88 | 56 | 3 | 14.5 | 21 | 1.5 | 27 | 24 | 4 | 0 | 62 | 237 | 245.6 | 351.1 | 350.3 | 350.6 | 350.6
227345 | 66.67 | 1.8 | 230.12 | 0 | 0 | 1.6 | 0 | 0 | 0 | 0 | 0 | -0.1 | 144 | 88 | 56 | 3 | 14.5 | 21 | 1.5 | 27 | 24 | 4 | 0 | 62 | 237 | 245.6 | 351.1 | 350.3 | 350.6 | 350.6
227391 | 66.67 | 1.8 | 230.11 | 0 | 0 | 1.6 | 0 | 0 | 0 | 0 | 0 | -0.1 | 144 | 88 | 56 | 3 | 14.5 | 21 | 1.5 | 27 | 24 | 4 | 0 | 62 | 237 | 245.6 | 351 | 350.3 | 350.6 | 350.6
227415 | 66.67 | 1.82 | 230.11 | 0 | 0 | 1.6 | 0 | 0 | 0 | 0 | 0 | -0.1 | 144 | 88 | 56 | 3 | 14.5 | 21 | 1.5 | 27 | 24 | 4 | 0 | 62 | 237 | 245.6 | 351 | 350.3 | 350.6 | 350.6
227452 | 66.67 | 1.82 | 230.11 | 0 | 0 | 1.6 | 0 | 0 | 0 | 0 | 0 | -0.1 | 144 | 88 | 56 | 3 | 14.5 | 21 | 1.5 | 27 | 24 | 4 | 0 | 62 | 237 | 245.6 | 351 | 350.3 | 350.6 | 350.6
227465 | 66.67 | 1.82 | 230.1 | 0 | 0 | 1.6 | 0 | 0 | 0 | 0 | 0 | -0.1 | 144 | 88 | 56 | 3 | 14.5 | 21 | 1.5 | 27 | 24 | 4 | 0 | 62 | 237 | 245.6 | 351 | 350.3 | 350.6 | 350.6
227504 | 66.67 | 1.82 | 230.1 | 0 | 0 | 1.6 | 0 | 0 | 0 | 0 | 0 | -0.1 | 144 | 88 | 56 | 3 | 14.5 | 21 | 1.5 | 27 | 24 | 4 | 0 | 62 | 237 | 245.6 | 351 | 350.3 | 350.6 | 350.6
227523 | 66.66 | 1.82 | 230.09 | 0 | 0 | 1.6 | 0 | 0 | 0 | 0 | 0 | -0.1 | 144 | 88 | 56 | 3 | 14.5 | 21 | 1.5 | 27 | 24 | 4 | 0 | 62 | 237 | 245.6 | 350.9 | 350.3 | 350.6 | 350.6
227567 | 66.66 | 1.82 | 230.09 | 0 | 0 | 1.6 | 0 | 0 | 0 | 0 | 0 | -0.1 | 144 | 88 | 56 | 3 | 14.5 | 21 | 1.5 | 27 | 24 | 4 | 0 | 62 | 237 | 245.6 | 350.9 | 350.3 | 350.6 | 350.6
227775 | 66.66 | 1.82 | 230.09 | 0 | 0 | 1.6 | 0 | 0 | 0 | 0 | 0 | -0.1 | 144 | 88 | 56 | 3 | 14.5 | 21 | 1.5 | 27 | 24 | 4 | 0 | 62 | 237 | 245.6 | 350.9 | 350.3 | 350.6 | 350.6
227822 | 66.66 | 1.82 | 230.08 | 0 | 0 | 1.6 | 0 | 0 | 0 | 0 | 0 | -0.1 | 144 | 88 | 56 | 3 | 14.5 | 21 | 1.5 | 27 | 24 | 4 | 0 | 62 | 237 | 245.6 | 350.9 | 350.3 | 350.6 | 350.6
227877 | 66.66 | 1.82 | 230.08 | 0 | 0 | 1.6 | 0 | 0 | 0 | 0 | 0 | -0.1 | 144 | 88 | 56 | 3 | 14.5 | 22 | 1.5 | 27 | 24 | 4 | 0 | 62 | 237 | 245.6 | 350.7 | 350.3 | 350.6 | 350.6
227924 | 66.66 | 1.82 | 230.07 | 0 | 0 | 1.6 | 0 | 0 | 0 | 0 | 0 | -0.1 | 144 | 88 | 56 | 3 | 14.5 | 22 | 1.5 | 27 | 24 | 4 | 0 | 62 | 237 | 245.6 | 350.7 | 350.3 | 350.6 | 350.6
227976 | 66.66 | 1.82 | 230.07 | 0 | 0 | 1.6 | 0 | 0 | 0 | 0 | 0 | -0.1 | 144 | 88 | 56 | 3 | 14.5 | 22 | 1.5 | 27 | 24 | 4 | 0 | 62 | 237 | 245.6 | 350.7 | 350.3 | 350.6 | 350.6
228046 | 66.66 | 1.82 | 230.07 | 0 | 0 | 1.6 | 0 | 0 | 0 | 0 | 0 | -0.1 | 144 | 88 | 56 | 3 | 14.5 | 22 | 1.5 | 27 | 24 | 4 | 0 | 62 | 237 | 245.6 | 350.7 | 350.3 | 350.6 | 350.6
228057 | 66.66 | 1.82 | 230.06 | 0 | 0 | 1.6 | 0 | 0 | 0 | 0 | 0 | -0.1 | 144 | 88 | 56 | 3 | 14.5 | 22 | 1.5 | 27 | 24 | 4 | 0 | 62 | 237 | 245.6 | 350.6 | 350.3 | 350.6 | 350.6
228070 | 66.66 | 1.82 | 230.06 | 0 | 0 | 1.6 | 0 | 0 | 0 | 0 | 0 | -0.1 | 144 | 88 | 56 | 3 | 14.5 | 22 | 1.5 | 27 | 24 | 4 | 0 | 62 | 237 | 245.6 | 350.6 | 350.3 | 350.6 | 350.6
228116 | 66.66 | 1.82 | 230.05 | 0 | 0 | 1.6 | 0 | 0 | 0 | 0 | 0 | -0.1 | 144 | 88 | 56 | 3 | 14.5 | 22 | 1.5 | 27 | 24 | 4 | 0 | 62 | 237 | 245.6 | 350.6 | 350.3 | 350.6 | 350.6
228128 | 66.66 | 1.82 | 230.05 | 0 | 0 | 1.6 | 0 | 0 | 0 | 0 | 0 | -0.1 | 144 | 88 | 56 | 3 | 14.5 | 22 | 1.5 | 27 | 24 | 4 | 0 | 62 | 237 | 245.6 | 350.6 | 350.3 | 350.6 | 350.6
228174 | 66.66 | 1.84 | 230.05 | 0 | 0 | 1.6 | 0 | 0 | 0 | 0 | 0 | -0.1 | 144 | 88 | 56 | 3 | 14.5 | 22 | 1.5 | 27 | 24 | 4 | 0 | 62 | 237 | 245.6 | 350.6 | 350.3 | 350.6 | 350.6
228219 | 66.66 | 1.84 | 230.04 | 0 | 0 | 1.6 | 0 | 0 | 0 | 0 | 0 | -0.1 | 144 | 88 | 56 | 3 | 14.5 | 22 | 1.5 | 27 | 24 | 4 | 0 | 62 | 237 | 245.6 | 350.4 | 350.3 | 350.6 | 350.6
228235 | 66.66 | 1.84 | 230.04 | 0 | 0 | 1.6 | 0 | 0 | 0 | 0 | 0 | -0.1 | 144 | 88 | 56 | 3 | 14.5 | 22 | 1.5 | 27 | 24 | 4 | 0 | 62 | 237 | 245.6 | 350.4 | 350.3 | 350.6 | 350.6
228365 | 66.66 | 1.84 | 230.04 | 0 | 0 | 1.6 | 0 | 0 | 0 | 0 | 0 | -0.1 | 144 | 88 | 56 | 3 | 14.5 | 22 | 1.5 | 27 | 24 | 4 | 0 | 62 | 237 | 245.6 | 350.4 | 350.3 | 350.6 | 350.6
228435 | 66.66 | 1.84 | 230.03 | 0 | 0 | 1.6 | 0 | 0 | 0 | 0 | 0 | -0.1 | 144 | 88 | 56 | 3 | 14.5 | 22 | 1.5 | 27 | 24 | 4 | 0 | 62 | 237 | 245.6 | 350.4 | 350.3 | 350.6 | 350.6
228484 | 66.66 | 1.84 | 230.03 | 0 | 0 | 1.6 | 0 | 0 | 0 | 0 | 0 | -0.1 | 144 | 88 | 56 | 3 | 14.5 | 22 | 1.5 | 27 | 24 | 4 | 0 | 62 | 237 | 245.6 | 350.3 | 350.3 | 350.6 | 350.6
228526 | 66.66 | 1.84 | 230.02 | 0 | 0 | 1.6 | 0 | 0 | 0 | 0 | 0 | -0.1 | 144 | 88 | 56 | 3 | 14.5 | 22 | 1.5 | 27 | 24 | 4 | 0 | 62 | 237 | 245.6 | 350.3 | 350.3 | 350.6 | 350.6
228567 | 66.66 | 1.84 | 230.02 | 0 | 0 | 1.6 | 0 | 0 | 0 | 0 | 0 | -0.1 | 144 | 88 | 56 | 3 | 14.5 | 22 | 1.5 | 27 | 24 | 4 | 0 | 62 | 237 | 245.6 | 350.3 | 350.3 | 350.6 | 350.6
228671 | 66.66 | 1.84 | 230.02 | 0 | 0 | 1.6 | 0 | 0 | 0 | 0 | 0 | -0.1 | 144 | 88 | 56 | 3 | 14.5 | 22 | 1.5 | 27 | 24 | 4 | 0 | 62 | 237 | 245.6 | 350.3 | 350.3 | 350.6 | 350.6
228729 | 66.65 | 1.84 | 230.03 | 0 | 0 | 1.6 | 0 | 0 | 0 | 0 | 0 | -0.1 | 144 | 88 | 56 | 3 | 14.5 | 22 | 1.5 | 27 | 24 | 4 | 0 | 62 | 237 | 245.6 | 350.1 | 350.1 | 350.6 | 350.4
228747 | 66.65 | 1.84 | 230.03 | 0 | 0 | 1.6 | 0 | 0 | 0 | 0 | 0 | -0.1 | 144 | 88 | 56 | 3 | 14.5 | 22 | 1.5 | 27 | 24 | 4 | 0 | 62 | 237 | 245.6 | 350.1 | 350.1 | 350.4 | 350.4
228820 | 66.65 | 1.84 | 230.04 | 0 | 0 | 1.6 | 0 | 0 | 0 | 0 | 0 | -0.1 | 144 | 88 | 56 | 3 | 14.5 | 22 | 1.5 | 27 | 24 | 4 | 0 | 62 | 237 | 245.6 | 350.1 | 350.1 | 350.4 | 350.4
228845 | 66.65 | 1.84 | 230.04 | 0 | 0 | 1.6 | 0 | 0 | 0 | 0 | 0 | -0.1 | 144 | 88 | 56 | 3 | 14.5 | 22 | 1.5 | 27 | 24 | 4 | 0 | 62 | 237 | 245.6 | 350 | 350 | 350.4 | 350.3
228892 | 66.65 | 1.84 | 230.04 | 0 | 0 | 1.6 | 0 | 0 | 0 | 0 | 0 | -0.1 | 144 | 88 | 56 | 3 | 14.5 | 22 | 1.5 | 27 | 24 | 4 | 0 | 62 | 237 | 245.6 | 350 | 350 | 350.4 | 350.3
228905 | 66.65 | 1.84 | 230.05 | 0 | 0 | 1.6 | 0 | 0 | 0 | 0 | 0 | -0.1 | 144 | 88 | 56 | 3 | 14.5 | 22 | 1.5 | 27 | 24 | 4 | 0 | 62 | 237 | 245.6 | 350 | 350 | 350.4 | 350.3
228944 | 66.65 | 1.84 | 230.05 | 0 | 0 | 1.6 | 0 | 0 | 0 | 0 | 0 | -0.1 | 144 | 88 | 56 | 3 | 14.5 | 22 | 1.5 | 27 | 24 | 4 | 0 | 62 | 237 | 245.6 | 349.8 | 349.8 | 350.3 | 350.1
228956 | 66.65 | 1.84 | 230.05 | 0 | 0 | 1.6 | 0 | 0 | 0 | 0 | 0 | -0.1 | 144 | 88 | 56 | 3 | 14.5 | 22 | 1.5 | 27 | 24 | 4 | 0 | 62 | 237 | 245.6 | 349.8 | 349.8 | 350.3 | 350.1
228995 | 66.65 | 1.84 | 230.06 | 0 | 0 | 1.6 | 0 | 0 | 0 | 0 | 0 | -0.1 | 144 | 88 | 56 | 3 | 14.5 | 22 | 1.5 | 27 | 24 | 4 | 0 | 62 | 237 | 245.6 | 349.8 | 349.8 | 350.3 | 350
229032 | 66.65 | 1.84 | 230.06 | 0 | 0 | 1.6 | 0 | 0 | 0 | 0 | 0 | -0.1 | 144 | 88 | 56 | 3 | 14.5 | 22 | 1.5 | 27 | 24 | 4 | 0 | 62 | 237 | 245.6 | 349.7 | 349.7 | 350.3 | 350
229053 | 66.65 | 1.84 | 230.07 | 0 | 0 | 1.6 | 0 | 0 | 0 | 0 | 0 | -0.1 | 144 | 88 | 56 | 3 | 14.5 | 22 | 1.5 | 27 | 24 | 4 | 0 | 62 | 237 | 245.6 | 349.7 | 349.7 | 350.3 | 350
229090 | 66.65 | 1.84 | 230.07 | 0 | 0 | 1.6 | 0 | 0 | 0 | 0 | 0 | -0.1 | 144 | 88 | 56 | 3 | 14.5 | 22 | 1.5 | 27 | 24 | 4 | 0 | 62 | 237 | 245.6 | 349.7 | 349.7 | 350.1 | 349.8
229265 | 66.65 | 1.84 | 230.07 | 0 | 0 | 1.6 | 0 | 0 | 0 | 0 | 0 | -0.1 | 144 | 88 | 56 | 3 | 14.5 | 22 | 1.5 | 27 | 24 | 4 | 0 | 62 | 237 | 245.6 | 349.5 | 349.5 | 350.1 | 349.8
229357 | 66.65 | 1.84 | 230.08 | 0 | 0 | 1.6 | 0 | 0 | 0 | 0 | 0 | -0.1 | 144 | 88 | 56 | 3 | 14.5 | 22 | 1.5 | 27 | 24 | 4 | 0 | 62 | 237 | 245.6 | 349.5 | 349.5 | 350.1 | 349.8
229414 | 66.65 | 1.82 | 230.08 | 0 | 0 | 1.6 | 0 | 0 | 0 | 0 | 0 | -0.1 | 144 | 88 | 56 | 3 | 14.5 | 22 | 1.5 | 27 | 24 | 4 | 0 | 62 | 237 | 245.6 | 349.5 | 349.5 | 350.1 | 349.7
229462 | 66.65 | 1.82 | 230.09 | 0 | 0 | 1.6 | 0 | 0 | 0 | 0 | 0 | -0.1 | 144 | 88 | 56 | 3 | 14.5 | 22 | 1.5 | 27 | 24 | 4 | 0 | 62 | 237 | 245.6 | 349.5 | 349.5 | 350.1 | 349.7
229516 | 66.65 | 1.82 | 230.09 | 0 | 0 | 1.6 | 0 | 0 | 0 | 0 | 0 | -0.1 | 144 | 88 | 56 | 3 | 14.5 | 22 | 1.5 | 27 | 24 | 4 | 0 | 62 | 237 | 245.6 | 349.4 | 349.4 | 350.1 | 349.7
229580 | 66.65 | 1.82 | 230.09 | 0 | 0 | 1.6 | 0 | 0 | 0 | 0 | 0 | -0.1 | 144 | 88 | 56 | 3 | 14.5 | 22 | 1.5 | 27 | 24 | 4 | 0 | 62 | 237 | 245.6 | 349.4 | 349.4 | 350 | 349.5
229640 | 66.65 | 1.82 | 230.1 | 0 | 0 | 1.6 | 0 | 0 | 0 | 0 | 0 | -0.1 | 144 | 88 | 56 | 3 | 14.5 | 22 | 1.5 | 27 | 24 | 4 | 0 | 62 | 237 | 245.6 | 349.4 | 349.4 | 350 | 349.5
229650 | 66.65 | 1.82 | 230.1 | 0 | 0 | 1.6 | 0 | 0 | 0 | 0 | 0 | -0.1 | 144 | 88 | 56 | 3 | 14.5 | 22 | 1.5 | 27 | 24 | 4 | 0 | 62 | 237 | 245.6 | 349.3 | 349.3 | 350 | 349.5
229695 | 66.64 | 1.82 | 230.11 | 0 | 0 | 1.6 | 0 | 0 | 0 | 0 | 0 | -0.1 | 144 | 88 | 56 | 3 | 14.5 | 22 | 1.5 | 27 | 24 | 4 | 0 | 62 | 237 | 245.6 | 349.3 | 349.3 | 350 | 349.4
229710 | 66.64 | 1.82 | 230.11 | 0 | 0 | 1.6 | 0 | 0 | 0 | 0 | 0 | -0.1 | 144 | 88 | 56 | 3 | 14.5 | 22 | 1.5 | 27 | 24 | 4 | 0 | 62 | 237 | 245.6 | 349.3 | 349.3 | 350 | 349.4
229755 | 66.64 | 1.82 | 230.11 | 0 | 0 | 1.6 | 0 | 0 | 0 | 0 | 0 | -0.1 | 144 | 88 | 56 | 3 | 14.5 | 22 | 1.5 | 27 | 24 | 4 | 0 | 62 | 237 | 245.6 | 349.1 | 349.1 | 349.8 | 349.3
229769 | 66.64 | 1.82 | 230.12 | 0 | 0 | 1.6 | 0 | 0 | 0 | 0 | 0 | -0.1 | 144 | 88 | 56 | 3 | 14.5 | 22 | 1.5 | 27 | 24 | 4 | 0 | 62 | 237 | 245.6 | 349.1 | 349.1 | 349.8 | 349.3
229813 | 66.64 | 1.82 | 230.12 | 0 | 0 | 1.6 | 0 | 0 | 0 | 0 | 0 | -0.1 | 144 | 88 | 56 | 3 | 14.5 | 22 | 1.5 | 27 | 24 | 4 | 0 | 62 | 237 | 245.6 | 349.1 | 349.1 | 349.8 | 349.3
229951 | 66.64 | 1.82 | 230.12 | 0 | 0 | 1.6 | 0 | 0 | 0 | 0 | 0 | -0.1 | 144 | 88 | 56 | 3 | 14.5 | 22 | 1.5 | 27 | 24 | 4 | 0 | 62 | 237 | 245.6 | 349 | 349 | 349.8 | 349.1
230008 | 66.64 | 1.82 | 230.13 | 0 | 0 | 1.6 | 0 | 0 | 0 | 0 | 0 | -0.1 | 144 | 88 | 56 | 3 | 14.5 | 22 | 1.5 | 27 | 24 | 4 | 0 | 62 | 237 | 245.6 | 349 | 349 | 349.8 | 349.1
230054 | 66.64 | 1.82 | 230.13 | 0 | 0 | 1.6 | 0 | 0 | 0 | 0 | 0 | -0.1 | 144 | 88 | 56 | 3 | 14.5 | 22 | 1.5 | 27 | 24 | 4 | 0 | 62 | 237 | 245.6 | 349 | 349 | 349.7 | 349.1
230086 | 66.64 | 1.82 | 230.14 | 0 | 0 | 1.6 | 0 | 0 | 0 | 0 | 0 | -0.1 | 144 | 88 | 56 | 3 | 14.5 | 22 | 1.5 | 27 | 24 | 4 | 0 | 62 | 237 | 245.6 | 348.8 | 348.8 | 349.7 | 349
230129 | 66.64 | 1.82 | 230.14 | 0 | 0 | 1.6 | 0 | 0 | 0 | 0 | 0 | -0.1 | 144 | 88 | 56 | 3 | 14.5 | 22 | 1.5 | 27 | 24 | 4 | 0 | 62 | 237 | 245.6 | 348.8 | 348.8 | 349.7 | 349
230231 | 66.64 | 1.82 | 230.13 | 0 | 0 | 1.6 | 0 | 0 | 0 | 0 | 0 | -0.1 | 144 | 88 | 56 | 3 | 14.5 | 22 | 1.5 | 27 | 24 | 4 | 0 | 62 | 237 | 245.6 | 348.8 | 348.8 | 349.7 | 349
230271 | 66.64 | 1.82 | 230.12 | 0 | 0 | 1.6 | 0 | 0 | 0 | 0 | 0 | -0.1 | 144 | 88 | 56 | 3 | 14.5 | 22 | 1.5 | 27 | 24 | 4 | 0 | 62 | 237 | 245.6 | 348.8 | 348.8 | 349.7 | 349
230311 | 66.64 | 1.82 | 230.12 | 0 | 0 | 1.6 | 0 | 0 | 0 | 0 | 0 | -0.1 | 144 | 88 | 56 | 3 | 14.5 | 22 | 1.5 | 27 | 24 | 4 | 0 | 62 | 237 | 245.6 | 348.8 | 348.8 | 349.7 | 349
230358 | 66.64 | 1.82 | 230.11 | 0 | 0 | 1.6 | 0 | 0 | 0 | 0 | 0 | -0.1 | 144 | 88 | 56 | 3 | 14.5 | 22 | 1.5 | 27 | 24 | 4 | 0 | 62 | 237 | 245.6 | 348.8 | 348.8 | 349.5 | 349
230374 | 66.64 | 1.82 | 230.1 | 0 | 0 | 1.6 | 0 | 0 | 0 | 0 | 0 | -0.1 | 144 | 88 | 56 | 3 | 14.5 | 22 | 1.5 | 27 | 24 | 4 | 0 | 62 | 237 | 245.6 | 348.8 | 348.8 | 349.5 | 349
230416 | 66.64 | 1.82 | 230.09 | 0 | 0 | 1.6 | 0 | 0 | 0 | 0 | 0 | -0.1 | 144 | 88 | 56 | 3 | 14.5 | 22 | 1.5 | 27 | 24 | 4 | 0 | 62 | 237 | 245.6 | 348.8 | 348.8 | 349.5 | 349
230489 | 66.64 | 1.82 | 230.09 | 0 | 0 | 1.6 | 0 | 0 | 0 | 0 | 0 | -0.1 | 144 | 88 | 56 | 3 | 14.5 | 22 | 1.5 | 27 | 24 | 4 | 0 | 62 | 237 | 245.6 | 348.8 | 348.8 | 349.5 | 349
230526 | 66.64 | 1.82 | 230.08 | 0 | 0 | 1.6 | 0 | 0 | 0 | 0 | 0 | -0.1 | 144 | 88 | 56 | 3 | 14.5 | 22 | 1.5 | 27 | 24 | 4 | 0 | 62 | 237 | 245.6 | 348.8 | 348.8 | 349.5 | 349
230564 | 66.64 | 1.82 | 230.07 | 0 | 0 | 1.6 | 0 | 0 | 0 | 0 | 0 | -0.1 | 144 | 88 | 56 | 3 | 14.5 | 22 | 1.5 | 27 | 24 | 4 | 0 | 62 | 237 | 245.6 | 348.8 | 348.8 | 349.5 | 349
230600 | 66.63 | 1.82 | 230.06 | 0 | 0 | 1.6 | 0 | 0 | 0 | 0 | 0 | -0.1 | 144 | 88 | 56 | 3 | 14.5 | 22 | 1.5 | 27 | 24 | 4 | 0 | 62 | 237 | 245.6 | 348.8 | 348.8 | 349.4 | 349
230615 | 66.63 | 1.82 | 230.05 | 0 | 0 | 1.6 | 0 | 0 | 0 | 0 | 0 | -0.1 | 144 | 88 | 56 | 3 | 14.5 | 22 | 1.5 | 27 | 24 | 4 | 0 | 62 | 237 | 245.6 | 348.8 | 348.8 | 349.4 | 349
230660 | 66.63 | 1.82 | 230.05 | 0 | 0 | 1.6 | 0 | 0 | 0 | 0 | 0 | -0.1 | 144 | 88 | 56 | 3 | 14.5 | 22 | 1.5 | 27 | 24 | 4 | 0 | 62 | 237 | 245.6 | 348.8 | 348.8 | 349.4 | 349
230674 | 66.63 | 1.82 | 230.04 | 0 | 0 | 1.6 | 0 | 0 | 0 | 0 | 0 | -0.1 | 144 | 88 | 56 | 3 | 14.5 | 22 | 1.5 | 27 | 24 | 4 | 0 | 62 | 237 | 245.6 | 348.8 | 348.8 | 349.4 | 349
230869 | 66.63 | 1.82 | 230.03 | 0 | 0 | 1.6 | 0 | 0 | 0 | 0 | 0 | -0.1 | 144 | 88 | 56 | 3 | 14.5 | 22 | 1.5 | 27 | 24 | 4 | 0 | 62 | 237 | 245.6 | 348.8 | 348.8 | 349.4 | 349
230920 | 66.63 | 1.82 | 230.02 | 0 | 0 | 1.6 | 0 | 0 | 0 | 0 | 0 | -0.1 | 144 | 88 | 56 | 3 | 14.5 | 22 | 1.5 | 27 | 24 | 4 | 0 | 62 | 237 | 245.6 | 348.8 | 348.8 | 349.4 | 349
230942 | 66.63 | 1.82 | 230.02 | 0 | 0 | 1.6 | 0 | 0 | 0 | 0 | 0 | -0.1 | 144 | 88 | 56 | 3 | 14.5 | 23 | 1.6 | 27 | 24 | 4 | 0 | 62 | 237 | 245.6 | 348.8 | 348.8 | 349.3 | 349
230992 | 66.63 | 1.82 | 230.01 | 0 | 0 | 1.6 | 0 | 0 | 0 | 0 | 0 | -0.1 | 144 | 88 | 56 | 3 | 14.5 | 23 | 1.6 | 27 | 24 | 4 | 0 | 62 | 237 | 245.6 | 348.8 | 348.8 | 349.3 | 349
231050 | 66.63 | 1.82 | 230 | 0 | 0 | 1.6 | 0 | 0 | 0 | 0 | 0 | -0.1 | 144 | 88 | 56 | 3 | 14.5 | 23 | 1.6 | 27 | 24 | 4 | 0 | 62 | 237 | 245.6 | 348.8 | 348.8 | 349.3 | 349
231099 | 66.63 | 1.82 | 229.99 | 0 | 0 | 1.6 | 0 | 0 | 0 | 0 | 0 | -0.1 | 144 | 88 | 56 | 3 | 14.5 | 23 | 1.6 | 27 | 24 | 4 | 0 | 62 | 237 | 245.6 | 348.8 | 348.8 | 349.3 | 349
231147 | 66.63 | 1.82 | 229.99 | 0 | 0 | 1.6 | 0 | 0 | 0 | 0 | 0 | -0.1 | 144 | 88 | 56 | 3 | 14.5 | 23 | 1.6 | 27 | 24 | 4 | 0 | 62 | 237 | 245.6 | 348.8 | 348.8 | 349.3 | 349
231195 | 66.63 | 1.82 | 229.98 | 0 | 0 | 1.6 | 0 | 0 | 0 | 0 | 0 | -0.1 | 144 | 88 | 56 | 3 | 14.5 | 23 | 1.6 | 27 | 24 | 4 | 0 | 62 | 237 | 245.6 | 348.8 | 348.8 | 349.3 | 349
231231 | 66.63 | 1.82 | 229.97 | 0 | 0 | 1.6 | 0 | 0 | 0 | 0 | 0 | -0.1 | 144 | 88 | 56 | 3 | 14.5 | 23 | 1.6 | 27 | 24 | 4 | 0 | 62 | 237 | 245.6 | 348.8 | 348.8 | 349.1 | 349
231263 | 66.63 | 1.82 | 229.96 | 0 | 0 | 1.6 | 0 | 0 | 0 | 0 | 0 | -0.1 | 144 | 88 | 56 | 3 | 14.5 | 23 | 1.6 | 27 | 24 | 4 | 0 | 62 | 237 | 245.6 | 348.8 | 348.8 | 349.1 | 349
231331 | 66.63 | 1.82 | 229.95 | 0 | 0 | 1.6 | 0 | 0 | 0 | 0 | 0 | -0.1 | 144 | 88 | 56 | 3 | 14.5 | 23 | 1.6 | 27 | 24 | 4 | 0 | 62 | 237 | 245.6 | 348.8 | 348.8 | 349.1 | 349
231408 | 66.63 | 1.82 | 229.95 | 0 | 0 | 1.6 | 0 | 0 | 0 | 0 | 0 | -0.1 | 144 | 88 | 56 | 3 | 14.5 | 23 | 1.6 | 27 | 24 | 4 | 0 | 62 | 237 | 245.6 | 348.8 | 348.8 | 349.1 | 349
231422 | 66.63 | 1.82 | 229.94 | 0 | 0 | 1.6 | 0 | 0 | 0 | 0 | 0 | -0.1 | 144 | 88 | 56 | 3 | 14.5 | 23 | 1.6 | 27 | 24 | 4 | 0 | 62 | 237 | 245.6 | 348.8 | 348.8 | 349.1 | 349
231551 | 66.63 | 1.82 | 229.93 | 0 | 0 | 1.6 | 0 | 0 | 0 | 0 | 0 | -0.1 | 144 | 88 | 56 | 3 | 14.5 | 23 | 1.6 | 27 | 24 | 4 | 0 | 62 | 237 | 245.6 | 348.8 | 348.8 | 349.1 | 349
231595 | 66.63 | 1.82 | 229.92 | 0 | 0 | 1.6 | 0 | 0 | 0 | 0 | 0 | -0.1 | 144 | 88 | 56 | 3 | 14.5 | 23 | 1.6 | 27 | 24 | 4 | 0 | 62 | 237 | 245.6 | 348.8 | 348.8 | 349 | 349
231620 | 66.63 | 1.82 | 229.92 | 0 | 0 | 1.6 | 0 | 0 | 0 | 0 | 0 | -0.1 | 144 | 88 | 56 | 3 | 14.5 | 23 | 1.6 | 27 | 24 | 4 | 0 | 62 | 237 | 245.6 | 348.8 | 348.8 | 349 | 349
231656 | 66.62 | 1.82 | 229.91 | 0 | 0 | 1.6 | 0 | 0 | 0 | 0 | 0 | -0.1 | 144 | 88 | 56 | 3 | 14.5 | 23 | 1.6 | 27 | 24 | 4 | 0 | 62 | 237 | 245.6 | 348.8 | 348.8 | 349 | 349
231670 | 66.62 | 1.82 | 229.9 | 0 | 0 | 1.6 | 0 | 0 | 0 | 0 | 0 | -0.1 | 144 | 88 | 56 | 3 | 14.5 | 23 | 1.6 | 27 | 24 | 4 | 0 | 62 | 237 | 245.6 | 348.8 | 348.8 | 349 | 349
231784 | 66.62 | 1.82 | 229.9 | 0 | 0 | 1.6 | 0 | 0 | 0 | 0 | 0 | -0.1 | 144 | 88 | 56 | 3 | 14.5 | 23 | 1.6 | 27 | 24 | 4 | 0 | 62 | 237 | 245.6 | 348.8 | 348.8 | 349 | 349
231831 | 66.62 | 1.82 | 229.9 | 0 | 0 | 1.6 | 0 | 0 | 0 | 0 | 0 | -0.1 | 144 | 88 | 56 | 3 | 14.5 | 23 | 1.6 | 27 | 24 | 4 | 0 | 62 | 237 | 245.6 | 348.8 | 348.8 | 349 | 349
231845 | 66.62 | 1.82 | 229.9 | 0 | 0 | 1.6 | 0 | 0 | 0 | 0 | 0 | -0.1 | 144 | 88 | 56 | 3 | 14.5 | 23 | 1.6 | 27 | 24 | 4 | 0 | 62 | 237 | 245.6 | 348.8 | 348.8 | 349 | 349
231891 | 66.62 | 1.82 | 229.9 | 0 | 0 | 1.6 | 0 | 0 | 0 | 0 | 0 | -0.1 | 144 | 88 | 56 | 3 | 14.5 | 23 | 1.6 | 27 | 24 | 4 | 0 | 62 | 237 | 245.6 | 348.8 | 348.8 | 349 | 349
231938 | 66.62 | 1.82 | 229.9 | 0 | 0 | 1.6 | 0 | 0 | 0 | 0 | 0 | -0.1 | 144 | 88 | 56 | 3 | 14.5 | 23 | 1.6 | 27 | 24 | 4 | 0 | 62 | 237 | 245.6 | 348.8 | 348.8 | 349 | 349
232094 | 66.62 | 1.82 | 229.9 | 0 | 0 | 1.6 | 0 | 0 | 0 | 0 | 0 | -0.1 | 144 | 88 | 56 | 3 | 14.5 | 23 | 1.6 | 27 | 24 | 4 | 0 | 62 | 237 | 245.6 | 348.8 | 348.8 | 349 | 349
232105 | 66.62 | 1.82 | 229.9 | 0 | 0 | 1.6 | 0 | 0 | 0 | 0 | 0 | -0.1 | 144 | 88 | 56 | 3 | 14.5 | 23 | 1.6 | 27 | 24 | 4 | 0 | 62 | 237 | 245.6 | 348.8 | 348.8 | 349 | 349
232150 | 66.62 | 1.84 | 229.9 | 0 | 0 | 1.6 | 0 | 0 | 0 | 0 | 0 | -0.1 | 144 | 88 | 56 | 3 | 14.5 | 23 | 1.6 | 27 | 24 | 4 | 0 | 62 | 237 | 245.6 | 348.8 | 348.8 | 349 | 349
232165 | 66.62 | 1.84 | 229.9 | 0 | 0 | 1.6 | 0 | 0 | 0 | 0 | 0 | -0.1 | 144 | 88 | 56 | 3 | 14.5 | 23 | 1.6 | 27 | 24 | 4 | 0 | 62 | 237 | 245.6 | 348.8 | 348.8 | 349 | 349
232209 | 66.62 | 1.84 | 229.9 | 0 | 0 | 1.6 | 0 | 0 | 0 | 0 | 0 | -0.1 | 144 | 88 | 56 | 3 | 14.5 | 23 | 1.6 | 27 | 24 | 4 | 0 | 62 | 237 | 245.6 | 348.8 | 348.8 | 349 | 349
232252 | 66.62 | 1.84 | 229.9 | 0 | 0 | 1.6 | 0 | 0 | 0 | 0 | 0 | -0.1 | 144 | 88 | 56 | 3 | 14.5 | 23 | 1.6 | 27 | 24 | 4 | 0 | 62 | 237 | 245.6 | 348.8 | 348.8 | 349 | 349
232304 | 66.62 | 1.84 | 229.9 | 0 | 0 | 1.6 | 0 | 0 | 0 | 0 | 0 | -0.1 | 144 | 88 | 56 | 3 | 14.5 | 23 | 1.6 | 27 | 24 | 4 | 0 | 62 | 237 | 245.6 | 348.8 | 348.8 | 349 | 349
232352 | 66.62 | 1.84 | 229.9 | 0 | 0 | 1.6 | 0 | 0 | 0 | 0 | 0 | -0.1 | 144 | 88 | 56 | 3 | 14.5 | 23 | 1.6 | 27 | 24 | 4 | 0 | 62 | 237 | 245.6 | 348.8 | 348.8 | 349 | 349
232535 | 66.62 | 1.84 | 229.9 | 0 | 0 | 1.6 | 0 | 0 | 0 | 0 | 0 | -0.1 | 144 | 88 | 56 | 3 | 14.5 | 23 | 1.6 | 27 | 24 | 4 | 0 | 62 | 237 | 245.6 | 348.8 | 348.8 | 349 | 349
232583 | 66.62 | 1.84 | 229.9 | 0 | 0 | 1.6 | 0 | 0 | 0 | 0 | 0 | -0.1 | 144 | 88 | 56 | 3 | 14.5 | 23 | 1.6 | 27 | 24 | 4 | 0 | 62 | 237 | 245.6 | 348.8 | 348.8 | 349 | 349
232639 | 66.62 | 1.84 | 229.9 | 0 | 0 | 1.6 | 0 | 0 | 0 | 0 | 0 | -0.1 | 144 | 88 | 56 | 3 | 14.5 | 23 | 1.5 | 27 | 24 | 4 | 0 | 62 | 237 | 245.6 | 348.8 | 348.8 | 349 | 349
232686 | 66.62 | 1.84 | 229.9 | 0 | 0 | 1.6 | 0 | 0 | 0 | 0 | 0 | -0.1 | 144 | 88 | 56 | 3 | 14.5 | 23 | 1.5 | 27 | 24 | 4 | 0 | 62 | 237 | 245.6 | 348.8 | 348.8 | 349 | 349
232749 | 66.61 | 1.84 | 229.9 | 0 | 0 | 1.6 | 0 | 0 | 0 | 0 | 0 | -0.1 | 144 | 88 | 56 | 3 | 14.5 | 23 | 1.5 | 27 | 24 | 4 | 0 | 62 | 237 | 245.6 | 348.8 | 348.8 | 349 | 349
232799 | 66.61 | 1.84 | 229.9 | 0 | 0 | 1.6 | 0 | 0 | 0 | 0 | 0 | -0.1 | 144 | 88 | 56 | 3 | 14.5 | 23 | 1.5 | 27 | 24 | 4 | 0 | 62 | 237 | 245.6 | 348.8 | 348.8 | 349 | 349
232852 | 66.61 | 1.84 | 229.9 | 0 | 0 | 1.6 | 0 | 0 | 0 | 0 | 0 | -0.1 | 144 | 88 | 56 | 3 | 14.5 | 23 | 1.5 | 27 | 24 | 4 | 0 | 62 | 237 | 245.6 | 348.8 | 348.8 | 349 | 349
232866 | 66.61 | 1.84 | 229.9 | 0 | 0 | 1.6 | 0 | 0 | 0 | 0 | 0 | -0.1 | 144 | 88 | 56 | 3 | 14.5 | 23 | 1.5 | 27 | 24 | 4 | 0 | 62 | 237 | 245.6 | 348.8 | 348.8 | 349 | 349
232911 | 66.61 | 1.84 | 229.9 | 0 | 0 | 1.6 | 0 | 0 | 0 | 0 | 0 | -0.1 | 144 | 88 | 56 | 3 | 14.5 | 23 | 1.5 | 27 | 24 | 4 | 0 | 62 | 237 | 245.6 | 348.8 | 348.8 | 349 | 349
232926 | 66.61 | 1.84 | 229.9 | 0 | 0 | 1.6 | 0 | 0 | 0 | 0 | 0 | -0.1 | 144 | 88 | 56 | 3 | 14.5 | 23 | 1.5 | 27 | 24 | 4 | 0 | 62 | 237 | 245.6 | 348.8 | 348.8 | 349 | 349
232971 | 66.61 | 1.86 | 229.9 | 0 | 0 | 1.6 | 0 | 0 | 0 | 0 | 0 | -0.1 | 144 | 88 | 56 | 3 | 14.5 | 23 | 1.5 | 27 | 24 | 4 | 0 | 62 | 237 | 245.6 | 348.8 | 348.8 | 349 | 349
233015 | 66.61 | 1.86 | 229.9 | 0 | 0 | 1.6 | 0 | 0 | 0 | 0 | 0 | -0.1 | 144 | 88 | 56 | 3 | 14.5 | 23 | 1.5 | 27 | 24 | 4 | 0 | 62 | 237 | 245.6 | 348.8 | 348.8 | 349 | 349
233059 | 66.61 | 1.86 | 229.9 | 0 | 0 | 1.6 | 0 | 0 | 0 | 0 | 0 | -0.1 | 144 | 88 | 56 | 3 | 14.5 | 23 | 1.5 | 27 | 24 | 4 | 0 | 62 | 237 | 245.6 | 348.8 | 348.8 | 349 | 349
233242 | 66.61 | 1.86 | 229.9 | 0 | 0 | 1.6 | 0 | 0 | 0 | 0 | 0 | -0.1 | 144 | 88 | 56 | 3 | 14.5 | 23 | 1.5 | 27 | 24 | 4 | 0 | 62 | 237 | 245.6 | 348.8 | 348.8 | 349 | 349
233283 | 66.61 | 1.86 | 229.9 | 0 | 0 | 1.6 | 0 | 0 | 0 | 0 | 0 | -0.1 | 144 | 88 | 56 | 3 | 14.5 | 23 | 1.5 | 27 | 24 | 4 | 0 | 62 | 237 | 245.6 | 348.8 | 348.8 | 349 | 349
233325 | 66.61 | 1.86 | 229.9 | 0 | 0 | 1.6 | 0 | 0 | 0 | 0 | 0 | -0.1 | 144 | 88 | 56 | 3 | 14.5 | 23 | 1.5 | 27 | 24 | 4 | 0 | 62 | 237 | 245.6 | 348.8 | 348.8 | 349 | 349
233340 | 66.61 | 1.86 | 229.9 | 0 | 0 | 1.6 | 0 | 0 | 0 | 0 | 0 | -0.1 | 144 | 88 | 56 | 3 | 14.5 | 23 | 1.5 | 27 | 24 | 4 | 0 | 62 | 237 | 245.6 | 348.8 | 348.8 | 349 | 349
233355 | 66.61 | 1.86 | 229.9 | 0 | 0 | 1.6 | 0 | 0 | 0 | 0 | 0 | -0.1 | 144 | 88 | 56 | 3 | 14.5 | 23 | 1.5 | 27 | 24 | 4 | 0 | 62 | 237 | 245.6 | 348.8 | 348.8 | 349 | 349
233476 | 66.61 | 1.86 | 229.9 | 0 | 0 | 1.6 | 0 | 0 | 0 | 0 | 0 | -0.1 | 144 | 88 | 56 | 3 | 14.5 | 23 | 1.5 | 27 | 24 | 4 | 0 | 62 | 237 | 245.6 | 348.8 | 348.8 | 349 | 349
233515 | 66.61 | 1.86 | 229.9 | 0 | 0 | 1.6 | 0 | 0 | 0 | 0 | 0 | -0.1 | 144 | 88 | 56 | 3 | 14.5 | 23 | 1.5 | 27 | 24 | 4 | 0 | 62 | 237 | 245.6 | 348.8 | 348.8 | 349 | 349
233555 | 66.61 | 1.86 | 229.9 | 0 | 0 | 1.6 | 0 | 0 | 0 | 0 | 0 | -0.1 | 144 | 88 | 56 | 3 | 14.5 | 23 | 1.5 | 27 | 24 | 4 | 0 | 62 | 237 | 245.6 | 348.7 | 348.7 | 349 | 349
233574 | 66.61 | 1.86 | 229.9 | 0 | 0 | 1.6 | 0 | 0 | 0 | 0 | 0 | -0.1 | 144 | 88 | 56 | 3 | 14.5 | 23 | 1.5 | 27 | 24 | 4 | 0 | 62 | 237 | 245.6 | 348.7 | 348.7 | 349 | 348.8
233646 | 66.61 | 1.86 | 229.9 | 0 | 0 | 1.6 | 0 | 0 | 0 | 0 | 0 | -0.1 | 144 | 88 | 56 | 3 | 14.5 | 23 | 1.5 | 27 | 24 | 4 | 0 | 62 | 237 | 245.6 | 348.7 | 348.7 | 349 | 348.8
233665 | 66.6 | 1.86 | 229.9 | 0 | 0 | 1.6 | 0 | 0 | 0 | 0 | 0 | -0.1 | 144 | 88 | 56 | 3 | 14.5 | 23 | 1.5 | 27 | 24 | 4 | 0 | 62 | 237 | 245.6 | 348.7 | 348.7 | 349 | 348.8
233702 | 66.6 | 1.86 | 229.9 | 0 | 0 | 1.6 | 0 | 0 | 0 | 0 | 0 | -0.1 | 144 | 88 | 56 | 3 | 14.5 | 23 | 1.5 | 27 | 24 | 4 | 0 | 62 | 237 | 245.6 | 348.7 | 348.7 | 349 | 348.8
233739 | 66.6 | 1.84 | 229.9 | 0 | 0 | 1.6 | 0 | 0 | 0 | 0 | 0 | -0.1 | 144 | 88 | 56 | 3 | 14.5 | 23 | 1.5 | 27 | 24 | 4 | 0 | 62 | 237 | 245.6 | 348.5 | 348.5 | 349 | 348.8
233775 | 66.6 | 1.84 | 229.9 | 0 | 0 | 1.6 | 0 | 0 | 0 | 0 | 0 | -0.1 | 144 | 88 | 56 | 3 | 14.5 | 23 | 1.5 | 27 | 24 | 4 | 0 | 62 | 237 | 245.6 | 348.5 | 348.5 | 349 | 348.8
233806 | 66.6 | 1.84 | 229.9 | 0 | 0 | 1.6 | 0 | 0 | 0 | 0 | 0 | -0.1 | 144 | 88 | 56 | 3 | 14.5 | 23 | 1.5 | 27 | 24 | 4 | 0 | 62 | 237 | 245.6 | 348.5 | 348.5 | 349 | 348.7
233825 | 66.6 | 1.84 | 229.9 | 0 | 0 | 1.6 | 0 | 0 | 0 | 0 | 0 | -0.1 | 144 | 88 | 56 | 3 | 14.5 | 23 | 1.5 | 27 | 24 | 4 | 0 | 62 | 237 | 245.6 | 348.5 | 348.5 | 349 | 348.7
233868 | 66.6 | 1.84 | 229.9 | 0 | 0 | 1.6 | 0 | 0 | 0 | 0 | 0 | -0.1 | 144 | 88 | 56 | 3 | 14.5 | 23 | 1.5 | 27 | 24 | 4 | 0 | 62 | 237 | 245.6 | 348.5 | 348.5 | 349 | 348.7
233902 | 66.6 | 1.84 | 229.9 | 0 | 0 | 1.6 | 0 | 0 | 0 | 0 | 0 | -0.1 | 144 | 88 | 56 | 3 | 14.5 | 23 | 1.5 | 27 | 24 | 4 | 0 | 62 | 237 | 245.6 | 348.4 | 348.4 | 349 | 348.7
234091 | 66.6 | 1.84 | 229.9 | 0 | 0 | 1.6 | 0 | 0 | 0 | 0 | 0 | -0.1 | 144 | 88 | 56 | 3 | 14.5 | 23 | 1.5 | 27 | 24 | 4 | 0 | 62 | 237 | 245.6 | 348.4 | 348.4 | 349 | 348.7
234104 | 66.6 | 1.84 | 229.9 | 0 | 0 | 1.6 | 0 | 0 | 0 | 0 | 0 | -0.1 | 144 | 88 | 56 | 3 | 14.5 | 23 | 1.5 | 27 | 24 | 4 | 0 | 62 | 237 | 245.6 | 348.4 | 348.4 | 349 | 348.7
234157 | 66.6 | 1.84 | 229.9 | 0 | 0 | 1.6 | 0 | 0 | 0 | 0 | 0 | -0.1 | 144 | 88 | 56 | 3 | 14.5 | 22 | 1.5 | 27 | 24 | 4 | 0 | 62 | 237 | 245.6 | 348.4 | 348.4 | 349 | 348.5
234202 | 66.6 | 1.84 | 229.9 | 0 | 0 | 1.6 | 0 | 0 | 0 | 0 | 0 | -0.1 | 144 | 88 | 56 | 3 | 14.5 | 22 | 1.5 | 27 | 24 | 4 | 0 | 62 | 237 | 245.6 | 348.4 | 348.4 | 349 | 348.5
234225 | 66.6 | 1.84 | 229.9 | 0 | 0 | 1.6 | 0 | 0 | 0 | 0 | 0 | -0.1 | 144 | 88 | 56 | 3 | 14.5 | 22 | 1.5 | 27 | 24 | 4 | 0 | 62 | 237 | 245.6 | 348.4 | 348.4 | 349 | 348.5
234270 | 66.6 | 1.84 | 229.9 | 0 | 0 | 1.6 | 0 | 0 | 0 | 0 | 0 | -0.1 | 144 | 88 | 56 | 3 | 14.5 | 22 | 1.5 | 27 | 24 | 4 | 0 | 62 | 237 | 245.6 | 348.2 | 348.2 | 349 | 348.5
234314 | 66.6 | 1.84 | 229.9 | 0 | 0 | 1.6 | 0 | 0 | 0 | 0 | 0 | -0.1 | 144 | 88 | 56 | 3 | 14.5 | 22 | 1.5 | 27 | 24 | 4 | 0 | 62 | 237 | 245.6 | 348.2 | 348.2 | 349 | 348.5
234374 | 66.6 | 1.84 | 229.9 | 0 | 0 | 1.6 | 0 | 0 | 0 | 0 | 0 | -0.1 | 144 | 88 | 56 | 3 | 14.5 | 22 | 1.5 | 27 | 24 | 4 | 0 | 62 | 237 | 245.6 | 348.2 | 348.2 | 349 | 348.5
234440 | 66.6 | 1.84 | 229.9 | 0 | 0 | 1.6 | 0 | 0 | 0 | 0 | 0 | -0.1 | 144 | 88 | 56 | 3 | 14.5 | 22 | 1.5 | 27 | 24 | 4 | 0 | 62 | 237 | 245.6 | 348.2 | 348.2 | 349 | 348.4
234482 | 66.6 | 1.84 | 229.9 | 0 | 0 | 1.6 | 0 | 0 | 0 | 0 | 0 | -0.1 | 144 | 88 | 56 | 3 | 14.5 | 22 | 1.5 | 27 | 24 | 4 | 0 | 62 | 237 | 245.6 | 348.2 | 348.2 | 349 | 348.4
234525 | 66.6 | 1.82 | 229.9 | 0 | 0 | 1.6 | 0 | 0 | 0 | 0 | 0 | -0.1 | 144 | 88 | 56 | 3 | 14.5 | 22 | 1.5 | 27 | 24 | 4 | 0 | 62 | 237 | 245.6 | 348.1 | 348.1 | 349 | 348.4
234539 | 66.6 | 1.82 | 229.9 | 0 | 0 | 1.6 | 0 | 0 | 0 | 0 | 0 | -0.1 | 144 | 88 | 56 | 3 | 14.5 | 22 | 1.5 | 27 | 24 | 4 | 0 | 62 | 237 | 245.6 | 348.1 | 348.1 | 349 | 348.4
234580 | 66.59 | 1.82 | 229.9 | 0 | 0 | 1.6 | 0 | 0 | 0 | 0 | 0 | -0.1 | 144 | 88 | 56 | 3 | 14.5 | 22 | 1.5 | 27 | 24 | 4 | 0 | 62 | 237 | 245.6 | 348.1 | 348.1 | 349 | 348.4
234713 | 66.59 | 1.82 | 229.9 | 0 | 0 | 1.6 | 0 | 0 | 0 | 0 | 0 | -0.1 | 144 | 88 | 56 | 3 | 14.5 | 22 | 1.5 | 27 | 24 | 4 | 0 | 62 | 237 | 245.6 | 348.1 | 348.1 | 349 | 348.4
234756 | 66.59 | 1.82 | 229.9 | 0 | 0 | 1.6 | 0 | 0 | 0 | 0 | 0 | -0.1 | 144 | 88 | 56 | 3 | 14.5 | 22 | 1.5 | 27 | 24 | 4 | 0 | 62 | 237 | 245.6 | 348.1 | 348.1 | 349 | 348.2
234798 | 66.59 | 1.82 | 229.9 | 0 | 0 | 1.6 | 0 | 0 | 0 | 0 | 0 | -0.1 | 144 | 88 | 56 | 3 | 14.5 | 22 | 1.5 | 27 | 24 | 4 | 0 | 62 | 237 | 245.6 | 348 | 348 | 349 | 348.2
234821 | 66.59 | 1.82 | 229.9 | 0 | 0 | 1.6 | 0 | 0 | 0 | 0 | 0 | -0.1 | 144 | 88 | 56 | 3 | 14.5 | 22 | 1.5 | 27 | 24 | 4 | 0 | 62 | 237 | 245.6 | 348 | 348 | 349 | 348.2
234883 | 66.59 | 1.82 | 229.9 | 0 | 0 | 1.6 | 0 | 0 | 0 | 0 | 0 | -0.1 | 144 | 88 | 56 | 3 | 14.5 | 22 | 1.5 | 27 | 24 | 4 | 0 | 62 | 237 | 245.6 | 348 | 348 | 349 | 348.2
234976 | 66.59 | 1.82 | 229.9 | 0 | 0 | 1.6 | 0 | 0 | 0 | 0 | 0 | -0.1 | 144 | 88 | 56 | 3 | 14.5 | 22 | 1.5 | 27 | 24 | 4 | 0 | 62 | 237 | 245.6 | 348 | 348 | 349 | 348.2
235016 | 66.59 | 1.82 | 229.9 | 0 | 0 | 1.6 | 0 | 0 | 0 | 0 | 0 | -0.1 | 144 | 88 | 56 | 3 | 14.5 | 22 | 1.5 | 27 | 24 | 4 | 0 | 62 | 237 | 245.6 | 348 | 348 | 348.8 | 348.2
235055 | 66.59 | 1.82 | 229.9 | 0 | 0 | 1.6 | 0 | 0 | 0 | 0 | 0 | -0.1 | 144 | 88 | 56 | 3 | 14.5 | 22 | 1.5 | 27 | 24 | 4 | 0 | 62 | 237 | 245.6 | 348 | 348 | 348.8 | 348.1
235072 | 66.59 | 1.82 | 229.9 | 0 | 0 | 1.6 | 0 | 0 | 0 | 0 | 0 | -0.1 | 144 | 88 | 56 | 3 | 14.5 | 22 | 1.5 | 27 | 24 | 4 | 0 | 62 | 237 | 245.6 | 347.8 | 347.8 | 348.8 | 348.1
235121 | 66.59 | 1.82 | 229.9 | 0 | 0 | 1.6 | 0 | 0 | 0 | 0 | 0 | -0.1 | 144 | 88 | 56 | 3 | 14.5 | 22 | 1.5 | 27 | 24 | 4 | 0 | 62 | 237 | 245.6 | 347.8 | 347.8 | 348.7 | 348.1
235147 | 66.59 | 1.82 | 229.9 | 0 | 0 | 1.6 | 0 | 0 | 0 | 0 | 0 | -0.1 | 144 | 88 | 56 | 3 | 14.5 | 22 | 1.5 | 27 | 24 | 4 | 0 | 62 | 237 | 245.6 | 347.8 | 347.8 | 348.7 | 348.1
235245 | 66.59 | 1.82 | 229.9 | 0 | 0 | 1.6 | 0 | 0 | 0 | 0 | 0 | -0.1 | 144 | 88 | 56 | 3 | 14.5 | 22 | 1.5 | 27 | 24 | 4 | 0 | 62 | 237 | 245.6 | 347.8 | 347.8 | 348.7 | 348.1
235282 | 66.59 | 1.8 | 229.9 | 0 | 0 | 1.6 | 0 | 0 | 0 | 0 | 0 | -0.1 | 144 | 88 | 56 | 3 | 14.5 | 22 | 1.5 | 27 | 24 | 4 | 0 | 62 | 237 | 245.6 | 347.8 | 347.8 | 348.5 | 348
235320 | 66.59 | 1.8 | 229.9 | 0 | 0 | 1.6 | 0 | 0 | 0 | 0 | 0 | -0.1 | 144 | 88 | 56 | 3 | 14.5 | 22 | 1.5 | 27 | 24 | 4 | 0 | 62 | 237 | 245.6 | 347.8 | 347.8 | 348.5 | 348
235356 | 66.59 | 1.8 | 229.9 | 0 | 0 | 1.6 | 0 | 0 | 0 | 0 | 0 | -0.1 | 144 | 88 | 56 | 3 | 14.5 | 22 | 1.5 | 27 | 24 | 4 | 0 | 62 | 237 | 245.6 | 347.7 | 347.7 | 348.4 | 348
235392 | 66.59 | 1.8 | 229.9 | 0 | 0 | 1.6 | 0 | 0 | 0 | 0 | 0 | -0.1 | 144 | 88 | 56 | 3 | 14.5 | 22 | 1.5 | 27 | 24 | 4 | 0 | 62 | 237 | 245.6 | 347.7 | 347.7 | 348.4 | 348
235416 | 66.59 | 1.8 | 229.9 | 0 | 0 | 1.6 | 0 | 0 | 0 | 0 | 0 | -0.1 | 144 | 88 | 56 | 3 | 14.5 | 22 | 1.5 | 27 | 24 | 4 | 0 | 62 | 237 | 245.6 | 347.7 | 347.7 | 348.4 | 348
235453 | 66.58 | 1.8 | 229.9 | 0 | 0 | 1.6 | 0 | 0 | 0 | 0 | 0 | -0.1 | 144 | 88 | 56 | 3 | 14.5 | 22 | 1.5 | 27 | 24 | 4 | 0 | 62 | 237 | 245.6 | 347.7 | 347.7 | 348.2 | 347.8
235696 | 66.58 | 1.8 | 229.9 | 0 | 0 | 1.6 | 0 | 0 | 0 | 0 | 0 | -0.1 | 144 | 88 | 56 | 3 | 14.5 | 22 | 1.5 | 27 | 24 | 4 | 0 | 62 | 237 | 245.6 | 347.7 | 347.7 | 348.2 | 347.8
235748 | 66.58 | 1.8 | 229.9 | 0 | 0 | 1.6 | 0 | 0 | 0 | 0 | 0 | -0.1 | 144 | 88 | 56 | 3 | 14.5 | 22 | 1.5 | 27 | 24 | 4 | 0 | 62 | 237 | 245.6 | 347.7 | 347.7 | 348.2 | 347.8
235771 | 66.58 | 1.8 | 229.9 | 0 | 0 | 1.6 | 0 | 0 | 0 | 0 | 0 | -0.1 | 144 | 88 | 56 | 3 | 14.5 | 22 | 1.5 | 27 | 24 | 4 | 0 | 62 | 237 | 245.6 | 347.5 | 347.5 | 348.1 | 347.8
235820 | 66.58 | 1.8 | 229.9 | 0 | 0 | 1.6 | 0 | 0 | 0 | 0 | 0 | -0.1 | 144 | 88 | 56 | 3 | 14.5 | 22 | 1.5 | 27 | 24 | 4 | 0 | 62 | 237 | 245.6 | 347.5 | 347.5 | 348.1 | 347.8
235876 | 66.58 | 1.8 | 229.9 | 0 | 0 | 1.6 | 0 | 0 | 0 | 0 | 0 | -0.1 | 144 | 88 | 56 | 3 | 14.5 | 22 | 1.5 | 27 | 24 | 4 | 0 | 62 | 237 | 245.6 | 347.5 | 347.5 | 348.1 | 347.8
235924 | 66.58 | 1.8 | 229.9 | 0 | 0 | 1.6 | 0 | 0 | 0 | 0 | 0 | -0.1 | 144 | 88 | 56 | 3 | 14.5 | 22 | 1.5 | 27 | 24 | 4 | 0 | 62 | 237 | 245.6 | 347.5 | 347.5 | 348 | 347.7
235977 | 66.58 | 1.8 | 229.9 | 0 | 0 | 1.6 | 0 | 0 | 0 | 0 | 0 | -0.1 | 144 | 88 | 56 | 3 | 14.5 | 22 | 1.5 | 27 | 24 | 4 | 0 | 62 | 237 | 245.6 | 347.5 | 347.5 | 348 | 347.7
236030 | 66.58 | 1.8 | 229.9 | 0 | 0 | 1.6 | 0 | 0 | 0 | 0 | 0 | -0.1 | 144 | 88 | 56 | 3 | 14.5 | 22 | 1.5 | 27 | 24 | 4 | 0 | 62 | 237 | 245.6 | 347.5 | 347.5 | 348 | 347.7
236051 | 66.58 | 1.8 | 229.9 | 0 | 0 | 1.6 | 0 | 0 | 0 | 0 | 0 | -0.1 | 144 | 88 | 56 | 3 | 14.5 | 22 | 1.5 | 27 | 24 | 4 | 0 | 62 | 237 | 245.6 | 347.4 | 347.4 | 347.8 | 347.7
236099 | 66.58 | 1.8 | 229.9 | 0 | 0 | 1.6 | 0 | 0 | 0 | 0 | 0 | -0.1 | 144 | 88 | 56 | 3 | 14.5 | 22 | 1.5 | 27 | 24 | 4 | 0 | 62 | 237 | 245.6 | 347.4 | 347.4 | 347.8 | 347.7
236146 | 66.58 | 1.78 | 229.9 | 0 | 0 | 1.6 | 0 | 0 | 0 | 0 | 0 | -0.1 | 144 | 88 | 56 | 3 | 14.5 | 22 | 1.5 | 27 | 24 | 4 | 0 | 62 | 237 | 245.6 | 347.4 | 347.4 | 347.7 | 347.5
236191 | 66.58 | 1.78 | 229.9 | 0 | 0 | 1.6 | 0 | 0 | 0 | 0 | 0 | -0.1 | 144 | 88 | 56 | 3 | 14.5 | 22 | 1.5 | 27 | 24 | 4 | 0 | 62 | 237 | 245.6 | 347.4 | 347.4 | 347.7 | 347.5
236236 | 66.58 | 1.78 | 229.9 | 0 | 0 | 1.6 | 0 | 0 | 0 | 0 | 0 | -0.1 | 144 | 88 | 56 | 3 | 14.5 | 22 | 1.5 | 27 | 24 | 4 | 0 | 62 | 237 | 245.6 | 347.4 | 347.4 | 347.7 | 347.5
236384 | 66.58 | 1.78 | 229.9 | 0 | 0 | 1.6 | 0 | 0 | 0 | 0 | 0 | -0.1 | 144 | 88 | 56 | 3 | 14.5 | 22 | 1.5 | 27 | 24 | 4 | 0 | 62 | 237 | 245.6 | 347.4 | 347.4 | 347.5 | 347.5
236427 | 66.58 | 1.78 | 229.9 | 0 | 0 | 1.6 | 0 | 0 | 0 | 0 | 0 | -0.1 | 144 | 88 | 56 | 3 | 14.5 | 22 | 1.5 | 27 | 24 | 4 | 0 | 62 | 237 | 245.6 | 347.2 | 347.2 | 347.5 | 347.5
236446 | 66.58 | 1.78 | 229.9 | 0 | 0 | 1.6 | 0 | 0 | 0 | 0 | 0 | -0.1 | 144 | 88 | 56 | 3 | 14.5 | 22 | 1.5 | 27 | 24 | 4 | 0 | 62 | 237 | 245.6 | 347.2 | 347.2 | 347.5 | 347.4
236481 | 66.57 | 1.78 | 229.9 | 0 | 0 | 1.6 | 0 | 0 | 0 | 0 | 0 | -0.1 | 144 | 88 | 56 | 3 | 14.5 | 22 | 1.5 | 27 | 24 | 4 | 0 | 62 | 237 | 245.6 | 347.2 | 347.2 | 347.4 | 347.4
236526 | 66.57 | 1.78 | 229.9 | 0 | 0 | 1.6 | 0 | 0 | 0 | 0 | 0 | -0.1 | 144 | 88 | 56 | 3 | 14.5 | 22 | 1.5 | 27 | 24 | 4 | 0 | 62 | 237 | 245.6 | 347.2 | 347.2 | 347.4 | 347.4
236656 | 66.57 | 1.78 | 229.89 | 0 | 0 | 1.6 | 0 | 0 | 0 | 0 | 0 | -0.1 | 144 | 88 | 56 | 3 | 14.5 | 22 | 1.5 | 27 | 24 | 4 | 0 | 62 | 237 | 245.6 | 347.2 | 347.2 | 347.4 | 347.4
236697 | 66.57 | 1.78 | 229.88 | 0 | 0 | 1.6 | 0 | 0 | 0 | 0 | 0 | -0.1 | 144 | 88 | 56 | 3 | 14.5 | 22 | 1.5 | 27 | 24 | 4 | 0 | 62 | 237 | 245.6 | 347.2 | 347.2 | 347.4 | 347.4
236737 | 66.57 | 1.78 | 229.88 | 0 | 0 | 1.6 | 0 | 0 | 0 | 0 | 0 | -0.1 | 144 | 88 | 56 | 3 | 14.5 | 22 | 1.5 | 27 | 24 | 4 | 0 | 62 | 237 | 245.6 | 347.2 | 347.2 | 347.4 | 347.4
236775 | 66.57 | 1.78 | 229.87 | 0 | 0 | 1.6 | 0 | 0 | 0 | 0 | 0 | -0.1 | 144 | 88 | 56 | 3 | 14.5 | 22 | 1.5 | 27 | 24 | 4 | 0 | 62 | 237 | 245.6 | 347.2 | 347.2 | 347.4 | 347.4
236845 | 66.57 | 1.78 | 229.86 | 0 | 0 | 1.6 | 0 | 0 | 0 | 0 | 0 | -0.1 | 144 | 88 | 56 | 3 | 14.5 | 22 | 1.5 | 27 | 24 | 4 | 0 | 62 | 237 | 245.6 | 347.2 | 347.2 | 347.4 | 347.4
236875 | 66.57 | 1.78 | 229.85 | 0 | 0 | 1.6 | 0 | 0 | 0 | 0 | 0 | -0.1 | 144 | 88 | 56 | 3 | 14.5 | 22 | 1.5 | 27 | 24 | 4 | 0 | 62 | 237 | 245.6 | 347.2 | 347.2 | 347.4 | 347.4
236915 | 66.57 | 1.78 | 229.84 | 0 | 0 | 1.6 | 0 | 0 | 0 | 0 | 0 | -0.1 | 144 | 88 | 56 | 3 | 14.5 | 22 | 1.5 | 27 | 24 | 4 | 0 | 62 | 237 | 245.6 | 347.2 | 347.2 | 347.4 | 347.4
236954 | 66.57 | 1.8 | 229.84 | 0 | 0 | 1.6 | 0 | 0 | 0 | 0 | 0 | -0.1 | 144 | 88 | 56 | 3 | 14.5 | 22 | 1.5 | 27 | 24 | 4 | 0 | 62 | 237 | 245.6 | 347.2 | 347.2 | 347.4 | 347.4
236965 | 66.57 | 1.8 | 229.83 | 0 | 0 | 1.6 | 0 | 0 | 0 | 0 | 0 | -0.1 | 144 | 88 | 56 | 3 | 14.5 | 22 | 1.5 | 27 | 24 | 4 | 0 | 62 | 237 | 245.6 | 347.2 | 347.2 | 347.4 | 347.4
237004 | 66.57 | 1.8 | 229.82 | 0 | 0 | 1.6 | 0 | 0 | 0 | 0 | 0 | -0.1 | 144 | 88 | 56 | 3 | 14.5 | 22 | 1.5 | 27 | 24 | 4 | 0 | 62 | 237 | 245.6 | 347.2 | 347.2 | 347.4 | 347.4
237041 | 66.57 | 1.8 | 229.81 | 0 | 0 | 1.6 | 0 | 0 | 0 | 0 | 0 | -0.1 | 144 | 88 | 56 | 3 | 14.5 | 22 | 1.5 | 27 | 24 | 4 | 0 | 62 | 237 | 245.6 | 347.2 | 347.2 | 347.4 | 347.4
237064 | 66.57 | 1.8 | 229.8 | 0 | 0 | 1.6 | 0 | 0 | 0 | 0 | 0 | -0.1 | 144 | 88 | 56 | 3 | 14.5 | 22 | 1.5 | 27 | 24 | 4 | 0 | 62 | 237 | 245.6 | 347.2 | 347.2 | 347.4 | 347.4
237105 | 66.57 | 1.8 | 229.8 | 0 | 0 | 1.6 | 0 | 0 | 0 | 0 | 0 | -0.1 | 144 | 88 | 56 | 3 | 14.5 | 22 | 1.5 | 27 | 24 | 4 | 0 | 62 | 237 | 245.6 | 347.2 | 347.2 | 347.4 | 347.4
237295 | 66.57 | 1.8 | 229.79 | 0 | 0 | 1.6 | 0 | 0 | 0 | 0 | 0 | -0.1 | 144 | 88 | 56 | 3 | 14.5 | 22 | 1.5 | 27 | 24 | 4 | 0 | 62 | 237 | 245.6 | 347.2 | 347.2 | 347.4 | 347.4
237308 | 66.57 | 1.8 | 229.78 | 0 | 0 | 1.6 | 0 | 0 | 0 | 0 | 0 | -0.1 | 144 | 88 | 56 | 3 | 14.5 | 22 | 1.5 | 27 | 24 | 4 | 0 | 62 | 237 | 245.6 | 347.2 | 347.2 | 347.4 | 347.4
237332 | 66.57 | 1.8 | 229.77 | 0 | 0 | 1.6 | 0 | 0 | 0 | 0 | 0 | -0.1 | 144 | 88 | 56 | 3 | 14.5 | 21 | 1.5 | 27 | 24 | 4 | 0 | 62 | 237 | 245.6 | 347.2 | 347.2 | 347.4 | 347.4
237351 | 66.57 | 1.8 | 229.76 | 0 | 0 | 1.6 | 0 | 0 | 0 | 0 | 0 | -0.1 | 144 | 88 | 56 | 3 | 14.5 | 21 | 1.5 | 27 | 24 | 4 | 0 | 62 | 237 | 245.6 | 347.2 | 347.2 | 347.4 | 347.4
237404 | 66.57 | 1.8 | 229.75 | 0 | 0 | 1.6 | 0 | 0 | 0 | 0 | 0 | -0.1 | 144 | 88 | 56 | 3 | 14.5 | 21 | 1.5 | 27 | 24 | 4 | 0 | 62 | 237 | 245.6 | 347.2 | 347.2 | 347.4 | 347.4
237416 | 66.57 | 1.8 | 229.75 | 0 | 0 | 1.6 | 0 | 0 | 0 | 0 | 0 | -0.1 | 144 | 88 | 56 | 3 | 14.5 | 21 | 1.5 | 27 | 24 | 4 | 0 | 62 | 237 | 245.6 | 347.2 | 347.2 | 347.4 | 347.4
237427 | 66.56 | 1.8 | 229.74 | 0 | 0 | 1.6 | 0 | 0 | 0 | 0 | 0 | -0.1 | 144 | 88 | 56 | 3 | 14.5 | 21 | 1.5 | 27 | 24 | 4 | 0 | 62 | 237 | 245.6 | 347.2 | 347.2 | 347.4 | 347.4
237473 | 66.56 | 1.8 | 229.73 | 0 | 0 | 1.6 | 0 | 0 | 0 | 0 | 0 | -0.1 | 144 | 88 | 56 | 3 | 14.5 | 21 | 1.5 | 27 | 24 | 4 | 0 | 62 | 237 | 245.6 | 347.2 | 347.2 | 347.4 | 347.4
237516 | 66.56 | 1.8 | 229.72 | 0 | 0 | 1.6 | 0 | 0 | 0 | 0 | 0 | -0.1 | 144 | 88 | 56 | 3 | 14.5 | 21 | 1.5 | 27 | 24 | 4 | 0 | 62 | 237 | 245.6 | 347.2 | 347.2 | 347.4 | 347.4
237560 | 66.56 | 1.8 | 229.71 | 0 | 0 | 1.6 | 0 | 0 | 0 | 0 | 0 | -0.1 | 144 | 88 | 56 | 3 | 14.5 | 21 | 1.5 | 27 | 24 | 4 | 0 | 62 | 237 | 245.6 | 347.2 | 347.2 | 347.4 | 347.4
237573 | 66.56 | 1.82 | 229.71 | 0 | 0 | 1.6 | 0 | 0 | 0 | 0 | 0 | -0.1 | 144 | 88 | 56 | 3 | 14.5 | 21 | 1.5 | 27 | 24 | 4 | 0 | 62 | 237 | 245.6 | 347.2 | 347.2 | 347.4 | 347.4
237616 | 66.56 | 1.82 | 229.7 | 0 | 0 | 1.6 | 0 | 0 | 0 | 0 | 0 | -0.1 | 144 | 88 | 56 | 3 | 14.5 | 21 | 1.5 | 27 | 24 | 4 | 0 | 62 | 237 | 245.6 | 347.2 | 347.2 | 347.4 | 347.4
237679 | 66.56 | 1.82 | 229.69 | 0 | 0 | 1.6 | 0 | 0 | 0 | 0 | 0 | -0.1 | 144 | 88 | 56 | 3 | 14.5 | 21 | 1.5 | 27 | 24 | 4 | 0 | 62 | 237 | 245.6 | 347.2 | 347.2 | 347.4 | 347.4
237841 | 66.56 | 1.82 | 229.68 | 0 | 0 | 1.6 | 0 | 0 | 0 | 0 | 0 | -0.1 | 144 | 88 | 56 | 3 | 14.5 | 21 | 1.5 | 27 | 24 | 4 | 0 | 62 | 237 | 245.6 | 347.2 | 347.2 | 347.4 | 347.4
237883 | 66.56 | 1.82 | 229.67 | 0 | 0 | 1.6 | 0 | 0 | 0 | 0 | 0 | -0.1 | 144 | 88 | 56 | 3 | 14.5 | 21 | 1.5 | 27 | 24 | 4 | 0 | 62 | 237 | 245.6 | 347.2 | 347.2 | 347.4 | 347.4
237923 | 66.56 | 1.82 | 229.67 | 0 | 0 | 1.6 | 0 | 0 | 0 | 0 | 0 | -0.1 | 144 | 88 | 56 | 3 | 14.5 | 21 | 1.5 | 27 | 24 | 4 | 0 | 62 | 237 | 245.6 | 347.2 | 347.2 | 347.4 | 347.4
237975 | 66.56 | 1.82 | 229.66 | 0 | 0 | 1.6 | 0 | 0 | 0 | 0 | 0 | -0.1 | 144 | 88 | 56 | 3 | 14.5 | 21 | 1.5 | 27 | 24 | 4 | 0 | 62 | 237 | 245.6 | 347.2 | 347.2 | 347.4 | 347.4
238050 | 66.56 | 1.82 | 229.65 | 0 | 0 | 1.6 | 0 | 0 | 0 | 0 | 0 | -0.1 | 144 | 88 | 56 | 3 | 14.5 | 21 | 1.5 | 27 | 24 | 4 | 0 | 62 | 237 | 245.6 | 347.2 | 347.2 | 347.4 | 347.4
238168 | 66.56 | 1.82 | 229.65 | 0 | 0 | 1.6 | 0 | 0 | 0 | 0 | 0 | -0.1 | 144 | 88 | 56 | 3 | 14.5 | 21 | 1.5 | 27 | 24 | 4 | 0 | 62 | 237 | 245.6 | 347.2 | 347.2 | 347.4 | 347.4
238206 | 66.56 | 1.82 | 229.66 | 0 | 0 | 1.6 | 0 | 0 | 0 | 0 | 0 | -0.1 | 144 | 88 | 56 | 3 | 14.5 | 21 | 1.5 | 27 | 24 | 4 | 0 | 62 | 237 | 245.6 | 347.2 | 347.2 | 347.4 | 347.4
238242 | 66.56 | 1.82 | 229.66 | 0 | 0 | 1.6 | 0 | 0 | 0 | 0 | 0 | -0.1 | 144 | 88 | 56 | 3 | 14.5 | 21 | 1.5 | 27 | 24 | 4 | 0 | 62 | 237 | 245.6 | 347.2 | 347.2 | 347.4 | 347.4
238278 | 66.56 | 1.82 | 229.67 | 0 | 0 | 1.6 | 0 | 0 | 0 | 0 | 0 | -0.1 | 144 | 88 | 56 | 3 | 14.5 | 21 | 1.5 | 27 | 24 | 4 | 0 | 62 | 237 | 245.6 | 347.2 | 347.2 | 347.4 | 347.4
238292 | 66.56 | 1.82 | 229.67 | 0 | 0 | 1.6 | 0 | 0 | 0 | 0 | 0 | -0.1 | 144 | 88 | 56 | 3 | 14.5 | 21 | 1.5 | 27 | 24 | 4 | 0 | 62 | 237 | 245.6 | 347.2 | 347.2 | 347.4 | 347.4
238315 | 66.56 | 1.82 | 229.67 | 0 | 0 | 1.6 | 0 | 0 | 0 | 0 | 0 | -0.1 | 144 | 88 | 56 | 3 | 14.5 | 21 | 1.5 | 27 | 24 | 4 | 0 | 62 | 237 | 245.6 | 347.2 | 347.2 | 347.4 | 347.4
238351 | 66.56 | 1.82 | 229.68 | 0 | 0 | 1.6 | 0 | 0 | 0 | 0 | 0 | -0.1 | 144 | 88 | 56 | 3 | 14.5 | 21 | 1.5 | 27 | 24 | 4 | 0 | 62 | 237 | 245.6 | 347.2 | 347.2 | 347.4 | 347.4
238380 | 66.56 | 1.82 | 229.68 | 0 | 0 | 1.6 | 0 | 0 | 0 | 0 | 0 | -0.1 | 144 | 88 | 56 | 3 | 14.5 | 21 | 1.5 | 27 | 24 | 4 | 0 | 62 | 237 | 245.6 | 347.2 | 347.2 | 347.4 | 347.4
238401 | 66.55 | 1.82 | 229.68 | 0 | 0 | 1.6 | 0 | 0 | 0 | 0 | 0 | -0.1 | 144 | 88 | 56 | 3 | 14.5 | 21 | 1.5 | 27 | 24 | 4 | 0 | 62 | 237 | 245.6 | 347.2 | 347.2 | 347.4 | 347.4
238450 | 66.55 | 1.82 | 229.69 | 0 | 0 | 1.6 | 0 | 0 | 0 | 0 | 0 | -0.1 | 144 | 88 | 56 | 3 | 14.5 | 21 | 1.5 | 27 | 24 | 4 | 0 | 62 | 237 | 245.6 | 347.2 | 347.2 | 347.4 | 347.4
238486 | 66.55 | 1.82 | 229.69 | 0 | 0 | 1.6 | 0 | 0 | 0 | 0 | 0 | -0.1 | 144 | 88 | 56 | 3 | 14.5 | 21 | 1.5 | 27 | 24 | 4 | 0 | 62 | 237 | 245.6 | 347.2 | 347.2 | 347.4 | 347.4
238555 | 66.55 | 1.82 | 229.7 | 0 | 0 | 1.6 | 0 | 0 | 0 | 0 | 0 | -0.1 | 144 | 88 | 56 | 3 | 14.5 | 21 | 1.5 | 27 | 24 | 4 | 0 | 62 | 237 | 245.6 | 347.2 | 347.2 | 347.4 | 347.4
238595 | 66.55 | 1.82 | 229.7 | 0 | 0 | 1.6 | 0 | 0 | 0 | 0 | 0 | -0.1 | 144 | 88 | 56 | 3 | 14.5 | 21 | 1.5 | 27 | 24 | 4 | 0 | 62 | 237 | 245.6 | 347.2 | 347.2 | 347.4 | 347.4
238805 | 66.55 | 1.82 | 229.7 | 0 | 0 | 1.6 | 0 | 0 | 0 | 0 | 0 | -0.1 | 144 | 88 | 56 | 3 | 14.5 | 21 | 1.5 | 27 | 24 | 4 | 0 | 62 | 237 | 245.6 | 347.2 | 347.2 | 347.4 | 347.4
238845 | 66.55 | 1.82 | 229.71 | 0 | 0 | 1.6 | 0 | 0 | 0 | 0 | 0 | -0.1 | 144 | 88 | 56 | 3 | 14.5 | 21 | 1.5 | 27 | 24 | 4 | 0 | 62 | 237 | 245.6 | 347.2 | 347.2 | 347.4 | 347.4
238911 | 66.55 | 1.84 | 229.71 | 0 | 0 | 1.6 | 0 | 0 | 0 | 0 | 0 | -0.1 | 142 | 88 | 56 | 3 | 14.5 | 21 | 1.5 | 27 | 24 | 4 | 0 | 62 | 237 | 245.6 | 347.2 | 347.2 | 347.4 | 347.4
238980 | 66.55 | 1.84 | 229.72 | 0 | 0 | 1.6 | 0 | 0 | 0 | 0 | 0 | -0.1 | 142 | 88 | 56 | 3 | 14.5 | 21 | 1.5 | 27 | 24 | 4 | 0 | 62 | 237 | 245.6 | 347.2 | 347.2 | 347.4 | 347.4
239039 | 66.55 | 1.84 | 229.72 | 0 | 0 | 1.6 | 0 | 0 | 0 | 0 | 0 | -0.1 | 142 | 88 | 56 | 3 | 14.5 | 21 | 1.5 | 27 | 24 | 4 | 0 | 62 | 237 | 245.6 | 347.2 | 347.2 | 347.4 | 347.4
239088 | 66.55 | 1.84 | 229.72 | 0 | 0 | 1.6 | 0 | 0 | 0 | 0 | 0 | -0.1 | 142 | 88 | 56 | 3 | 14.5 | 21 | 1.5 | 27 | 24 | 4 | 0 | 62 | 237 | 245.6 | 347.2 | 347.2 | 347.4 | 347.4
239139 | 66.55 | 1.84 | 229.73 | 0 | 0 | 1.6 | 0 | 0 | 0 | 0 | 0 | -0.1 | 142 | 88 | 56 | 3 | 14.5 | 21 | 1.5 | 27 | 24 | 4 | 0 | 62 | 237 | 245.6 | 347.2 | 347.2 | 347.4 | 347.4
239215 | 66.55 | 1.84 | 229.73 | 0 | 0 | 1.6 | 0 | 0 | 0 | 0 | 0 | -0.1 | 142 | 88 | 56 | 3 | 14.5 | 21 | 1.5 | 27 | 24 | 4 | 0 | 62 | 237 | 245.6 | 347.2 | 347.2 | 347.4 | 347.4
239256 | 66.55 | 1.84 | 229.74 | 0 | 0 | 1.6 | 0 | 0 | 0 | 0 | 0 | -0.1 | 142 | 88 | 56 | 3 | 14.5 | 21 | 1.5 | 27 | 24 | 4 | 0 | 62 | 237 | 245.6 | 347.2 | 347.2 | 347.4 | 347.4
239305 | 66.55 | 1.84 | 229.74 | 0 | 0 | 1.6 | 0 | 0 | 0 | 0 | 0 | -0.1 | 142 | 88 | 56 | 3 | 14.5 | 21 | 1.5 | 27 | 24 | 4 | 0 | 62 | 237 | 245.6 | 347.2 | 347.2 | 347.4 | 347.4
239355 | 66.55 | 1.84 | 229.74 | 0 | 0 | 1.6 | 0 | 0 | 0 | 0 | 0 | -0.1 | 142 | 88 | 56 | 3 | 14.5 | 21 | 1.5 | 27 | 24 | 4 | 0 | 62 | 237 | 245.6 | 347.2 | 347.2 | 347.4 | 347.4
239402 | 66.55 | 1.84 | 229.75 | 0 | 0 | 1.6 | 0 | 0 | 0 | 0 | 0 | -0.1 | 142 | 88 | 56 | 3 | 14.5 | 21 | 1.5 | 27 | 24 | 4 | 0 | 62 | 237 | 245.6 | 347.2 | 347.2 | 347.4 | 347.4
239415 | 66.54 | 1.84 | 229.75 | 0 | 0 | 1.6 | 0 | 0 | 0 | 0 | 0 | -0.1 | 142 | 88 | 56 | 3 | 14.5 | 21 | 1.5 | 27 | 24 | 4 | 0 | 62 | 237 | 245.6 | 347.2 | 347.2 | 347.4 | 347.4
239536 | 66.54 | 1.84 | 229.75 | 0 | 0 | 1.6 | 0 | 0 | 0 | 0 | 0 | -0.1 | 142 | 88 | 56 | 3 | 14.5 | 21 | 1.5 | 27 | 24 | 4 | 0 | 62 | 237 | 245.6 | 347.2 | 347.2 | 347.4 | 347.4
239644 | 66.54 | 1.84 | 229.76 | 0 | 0 | 1.6 | 0 | 0 | 0 | 0 | 0 | -0.1 | 142 | 88 | 56 | 3 | 14.5 | 21 | 1.5 | 27 | 24 | 4 | 0 | 62 | 237 | 245.6 | 347.2 | 347.2 | 347.4 | 347.4
239692 | 66.54 | 1.84 | 229.76 | 0 | 0 | 1.6 | 0 | 0 | 0 | 0 | 0 | -0.1 | 142 | 88 | 56 | 3 | 14.5 | 21 | 1.5 | 27 | 24 | 4 | 0 | 62 | 237 | 245.6 | 347.2 | 347.2 | 347.4 | 347.4
239707 | 66.54 | 1.84 | 229.77 | 0 | 0 | 1.6 | 0 | 0 | 0 | 0 | 0 | -0.1 | 142 | 88 | 56 | 3 | 14.5 | 21 | 1.5 | 27 | 24 | 4 | 0 | 62 | 237 | 245.6 | 347.2 | 347.2 | 347.4 | 347.4
239756 | 66.54 | 1.84 | 229.77 | 0 | 0 | 1.6 | 0 | 0 | 0 | 0 | 0 | -0.1 | 142 | 88 | 56 | 3 | 14.5 | 21 | 1.5 | 27 | 24 | 4 | 0 | 62 | 237 | 245.6 | 347.2 | 347.2 | 347.4 | 347.4
239863 | 66.54 | 1.84 | 229.77 | 0 | 0 | 1.6 | 0 | 0 | 0 | 0 | 0 | -0.1 | 142 | 88 | 56 | 3 | 14.5 | 21 | 1.5 | 27 | 24 | 4 | 0 | 62 | 237 | 245.6 | 347.2 | 347.2 | 347.4 | 347.4
239911 | 66.54 | 1.84 | 229.76 | 0 | 0 | 1.6 | 0 | 0 | 0 | 0 | 0 | -0.1 | 142 | 88 | 56 | 3 | 14.5 | 21 | 1.5 | 27 | 24 | 4 | 0 | 62 | 237 | 245.6 | 347.2 | 347.2 | 347.4 | 347.4
240010 | 66.54 | 1.82 | 229.76 | 0 | 0 | 1.6 | 0 | 0 | 0 | 0 | 0 | -0.1 | 142 | 88 | 56 | 3 | 14.5 | 21 | 1.5 | 27 | 24 | 4 | 0 | 62 | 237 | 245.6 | 347.2 | 347.2 | 347.4 | 347.4
240042 | 66.54 | 1.82 | 229.75 | 0 | 0 | 1.6 | 0 | 0 | 0 | 0 | 0 | -0.1 | 142 | 88 | 56 | 3 | 14.5 | 21 | 1.5 | 27 | 24 | 4 | 0 | 62 | 237 | 245.6 | 347.2 | 347.2 | 347.4 | 347.4
240087 | 66.54 | 1.82 | 229.75 | 0 | 0 | 1.6 | 0 | 0 | 0 | 0 | 0 | -0.1 | 142 | 88 | 56 | 3 | 14.5 | 21 | 1.5 | 27 | 24 | 4 | 0 | 62 | 237 | 245.6 | 347.2 | 347.2 | 347.4 | 347.4
240140 | 66.54 | 1.82 | 229.75 | 0 | 0 | 1.6 | 0 | 0 | 0 | 0 | 0 | -0.1 | 142 | 88 | 56 | 3 | 14.5 | 21 | 1.5 | 27 | 24 | 4 | 0 | 62 | 237 | 245.6 | 347.2 | 347.2 | 347.4 | 347.4
240155 | 66.54 | 1.8 | 229.74 | 0 | 0 | 1.6 | 0 | 0 | 0 | 0 | 0 | -0.1 | 142 | 88 | 56 | 3 | 14.5 | 21 | 1.5 | 27 | 24 | 4 | 0 | 62 | 237 | 245.6 | 347.2 | 347.2 | 347.4 | 347.4
240191 | 66.54 | 1.8 | 229.74 | 0 | 0 | 1.6 | 0 | 0 | 0 | 0 | 0 | -0.1 | 142 | 88 | 56 | 3 | 14.5 | 21 | 1.5 | 27 | 24 | 4 | 0 | 62 | 237 | 245.6 | 347.2 | 347.2 | 347.4 | 347.4
240215 | 66.54 | 1.8 | 229.74 | 0 | 0 | 1.6 | 0 | 0 | 0 | 0 | 0 | -0.1 | 142 | 88 | 56 | 3 | 14.5 | 21 | 1.5 | 27 | 24 | 4 | 0 | 62 | 237 | 245.6 | 347.2 | 347.2 | 347.4 | 347.4
240259 | 66.54 | 1.8 | 229.73 | 0 | 0 | 1.6 | 0 | 0 | 0 | 0 | 0 | -0.1 | 142 | 88 | 56 | 3 | 14.5 | 21 | 1.5 | 27 | 24 | 4 | 0 | 62 | 237 | 245.6 | 347.2 | 347.2 | 347.4 | 347.4
240275 | 66.54 | 1.8 | 229.73 | 0 | 0 | 1.6 | 0 | 0 | 0 | 0 | 0 | -0.1 | 142 | 88 | 56 | 3 | 14.5 | 21 | 1.5 | 27 | 24 | 4 | 0 | 62 | 237 | 245.6 | 347.2 | 347.2 | 347.4 | 347.4
240327 | 66.54 | 1.78 | 229.72 | 0 | 0 | 1.6 | 0 | 0 | 0 | 0 | 0 | -0.1 | 142 | 88 | 56 | 3 | 14.5 | 21 | 1.5 | 27 | 24 | 4 | 0 | 62 | 237 | 245.6 | 347.2 | 347.2 | 347.4 | 347.4
240435 | 66.54 | 1.78 | 229.72 | 0 | 0 | 1.6 | 0 | 0 | 0 | 0 | 0 | -0.1 | 142 | 88 | 56 | 3 | 14.5 | 21 | 1.5 | 27 | 24 | 4 | 0 | 62 | 237 | 245.6 | 347.2 | 347.2 | 347.4 | 347.4
240629 | 66.53 | 1.78 | 229.72 | 0 | 0 | 1.6 | 0 | 0 | 0 | 0 | 0 | -0.1 | 142 | 88 | 56 | 3 | 14.5 | 21 | 1.5 | 27 | 24 | 4 | 0 | 62 | 237 | 245.6 | 347.2 | 347.2 | 347.4 | 347.4
240684 | 66.53 | 1.78 | 229.71 | 0 | 0 | 1.6 | 0 | 0 | 0 | 0 | 0 | -0.1 | 142 | 88 | 56 | 3 | 14.5 | 21 | 1.5 | 27 | 24 | 4 | 0 | 62 | 237 | 245.6 | 347.2 | 347.2 | 347.4 | 347.4
240767 | 66.53 | 1.76 | 229.71 | 0 | 0 | 1.6 | 0 | 0 | 0 | 0 | 0 | -0.1 | 142 | 88 | 56 | 3 | 14.5 | 21 | 1.5 | 27 | 24 | 4 | 0 | 62 | 237 | 245.6 | 347.2 | 347.2 | 347.4 | 347.4
240824 | 66.53 | 1.76 | 229.7 | 0 | 0 | 1.6 | 0 | 0 | 0 | 0 | 0 | -0.1 | 142 | 88 | 56 | 3 | 14.5 | 21 | 1.5 | 27 | 24 | 4 | 0 | 62 | 237 | 245.6 | 347.2 | 347.2 | 347.4 | 347.4
240900 | 66.53 | 1.76 | 229.7 | 0 | 0 | 1.6 | 0 | 0 | 0 | 0 | 0 | -0.1 | 142 | 88 | 56 | 3 | 14.5 | 21 | 1.5 | 27 | 24 | 4 | 0 | 62 | 237 | 245.6 | 347.2 | 347.2 | 347.4 | 347.4
240952 | 66.53 | 1.76 | 229.7 | 0 | 0 | 1.6 | 0 | 0 | 0 | 0 | 0 | -0.1 | 142 | 88 | 56 | 3 | 14.5 | 21 | 1.5 | 27 | 24 | 4 | 0 | 62 | 237 | 245.6 | 347.2 | 347.2 | 347.4 | 347.4
240965 | 66.53 | 1.74 | 229.69 | 0 | 0 | 1.6 | 0 | 0 | 0 | 0 | 0 | -0.1 | 142 | 88 | 56 | 3 | 14.5 | 21 | 1.5 | 27 | 24 | 4 | 0 | 62 | 237 | 245.6 | 347.2 | 347.2 | 347.4 | 347.4
241016 | 66.53 | 1.74 | 229.69 | 0 | 0 | 1.6 | 0 | 0 | 0 | 0 | 0 | -0.1 | 142 | 88 | 56 | 3 | 14.5 | 21 | 1.5 | 27 | 24 | 4 | 0 | 62 | 237 | 245.6 | 347.2 | 347.2 | 347.4 | 347.4
241067 | 66.53 | 1.74 | 229.68 | 0 | 0 | 1.6 | 0 | 0 | 0 | 0 | 0 | -0.1 | 142 | 88 | 56 | 3 | 14.5 | 21 | 1.5 | 27 | 24 | 4 | 0 | 62 | 237 | 245.6 | 347.2 | 347.2 | 347.4 | 347.4
241117 | 66.53 | 1.74 | 229.68 | 0 | 0 | 1.6 | 0 | 0 | 0 | 0 | 0 | -0.1 | 142 | 88 | 56 | 3 | 14.5 | 21 | 1.5 | 27 | 24 | 4 | 0 | 62 | 237 | 245.6 | 347.2 | 347.2 | 347.4 | 347.4
241132 | 66.53 | 1.74 | 229.68 | 0 | 0 | 1.6 | 0 | 0 | 0 | 0 | 0 | -0.1 | 142 | 88 | 56 | 3 | 14.5 | 21 | 1.5 | 27 | 24 | 4 | 0 | 62 | 237 | 245.6 | 347.2 | 347.2 | 347.4 | 347.4
241155 | 66.53 | 1.72 | 229.67 | 0 | 0 | 1.6 | 0 | 0 | 0 | 0 | 0 | -0.1 | 142 | 88 | 56 | 3 | 14.5 | 21 | 1.5 | 27 | 24 | 4 | 0 | 62 | 237 | 245.6 | 347.2 | 347.2 | 347.4 | 347.4
241244 | 66.53 | 1.72 | 229.67 | 0 | 0 | 1.6 | 0 | 0 | 0 | 0 | 0 | -0.1 | 142 | 88 | 56 | 3 | 14.5 | 21 | 1.5 | 27 | 24 | 4 | 0 | 62 | 237 | 245.6 | 347.2 | 347.2 | 347.4 | 347.4
241370 | 66.53 | 1.72 | 229.67 | 0 | 0 | 1.6 | 0 | 0 | 0 | 0 | 0 | -0.1 | 142 | 88 | 56 | 3 | 14.5 | 21 | 1.5 | 27 | 24 | 4 | 0 | 62 | 237 | 245.6 | 347.2 | 347.2 | 347.4 | 347.4
241421 | 66.53 | 1.72 | 229.66 | 0 | 0 | 1.6 | 0 | 0 | 0 | 0 | 0 | -0.1 | 142 | 88 | 56 | 3 | 14.5 | 21 | 1.5 | 27 | 24 | 4 | 0 | 62 | 237 | 245.6 | 347.2 | 347.2 | 347.4 | 347.4
241436 | 66.53 | 1.7 | 229.66 | 0 | 0 | 1.6 | 0 | 0 | 0 | 0 | 0 | -0.1 | 142 | 88 | 56 | 3 | 14.5 | 21 | 1.5 | 27 | 24 | 4 | 0 | 62 | 237 | 245.6 | 347.2 | 347.2 | 347.4 | 347.4
241450 | 66.53 | 1.7 | 229.65 | 0 | 0 | 1.6 | 0 | 0 | 0 | 0 | 0 | -0.1 | 142 | 88 | 56 | 3 | 14.5 | 21 | 1.5 | 27 | 24 | 4 | 0 | 62 | 237 | 245.6 | 347.2 | 347.2 | 347.4 | 347.4
241471 | 66.53 | 1.7 | 229.65 | 0 | 0 | 1.6 | 0 | 0 | 0 | 0 | 0 | -0.1 | 142 | 88 | 56 | 3 | 14.5 | 21 | 1.5 | 27 | 24 | 4 | 0 | 62 | 237 | 245.6 | 347.2 | 347.2 | 347.4 | 347.4
241628 | 66.53 | 1.7 | 229.65 | 0 | 0 | 1.6 | 0 | 0 | 0 | 0 | 0 | -0.1 | 142 | 88 | 56 | 3 | 14.5 | 21 | 1.5 | 27 | 24 | 4 | 0 | 62 | 237 | 245.6 | 347.2 | 347.2 | 347.4 | 347.4
241722 | 66.52 | 1.7 | 229.65 | 0 | 0 | 1.6 | 0 | 0 | 0 | 0 | 0 | -0.1 | 142 | 88 | 56 | 3 | 14.5 | 21 | 1.5 | 27 | 24 | 4 | 0 | 62 | 237 | 245.6 | 347.2 | 347.2 | 347.4 | 347.4
241769 | 66.52 | 1.7 | 229.65 | 0 | 0 | 1.6 | 0 | 0 | 0 | 0 | 0 | -0.1 | 142 | 88 | 56 | 3 | 14.5 | 21 | 1.5 | 27 | 24 | 4 | 0 | 62 | 237 | 245.6 | 347.2 | 347.2 | 347.4 | 347.4
241816 | 66.52 | 1.7 | 229.65 | 0 | 0 | 1.6 | 0 | 0 | 0 | 0 | 0 | -0.1 | 142 | 88 | 56 | 3 | 14.5 | 21 | 1.5 | 27 | 24 | 4 | 0 | 62 | 237 | 245.6 | 347.2 | 347.2 | 347.4 | 347.4
241861 | 66.52 | 1.7 | 229.65 | 0 | 0 | 1.6 | 0 | 0 | 0 | 0 | 0 | -0.1 | 142 | 88 | 56 | 3 | 14.5 | 21 | 1.5 | 27 | 24 | 4 | 0 | 62 | 237 | 245.6 | 347.2 | 347.2 | 347.4 | 347.4
241914 | 66.52 | 1.7 | 229.65 | 0 | 0 | 1.6 | 0 | 0 | 0 | 0 | 0 | -0.1 | 142 | 88 | 56 | 3 | 14.5 | 21 | 1.5 | 27 | 24 | 4 | 0 | 62 | 237 | 245.6 | 347.2 | 347.2 | 347.4 | 347.4
241925 | 66.52 | 1.7 | 229.65 | 0 | 0 | 1.6 | 0 | 0 | 0 | 0 | 0 | -0.1 | 142 | 88 | 56 | 3 | 14.5 | 21 | 1.5 | 27 | 24 | 4 | 0 | 62 | 237 | 245.6 | 347.2 | 347.2 | 347.4 | 347.4
241945 | 66.52 | 1.7 | 229.65 | 0 | 0 | 1.6 | 0 | 0 | 0 | 0 | 0 | -0.1 | 142 | 88 | 56 | 3 | 14.5 | 21 | 1.5 | 27 | 24 | 4 | 0 | 62 | 237 | 245.6 | 347.2 | 347.2 | 347.4 | 347.4
241978 | 66.52 | 1.7 | 229.65 | 0 | 0 | 1.6 | 0 | 0 | 0 | 0 | 0 | -0.1 | 142 | 88 | 56 | 3 | 14.5 | 21 | 1.5 | 27 | 24 | 4 | 0 | 62 | 237 | 245.6 | 347.2 | 347.2 | 347.4 | 347.4
242053 | 66.52 | 1.7 | 229.65 | 0 | 0 | 1.6 | 0 | 0 | 0 | 0 | 0 | -0.1 | 142 | 88 | 56 | 3 | 14.5 | 21 | 1.5 | 27 | 24 | 4 | 0 | 62 | 237 | 245.6 | 347.2 | 347.2 | 347.4 | 347.4
242065 | 66.52 | 1.7 | 229.65 | 0 | 0 | 1.6 | 0 | 0 | 0 | 0 | 0 | -0.1 | 142 | 88 | 56 | 3 | 14.5 | 21 | 1.5 | 27 | 24 | 4 | 0 | 62 | 237 | 245.6 | 347.2 | 347.2 | 347.4 | 347.4
242116 | 66.52 | 1.7 | 229.65 | 0 | 0 | 1.6 | 0 | 0 | 0 | 0 | 0 | -0.1 | 142 | 88 | 56 | 3 | 14.5 | 21 | 1.5 | 27 | 24 | 4 | 0 | 62 | 237 | 245.6 | 347.2 | 347.2 | 347.4 | 347.4
242160 | 66.52 | 1.7 | 229.65 | 0 | 0 | 1.6 | 0 | 0 | 0 | 0 | 0 | -0.1 | 142 | 88 | 56 | 3 | 14.5 | 21 | 1.5 | 27 | 24 | 4 | 0 | 62 | 237 | 245.6 | 347.2 | 347.2 | 347.4 | 347.4
242344 | 66.52 | 1.7 | 229.65 | 0 | 0 | 1.6 | 0 | 0 | 0 | 0 | 0 | -0.1 | 142 | 88 | 56 | 3 | 14.5 | 21 | 1.5 | 27 | 24 | 4 | 0 | 62 | 237 | 245.6 | 347.2 | 347.2 | 347.4 | 347.4
242393 | 66.52 | 1.7 | 229.65 | 0 | 0 | 1.6 | 0 | 0 | 0 | 0 | 0 | -0.1 | 142 | 88 | 56 | 3 | 14.5 | 21 | 1.5 | 27 | 24 | 4 | 0 | 62 | 237 | 245.6 | 347.2 | 347.2 | 347.4 | 347.4
242463 | 66.52 | 1.7 | 229.65 | 0 | 0 | 1.6 | 0 | 0 | 0 | 0 | 0 | -0.1 | 142 | 88 | 56 | 3 | 14.5 | 20 | 1.4 | 27 | 24 | 4 | 0 | 62 | 237 | 245.6 | 347.2 | 347.2 | 347.4 | 347.4
242517 | 66.52 | 1.7 | 229.65 | 0 | 0 | 1.6 | 0 | 0 | 0 | 0 | 0 | -0.1 | 142 | 88 | 56 | 3 | 14.5 | 20 | 1.4 | 27 | 24 | 4 | 0 | 62 | 237 | 245.6 | 347.2 | 347.2 | 347.4 | 347.4
242580 | 66.52 | 1.7 | 229.65 | 0 | 0 | 1.6 | 0 | 0 | 0 | 0 | 0 | -0.1 | 142 | 88 | 56 | 3 | 14.5 | 20 | 1.4 | 27 | 24 | 4 | 0 | 62 | 237 | 245.6 | 347.2 | 347.2 | 347.4 | 347.4
242634 | 66.52 | 1.7 | 229.65 | 0 | 0 | 1.6 | 0 | 0 | 0 | 0 | 0 | -0.1 | 142 | 88 | 56 | 3 | 14.5 | 20 | 1.4 | 27 | 24 | 4 | 0 | 62 | 237 | 245.6 | 347.2 | 347.2 | 347.4 | 347.4
242646 | 66.52 | 1.7 | 229.65 | 0 | 0 | 1.6 | 0 | 0 | 0 | 0 | 0 | -0.1 | 142 | 88 | 56 | 3 | 14.5 | 20 | 1.4 | 27 | 24 | 4 | 0 | 62 | 237 | 245.6 | 347.2 | 347.2 | 347.4 | 347.4
242657 | 66.52 | 1.7 | 229.65 | 0 | 0 | 1.6 | 0 | 0 | 0 | 0 | 0 | -0.1 | 142 | 88 | 56 | 3 | 14.5 | 20 | 1.4 | 27 | 24 | 4 | 0 | 62 | 237 | 245.6 | 347.2 | 347.2 | 347.4 | 347.4
242710 | 66.51 | 1.7 | 229.65 | 0 | 0 | 1.6 | 0 | 0 | 0 | 0 | 0 | -0.1 | 142 | 88 | 56 | 3 | 14.5 | 20 | 1.4 | 27 | 24 | 4 | 0 | 62 | 237 | 245.6 | 347.2 | 347.2 | 347.4 | 347.4
242725 | 66.51 | 1.7 | 229.65 | 0 | 0 | 1.6 | 0 | 0 | 0 | 0 | 0 | -0.1 | 142 | 88 | 56 | 3 | 14.5 | 20 | 1.4 | 27 | 24 | 4 | 0 | 62 | 237 | 245.6 | 347.2 | 347.2 | 347.4 | 347.4
242751 | 66.51 | 1.7 | 229.65 | 0 | 0 | 1.6 | 0 | 0 | 0 | 0 | 0 | -0.1 | 142 | 88 | 56 | 3 | 14.5 | 20 | 1.4 | 27 | 24 | 4 | 0 | 62 | 237 | 245.6 | 347.2 | 347.2 | 347.4 | 347.4
242780 | 66.51 | 1.7 | 229.65 | 0 | 0 | 1.6 | 0 | 0 | 0 | 0 | 0 | -0.1 | 142 | 88 | 56 | 3 | 14.5 | 20 | 1.4 | 27 | 24 | 4 | 0 | 62 | 237 | 245.6 | 347.2 | 347.2 | 347.4 | 347.4
242837 | 66.51 | 1.7 | 229.65 | 0 | 0 | 1.6 | 0 | 0 | 0 | 0 | 0 | -0.1 | 142 | 88 | 56 | 3 | 14.5 | 20 | 1.4 | 27 | 24 | 4 | 0 | 62 | 237 | 245.6 | 347.2 | 347.2 | 347.4 | 347.4
242946 | 66.51 | 1.7 | 229.65 | 0 | 0 | 1.6 | 0 | 0 | 0 | 0 | 0 | -0.1 | 142 | 88 | 56 | 3 | 14.5 | 20 | 1.4 | 27 | 24 | 4 | 0 | 62 | 237 | 245.6 | 347.2 | 347.2 | 347.4 | 347.4
242960 | 66.51 | 1.7 | 229.65 | 0 | 0 | 1.6 | 0 | 0 | 0 | 0 | 0 | -0.1 | 142 | 88 | 56 | 3 | 14.5 | 20 | 1.4 | 27 | 24 | 4 | 0 | 62 | 237 | 245.6 | 347.2 | 347.2 | 347.4 | 347.4
243014 | 66.51 | 1.7 | 229.65 | 0 | 0 | 1.6 | 0 | 0 | 0 | 0 | 0 | -0.1 | 142 | 88 | 56 | 3 | 14.5 | 20 | 1.4 | 27 | 24 | 4 | 0 | 62 | 237 | 245.6 | 347.2 | 347.2 | 347.4 | 347.4
243065 | 66.51 | 1.7 | 229.65 | 0 | 0 | 1.6 | 0 | 0 | 0 | 0 | 0 | -0.1 | 142 | 88 | 56 | 3 | 14.5 | 20 | 1.4 | 27 | 24 | 4 | 0 | 62 | 237 | 245.6 | 347.2 | 347.2 | 347.4 | 347.4
243080 | 66.51 | 1.7 | 229.65 | 0 | 0 | 1.6 | 0 | 0 | 0 | 0 | 0 | -0.1 | 142 | 88 | 56 | 3 | 14.5 | 20 | 1.4 | 27 | 24 | 4 | 0 | 62 | 237 | 245.6 | 347.2 | 347.2 | 347.4 | 347.4
243201 | 66.51 | 1.7 | 229.65 | 0 | 0 | 1.6 | 0 | 0 | 0 | 0 | 0 | -0.1 | 142 | 88 | 56 | 3 | 14.5 | 20 | 1.4 | 27 | 24 | 4 | 0 | 62 | 237 | 245.6 | 347.2 | 347.2 | 347.4 | 347.4
243248 | 66.51 | 1.72 | 229.66 | 0 | 0 | 1.6 | 0 | 0 | 0 | 0 | 0 | -0.1 | 142 | 88 | 56 | 3 | 14.5 | 20 | 1.4 | 27 | 24 | 4 | 0 | 62 | 237 | 245.6 | 347.2 | 347.2 | 347.4 | 347.2
243261 | 66.51 | 1.72 | 229.66 | 0 | 0 | 1.6 | 0 | 0 | 0 | 0 | 0 | -0.1 | 142 | 88 | 56 | 3 | 14.5 | 20 | 1.4 | 27 | 24 | 4 | 0 | 62 | 237 | 245.6 | 347.1 | 347.2 | 347.4 | 347.2
243276 | 66.51 | 1.72 | 229.67 | 0 | 0 | 1.6 | 0 | 0 | 0 | 0 | 0 | -0.1 | 142 | 88 | 56 | 3 | 14.5 | 20 | 1.4 | 27 | 24 | 4 | 0 | 62 | 237 | 245.6 | 347.1 | 347.2 | 347.2 | 347.2
243326 | 66.51 | 1.72 | 229.67 | 0 | 0 | 1.6 | 0 | 0 | 0 | 0 | 0 | -0.1 | 142 | 88 | 56 | 3 | 14.5 | 20 | 1.4 | 27 | 24 | 4 | 0 | 62 | 237 | 245.6 | 347.1 | 347.2 | 347.2 | 347.1
243346 | 66.51 | 1.74 | 229.67 | 0 | 0 | 1.6 | 0 | 0 | 0 | 0 | 0 | -0.1 | 142 | 88 | 56 | 3 | 14.5 | 20 | 1.4 | 27 | 24 | 4 | 0 | 62 | 237 | 245.6 | 347.1 | 347.2 | 347.2 | 347.1
243396 | 66.51 | 1.74 | 229.68 | 0 | 0 | 1.6 | 0 | 0 | 0 | 0 | 0 | -0.1 | 142 | 88 | 56 | 3 | 14.5 | 20 | 1.4 | 27 | 24 | 4 | 0 | 62 | 237 | 245.6 | 346.9 | 347.2 | 347.2 | 347.1
243445 | 66.51 | 1.74 | 229.68 | 0 | 0 | 1.6 | 0 | 0 | 0 | 0 | 0 | -0.1 | 142 | 88 | 56 | 3 | 14.5 | 21 | 1.4 | 27 | 24 | 4 | 0 | 62 | 237 | 245.6 | 346.9 | 347.2 | 347.2 | 346.9
243464 | 66.51 | 1.76 | 229.68 | 0 | 0 | 1.6 | 0 | 0 | 0 | 0 | 0 | -0.1 | 142 | 88 | 56 | 3 | 14.5 | 21 | 1.4 | 27 | 24 | 4 | 0 | 62 | 237 | 245.6 | 346.9 | 347.2 | 347.2 | 346.9
243512 | 66.5 | 1.76 | 229.69 | 0 | 0 | 1.6 | 0 | 0 | 0 | 0 | 0 | -0.1 | 142 | 88 | 56 | 3 | 14.5 | 21 | 1.4 | 27 | 24 | 4 | 0 | 62 | 237 | 245.6 | 346.9 | 347.2 | 347.1 | 346.9
243587 | 66.5 | 1.76 | 229.69 | 0 | 0 | 1.6 | 0 | 0 | 0 | 0 | 0 | -0.1 | 142 | 88 | 56 | 3 | 14.5 | 21 | 1.4 | 27 | 24 | 4 | 0 | 62 | 237 | 245.6 | 346.9 | 347.2 | 347.1 | 346.8
243655 | 66.5 | 1.76 | 229.7 | 0 | 0 | 1.6 | 0 | 0 | 0 | 0 | 0 | -0.1 | 142 | 88 | 56 | 3 | 14.5 | 21 | 1.4 | 27 | 24 | 4 | 0 | 62 | 237 | 245.6 | 346.8 | 347.2 | 347.1 | 346.8
243701 | 66.5 | 1.78 | 229.7 | 0 | 0 | 1.6 | 0 | 0 | 0 | 0 | 0 | -0.1 | 142 | 88 | 56 | 3 | 14.5 | 21 | 1.4 | 27 | 24 | 4 | 0 | 62 | 237 | 245.6 | 346.8 | 347.2 | 347.1 | 346.8
243844 | 66.5 | 1.78 | 229.7 | 0 | 0 | 1.6 | 0 | 0 | 0 | 0 | 0 | -0.1 | 142 | 88 | 56 | 3 | 14.5 | 21 | 1.4 | 27 | 24 | 4 | 0 | 62 | 237 | 245.6 | 346.8 | 347.2 | 347.1 | 346.6
243899 | 66.5 | 1.78 | 229.71 | 0 | 0 | 1.6 | 0 | 0 | 0 | 0 | 0 | -0.1 | 142 | 88 | 56 | 3 | 14.5 | 21 | 1.4 | 27 | 24 | 4 | 0 | 62 | 237 | 245.6 | 346.8 | 347.2 | 347.1 | 346.6
243921 | 66.5 | 1.8 | 229.71 | 0 | 0 | 1.6 | 0 | 0 | 0 | 0 | 0 | -0.1 | 142 | 88 | 56 | 3 | 14.5 | 21 | 1.4 | 27 | 24 | 4 | 0 | 62 | 237 | 245.6 | 346.6 | 347.2 | 346.9 | 346.6
243976 | 66.5 | 1.8 | 229.72 | 0 | 0 | 1.6 | 0 | 0 | 0 | 0 | 0 | -0.1 | 142 | 88 | 56 | 3 | 14.5 | 21 | 1.4 | 27 | 24 | 4 | 0 | 62 | 237 | 245.6 | 346.6 | 347.2 | 346.9 | 346.6
244031 | 66.5 | 1.8 | 229.72 | 0 | 0 | 1.6 | 0 | 0 | 0 | 0 | 0 | -0.1 | 142 | 88 | 56 | 3 | 14.5 | 21 | 1.4 | 27 | 24 | 4 | 0 | 62 | 237 | 245.6 | 346.6 | 347.2 | 346.9 | 346.5
244057 | 66.5 | 1.82 | 229.72 | 0 | 0 | 1.6 | 0 | 0 | 0 | 0 | 0 | -0.1 | 142 | 88 | 56 | 3 | 14.5 | 21 | 1.4 | 27 | 24 | 4 | 0 | 62 | 237 | 245.6 | 346.6 | 347.2 | 346.9 | 346.5
244098 | 66.5 | 1.82 | 229.73 | 0 | 0 | 1.6 | 0 | 0 | 0 | 0 | 0 | -0.1 | 142 | 88 | 56 | 3 | 14.5 | 21 | 1.4 | 27 | 24 | 4 | 0 | 62 | 237 | 245.6 | 346.5 | 347.2 | 346.9 | 346.5
244146 | 66.5 | 1.82 | 229.73 | 0 | 0 | 1.6 | 0 | 0 | 0 | 0 | 0 | -0.1 | 142 | 88 | 56 | 3 | 14.5 | 21 | 1.4 | 27 | 24 | 4 | 0 | 62 | 237 | 245.6 | 346.5 | 347.2 | 346.9 | 346.4
244171 | 66.5 | 1.82 | 229.74 | 0 | 0 | 1.6 | 0 | 0 | 0 | 0 | 0 | -0.1 | 142 | 88 | 56 | 3 | 14.5 | 21 | 1.4 | 27 | 24 | 4 | 0 | 62 | 237 | 245.6 | 346.5 | 347.2 | 346.8 | 346.4
244225 | 66.5 | 1.84 | 229.74 | 0 | 0 | 1.6 | 0 | 0 | 0 | 0 | 0 | -0.1 | 142 | 88 | 56 | 3 | 14.5 | 21 | 1.4 | 27 | 24 | 4 | 0 | 62 | 237 | 245.6 | 346.5 | 347.2 | 346.8 | 346.4
244239 | 66.5 | 1.84 | 229.74 | 0 | 0 | 1.6 | 0 | 0 | 0 | 0 | 0 | -0.1 | 142 | 88 | 56 | 3 | 14.5 | 22 | 1.4 | 27 | 24 | 4 | 0 | 62 | 237 | 245.6 | 346.5 | 347.2 | 346.8 | 346.2
244250 | 66.5 | 1.84 | 229.75 | 0 | 0 | 1.6 | 0 | 0 | 0 | 0 | 0 | -0.1 | 142 | 88 | 56 | 3 | 14.5 | 22 | 1.4 | 27 | 24 | 4 | 0 | 62 | 237 | 245.6 | 346.4 | 347.2 | 346.8 | 346.2
244303 | 66.5 | 1.86 | 229.75 | 0 | 0 | 1.6 | 0 | 0 | 0 | 0 | 0 | -0.1 | 142 | 88 | 56 | 3 | 14.5 | 22 | 1.4 | 27 | 24 | 4 | 0 | 62 | 237 | 245.6 | 346.4 | 347.2 | 346.8 | 346.2
244501 | 66.5 | 1.86 | 229.75 | 0 | 0 | 1.6 | 0 | 0 | 0 | 0 | 0 | -0.1 | 142 | 88 | 56 | 3 | 14.5 | 22 | 1.4 | 27 | 24 | 4 | 0 | 62 | 237 | 245.6 | 346.4 | 347.2 | 346.8 | 346.1
244515 | 66.5 | 1.86 | 229.76 | 0 | 0 | 1.6 | 0 | 0 | 0 | 0 | 0 | -0.1 | 142 | 88 | 56 | 3 | 14.5 | 22 | 1.4 | 27 | 24 | 4 | 0 | 62 | 237 | 245.6 | 346.4 | 347.2 | 346.6 | 346.1
244566 | 66.5 | 1.86 | 229.76 | 0 | 0 | 1.6 | 0 | 0 | 0 | 0 | 0 | -0.1 | 142 | 88 | 56 | 3 | 14.5 | 22 | 1.4 | 27 | 24 | 4 | 0 | 62 | 237 | 245.6 | 346.2 | 347.2 | 346.6 | 346.1
244618 | 66.49 | 1.88 | 229.77 | 0 | 0 | 1.6 | 0 | 0 | 0 | 0 | 0 | -0.1 | 142 | 88 | 56 | 3 | 14.5 | 22 | 1.4 | 27 | 24 | 4 | 0 | 62 | 237 | 245.6 | 346.2 | 347.2 | 346.6 | 345.9
244669 | 66.49 | 1.88 | 229.77 | 0 | 0 | 1.6 | 0 | 0 | 0 | 0 | 0 | -0.1 | 142 | 88 | 56 | 3 | 14.5 | 22 | 1.4 | 27 | 24 | 4 | 0 | 62 | 237 | 245.6 | 346.2 | 347.2 | 346.6 | 345.9
244801 | 66.49 | 1.88 | 229.76 | 0 | 0 | 1.6 | 0 | 0 | 0 | 0 | 0 | -0.1 | 142 | 88 | 56 | 3 | 14.5 | 22 | 1.4 | 27 | 24 | 4 | 0 | 62 | 237 | 245.6 | 346.2 | 347.2 | 346.6 | 345.9
244832 | 66.49 | 1.86 | 229.75 | 0 | 0 | 1.6 | 0 | 0 | 0 | 0 | 0 | -0.1 | 142 | 88 | 56 | 3 | 14.5 | 22 | 1.4 | 27 | 24 | 4 | 0 | 62 | 237 | 245.6 | 346.2 | 347.1 | 346.6 | 345.9
244890 | 66.49 | 1.86 | 229.74 | 0 | 0 | 1.6 | 0 | 0 | 0 | 0 | 0 | -0.1 | 142 | 88 | 56 | 3 | 14.5 | 22 | 1.4 | 27 | 24 | 4 | 0 | 62 | 237 | 245.6 | 346.2 | 347.1 | 346.6 | 345.9
244938 | 66.49 | 1.86 | 229.72 | 0 | 0 | 1.6 | 0 | 0 | 0 | 0 | 0 | -0.1 | 142 | 88 | 56 | 3 | 14.5 | 22 | 1.4 | 27 | 24 | 4 | 0 | 62 | 237 | 245.6 | 346.2 | 347.1 | 346.6 | 346.1
244985 | 66.49 | 1.86 | 229.71 | 0 | 0 | 1.6 | 0 | 0 | 0 | 0 | 0 | -0.1 | 142 | 88 | 56 | 3 | 14.5 | 22 | 1.4 | 27 | 24 | 4 | 0 | 62 | 237 | 245.6 | 346.2 | 347.1 | 346.6 | 346.1
245040 | 66.49 | 1.84 | 229.7 | 0 | 0 | 1.6 | 0 | 0 | 0 | 0 | 0 | -0.1 | 142 | 88 | 56 | 3 | 14.5 | 22 | 1.4 | 27 | 24 | 4 | 0 | 62 | 237 | 245.6 | 346.2 | 346.9 | 346.6 | 346.1
245086 | 66.49 | 1.84 | 229.69 | 0 | 0 | 1.6 | 0 | 0 | 0 | 0 | 0 | -0.1 | 142 | 88 | 56 | 3 | 14.5 | 22 | 1.4 | 27 | 24 | 4 | 0 | 62 | 237 | 245.6 | 346.2 | 346.9 | 346.6 | 346.1
245131 | 66.49 | 1.84 | 229.68 | 0 | 0 | 1.6 | 0 | 0 | 0 | 0 | 0 | -0.1 | 142 | 88 | 56 | 3 | 14.5 | 21 | 1.4 | 27 | 24 | 4 | 0 | 62 | 237 | 245.6 | 346.1 | 346.9 | 346.6 | 346.1
245164 | 66.49 | 1.82 | 229.67 | 0 | 0 | 1.6 | 0 | 0 | 0 | 0 | 0 | -0.1 | 142 | 88 | 56 | 3 | 14.5 | 21 | 1.4 | 27 | 24 | 4 | 0 | 62 | 237 | 245.6 | 346.1 | 346.8 | 346.6 | 346.1
245239 | 66.49 | 1.82 | 229.65 | 0 | 0 | 1.6 | 0 | 0 | 0 | 0 | 0 | -0.1 | 142 | 88 | 56 | 3 | 14.5 | 21 | 1.4 | 27 | 24 | 4 | 0 | 62 | 237 | 245.6 | 346.1 | 346.8 | 346.6 | 346.2
245256 | 66.49 | 1.82 | 229.64 | 0 | 0 | 1.6 | 0 | 0 | 0 | 0 | 0 | -0.1 | 142 | 88 | 56 | 3 | 14.5 | 21 | 1.4 | 27 | 24 | 4 | 0 | 62 | 237 | 245.6 | 346.1 | 346.8 | 346.6 | 346.2
245312 | 66.49 | 1.82 | 229.63 | 0 | 0 | 1.6 | 0 | 0 | 0 | 0 | 0 | -0.1 | 142 | 88 | 56 | 3 | 14.5 | 21 | 1.4 | 27 | 24 | 4 | 0 | 62 | 237 | 245.6 | 346.1 | 346.8 | 346.6 | 346.2
245368 | 66.49 | 1.8 | 229.62 | 0 | 0 | 1.6 | 0 | 0 | 0 | 0 | 0 | -0.1 | 142 | 88 | 56 | 3 | 14.5 | 21 | 1.4 | 27 | 24 | 4 | 0 | 62 | 237 | 245.6 | 346.1 | 346.6 | 346.6 | 346.2
245514 | 66.49 | 1.8 | 229.61 | 0 | 0 | 1.6 | 0 | 0 | 0 | 0 | 0 | -0.1 | 142 | 88 | 56 | 3 | 14.5 | 21 | 1.4 | 27 | 24 | 4 | 0 | 62 | 237 | 245.6 | 346.1 | 346.6 | 346.6 | 346.2
245596 | 66.49 | 1.8 | 229.6 | 0 | 0 | 1.6 | 0 | 0 | 0 | 0 | 0 | -0.1 | 142 | 88 | 56 | 3 | 14.5 | 21 | 1.4 | 27 | 24 | 4 | 0 | 62 | 237 | 245.6 | 346.1 | 346.6 | 346.6 | 346.2
245705 | 66.48 | 1.78 | 229.58 | 0 | 0 | 1.6 | 0 | 0 | 0 | 0 | 0 | -0.1 | 142 | 88 | 56 | 3 | 14.5 | 21 | 1.5 | 27 | 24 | 4 | 0 | 62 | 237 | 245.6 | 346.1 | 346.5 | 346.6 | 346.4
245757 | 66.48 | 1.78 | 229.57 | 0 | 0 | 1.6 | 0 | 0 | 0 | 0 | 0 | -0.1 | 142 | 88 | 56 | 3 | 14.5 | 21 | 1.5 | 27 | 24 | 4 | 0 | 62 | 237 | 245.6 | 346.1 | 346.5 | 346.6 | 346.4
245819 | 66.48 | 1.78 | 229.56 | 0 | 0 | 1.6 | 0 | 0 | 0 | 0 | 0 | -0.1 | 142 | 88 | 56 | 3 | 14.5 | 21 | 1.5 | 27 | 24 | 4 | 0 | 62 | 237 | 245.6 | 346.1 | 346.5 | 346.6 | 346.4
245832 | 66.48 | 1.76 | 229.55 | 0 | 0 | 1.6 | 0 | 0 | 0 | 0 | 0 | -0.1 | 142 | 88 | 56 | 3 | 14.5 | 21 | 1.5 | 27 | 24 | 4 | 0 | 62 | 237 | 245.6 | 346.1 | 346.4 | 346.6 | 346.4
245884 | 66.48 | 1.76 | 229.54 | 0 | 0 | 1.6 | 0 | 0 | 0 | 0 | 0 | -0.1 | 142 | 88 | 56 | 3 | 14.5 | 21 | 1.5 | 27 | 24 | 4 | 0 | 62 | 237 | 245.6 | 346.1 | 346.4 | 346.6 | 346.4
245936 | 66.48 | 1.76 | 229.53 | 0 | 0 | 1.6 | 0 | 0 | 0 | 0 | 0 | -0.1 | 142 | 88 | 56 | 3 | 14.5 | 21 | 1.5 | 27 | 24 | 4 | 0 | 62 | 237 | 245.6 | 346.1 | 346.4 | 346.6 | 346.4
246003 | 66.48 | 1.76 | 229.51 | 0 | 0 | 1.6 | 0 | 0 | 0 | 0 | 0 | -0.1 | 142 | 88 | 56 | 3 | 14.5 | 21 | 1.5 | 27 | 24 | 4 | 0 | 62 | 237 | 245.6 | 346.1 | 346.4 | 346.6 | 346.5
246023 | 66.48 | 1.74 | 229.5 | 0 | 0 | 1.6 | 0 | 0 | 0 | 0 | 0 | -0.1 | 142 | 88 | 56 | 3 | 14.5 | 21 | 1.5 | 27 | 24 | 4 | 0 | 62 | 237 | 245.6 | 346.1 | 346.2 | 346.6 | 346.5
246045 | 66.48 | 1.74 | 229.49 | 0 | 0 | 1.6 | 0 | 0 | 0 | 0 | 0 | -0.1 | 142 | 88 | 56 | 3 | 14.5 | 20 | 1.5 | 27 | 24 | 4 | 0 | 62 | 237 | 245.6 | 345.9 | 346.2 | 346.6 | 346.5
246064 | 66.48 | 1.74 | 229.48 | 0 | 0 | 1.6 | 0 | 0 | 0 | 0 | 0 | -0.1 | 142 | 88 | 56 | 3 | 14.5 | 20 | 1.5 | 27 | 24 | 4 | 0 | 62 | 237 | 245.6 | 345.9 | 346.2 | 346.6 | 346.5
246113 | 66.48 | 1.72 | 229.47 | 0 | 0 | 1.6 | 0 | 0 | 0 | 0 | 0 | -0.1 | 142 | 88 | 56 | 3 | 14.5 | 20 | 1.5 | 27 | 24 | 4 | 0 | 62 | 237 | 245.6 | 345.9 | 346.1 | 346.6 | 346.5
246240 | 66.48 | 1.72 | 229.46 | 0 | 0 | 1.6 | 0 | 0 | 0 | 0 | 0 | -0.1 | 142 | 88 | 56 | 3 | 14.5 | 20 | 1.5 | 27 | 24 | 4 | 0 | 62 | 237 | 245.6 | 345.9 | 346.1 | 346.6 | 346.5
246289 | 66.48 | 1.72 | 229.44 | 0 | 0 | 1.6 | 0 | 0 | 0 | 0 | 0 | -0.1 | 142 | 88 | 56 | 3 | 14.5 | 20 | 1.5 | 27 | 24 | 4 | 0 | 62 | 237 | 245.6 | 345.9 | 346.1 | 346.6 | 346.6
246338 | 66.48 | 1.72 | 229.43 | 0 | 0 | 1.6 | 0 | 0 | 0 | 0 | 0 | -0.1 | 142 | 88 | 56 | 3 | 14.5 | 20 | 1.5 | 27 | 24 | 4 | 0 | 62 | 237 | 245.6 | 345.9 | 346.1 | 346.6 | 346.6
246380 | 66.48 | 1.7 | 229.42 | 0 | 0 | 1.6 | 0 | 0 | 0 | 0 | 0 | -0.1 | 142 | 88 | 56 | 3 | 14.5 | 20 | 1.5 | 27 | 24 | 4 | 0 | 62 | 237 | 245.6 | 345.9 | 345.9 | 346.6 | 346.6
246408 | 66.48 | 1.7 | 229.41 | 0 | 0 | 1.6 | 0 | 0 | 0 | 0 | 0 | -0.1 | 142 | 88 | 56 | 3 | 14.5 | 20 | 1.5 | 27 | 24 | 4 | 0 | 62 | 237 | 245.6 | 345.9 | 345.9 | 346.6 | 346.6
246552 | 66.48 | 1.7 | 229.41 | 0 | 0 | 1.6 | 0 | 0 | 0 | 0 | 0 | -0.1 | 142 | 88 | 56 | 3 | 14.5 | 20 | 1.5 | 27 | 24 | 4 | 0 | 62 | 237 | 245.6 | 345.9 | 345.9 | 346.6 | 346.6
246591 | 66.48 | 1.7 | 229.42 | 0 | 0 | 1.6 | 0 | 0 | 0 | 0 | 0 | -0.1 | 142 | 88 | 56 | 3 | 14.5 | 20 | 1.5 | 27 | 24 | 4 | 0 | 62 | 237 | 245.6 | 345.9 | 345.9 | 346.6 | 346.6
246648 | 66.47 | 1.7 | 229.42 | 0 | 0 | 1.6 | 0 | 0 | 0 | 0 | 0 | -0.1 | 142 | 88 | 56 | 3 | 14.5 | 20 | 1.5 | 27 | 24 | 4 | 0 | 62 | 237 | 245.6 | 345.9 | 345.9 | 346.6 | 346.6
246694 | 66.47 | 1.7 | 229.43 | 0 | 0 | 1.6 | 0 | 0 | 0 | 0 | 0 | -0.1 | 142 | 88 | 56 | 3 | 14.5 | 20 | 1.5 | 27 | 24 | 4 | 0 | 62 | 237 | 245.6 | 345.9 | 346.1 | 346.5 | 346.5
246708 | 66.47 | 1.7 | 229.43 | 0 | 0 | 1.6 | 0 | 0 | 0 | 0 | 0 | -0.1 | 142 | 88 | 56 | 3 | 14.5 | 20 | 1.5 | 27 | 24 | 4 | 0 | 62 | 237 | 245.6 | 345.9 | 346.1 | 346.5 | 346.5
246766 | 66.47 | 1.72 | 229.43 | 0 | 0 | 1.6 | 0 | 0 | 0 | 0 | 0 | -0.1 | 142 | 88 | 56 | 3 | 14.5 | 20 | 1.5 | 27 | 24 | 4 | 0 | 62 | 237 | 245.6 | 345.9 | 346.1 | 346.5 | 346.5
246806 | 66.47 | 1.72 | 229.44 | 0 | 0 | 1.6 | 0 | 0 | 0 | 0 | 0 | -0.1 | 142 | 88 | 56 | 3 | 14.5 | 20 | 1.5 | 27 | 24 | 4 | 0 | 62 | 237 | 245.6 | 345.9 | 346.1 | 346.5 | 346.5
246848 | 66.47 | 1.72 | 229.44 | 0 | 0 | 1.6 | 0 | 0 | 0 | 0 | 0 | -0.1 | 142 | 88 | 56 | 3 | 14.5 | 21 | 1.5 | 27 | 24 | 4 | 0 | 62 | 237 | 245.6 | 345.9 | 346.1 | 346.5 | 346.5
246891 | 66.47 | 1.72 | 229.44 | 0 | 0 | 1.6 | 0 | 0 | 0 | 0 | 0 | -0.1 | 142 | 88 | 56 | 3 | 14.5 | 21 | 1.5 | 27 | 24 | 4 | 0 | 62 | 237 | 245.6 | 345.9 | 346.1 | 346.5 | 346.5
246905 | 66.47 | 1.72 | 229.45 | 0 | 0 | 1.6 | 0 | 0 | 0 | 0 | 0 | -0.1 | 142 | 88 | 56 | 3 | 14.5 | 21 | 1.5 | 27 | 24 | 4 | 0 | 62 | 237 | 245.6 | 345.9 | 346.1 | 346.4 | 346.4
246949 | 66.47 | 1.72 | 229.45 | 0 | 0 | 1.6 | 0 | 0 | 0 | 0 | 0 | -0.1 | 142 | 88 | 56 | 3 | 14.5 | 21 | 1.5 | 27 | 24 | 4 | 0 | 62 | 237 | 245.6 | 345.9 | 346.1 | 346.4 | 346.4
247000 | 66.47 | 1.72 | 229.46 | 0 | 0 | 1.6 | 0 | 0 | 0 | 0 | 0 | -0.1 | 142 | 88 | 56 | 3 | 14.5 | 21 | 1.5 | 27 | 24 | 4 | 0 | 62 | 237 | 245.6 | 345.9 | 346.2 | 346.4 | 346.4
247043 | 66.47 | 1.72 | 229.46 | 0 | 0 | 1.6 | 0 | 0 | 0 | 0 | 0 | -0.1 | 142 | 88 | 56 | 3 | 14.5 | 21 | 1.5 | 27 | 24 | 4 | 0 | 62 | 237 | 245.6 | 345.9 | 346.2 | 346.4 | 346.4
247300 | 66.47 | 1.72 | 229.46 | 0 | 0 | 1.6 | 0 | 0 | 0 | 0 | 0 | -0.1 | 142 | 88 | 56 | 3 | 14.5 | 21 | 1.5 | 27 | 24 | 4 | 0 | 62 | 237 | 245.6 | 345.9 | 346.2 | 346.4 | 346.4
247313 | 66.47 | 1.72 | 229.47 | 0 | 0 | 1.6 | 0 | 0 | 0 | 0 | 0 | -0.1 | 142 | 88 | 56 | 3 | 14.5 | 21 | 1.5 | 27 | 24 | 4 | 0 | 62 | 237 | 245.6 | 345.9 | 346.2 | 346.4 | 346.4
247375 | 66.47 | 1.74 | 229.47 | 0 | 0 | 1.6 | 0 | 0 | 0 | 0 | 0 | -0.1 | 142 | 88 | 56 | 3 | 14.5 | 21 | 1.5 | 27 | 24 | 4 | 0 | 62 | 237 | 245.6 | 345.9 | 346.2 | 346.2 | 346.2
247390 | 66.47 | 1.74 | 229.48 | 0 | 0 | 1.6 | 0 | 0 | 0 | 0 | 0 | -0.1 | 142 | 88 | 56 | 3 | 14.5 | 21 | 1.5 | 27 | 24 | 4 | 0 | 62 | 237 | 245.6 | 345.9 | 346.2 | 346.2 | 346.2
247450 | 66.47 | 1.74 | 229.48 | 0 | 0 | 1.6 | 0 | 0 | 0 | 0 | 0 | -0.1 | 142 | 88 | 56 | 3 | 14.5 | 21 | 1.5 | 27 | 24 | 4 | 0 | 62 | 237 | 245.6 | 345.9 | 346.2 | 346.2 | 346.2
247502 | 66.47 | 1.74 | 229.48 | 0 | 0 | 1.6 | 0 | 0 | 0 | 0 | 0 | -0.1 | 142 | 88 | 56 | 3 | 14.5 | 21 | 1.5 | 27 | 24 | 4 | 0 | 62 | 237 | 245.6 | 345.9 | 346.2 | 346.2 | 346.2
247514 | 66.47 | 1.74 | 229.49 | 0 | 0 | 1.6 | 0 | 0 | 0 | 0 | 0 | -0.1 | 142 | 88 | 56 | 3 | 14.5 | 21 | 1.5 | 27 | 24 | 4 | 0 | 62 | 237 | 245.6 | 345.9 | 346.4 | 346.2 | 346.2
247584 | 66.47 | 1.74 | 229.49 | 0 | 0 | 1.6 | 0 | 0 | 0 | 0 | 0 | -0.1 | 142 | 88 | 56 | 3 | 14.5 | 21 | 1.5 | 27 | 24 | 4 | 0 | 62 | 237 | 245.6 | 345.9 | 346.4 | 346.2 | 346.2
247629 | 66.47 | 1.74 | 229.5 | 0 | 0 | 1.6 | 0 | 0 | 0 | 0 | 0 | -0.1 | 142 | 88 | 56 | 3 | 14.5 | 21 | 1.5 | 27 | 24 | 4 | 0 | 62 | 237 | 245.6 | 345.9 | 346.4 | 346.1 | 346.1
247651 | 66.47 | 1.74 | 229.5 | 0 | 0 | 1.6 | 0 | 0 | 0 | 0 | 0 | -0.1 | 142 | 88 | 56 | 3 | 14.5 | 21 | 1.5 | 27 | 24 | 4 | 0 | 62 | 237 | 245.6 | 345.9 | 346.4 | 346.1 | 346.1
247703 | 66.47 | 1.74 | 229.5 | 0 | 0 | 1.6 | 0 | 0 | 0 | 0 | 0 | -0.1 | 142 | 88 | 56 | 3 | 14.5 | 22 | 1.5 | 27 | 24 | 4 | 0 | 62 | 237 | 245.6 | 345.9 | 346.4 | 346.1 | 346.1
247718 | 66.46 | 1.74 | 229.51 | 0 | 0 | 1.6 | 0 | 0 | 0 | 0 | 0 | -0.1 | 142 | 88 | 56 | 3 | 14.5 | 22 | 1.5 | 27 | 24 | 4 | 0 | 62 | 237 | 245.6 | 345.9 | 346.4 | 346.1 | 346.1
247729 | 66.46 | 1.76 | 229.51 | 0 | 0 | 1.6 | 0 | 0 | 0 | 0 | 0 | -0.1 | 142 | 88 | 56 | 3 | 14.5 | 22 | 1.5 | 27 | 24 | 4 | 0 | 62 | 237 | 245.6 | 345.9 | 346.4 | 346.1 | 346.1
247855 | 66.46 | 1.76 | 229.51 | 0 | 0 | 1.6 | 0 | 0 | 0 | 0 | 0 | -0.1 | 142 | 88 | 56 | 3 | 14.5 | 22 | 1.5 | 27 | 24 | 4 | 0 | 62 | 237 | 245.6 | 345.9 | 346.4 | 346.1 | 346.1
247872 | 66.46 | 1.76 | 229.52 | 0 | 0 | 1.6 | 0 | 0 | 0 | 0 | 0 | -0.1 | 142 | 88 | 56 | 3 | 14.5 | 22 | 1.5 | 27 | 24 | 4 | 0 | 62 | 237 | 245.6 | 345.9 | 346.5 | 345.9 | 345.9
247931 | 66.46 | 1.76 | 229.52 | 0 | 0 | 1.6 | 0 | 0 | 0 | 0 | 0 | -0.1 | 142 | 88 | 56 | 3 | 14.5 | 22 | 1.5 | 27 | 24 | 4 | 0 | 62 | 237 | 245.6 | 345.9 | 346.5 | 345.9 | 345.9
247956 | 66.46 | 1.76 | 229.53 | 0 | 0 | 1.6 | 0 | 0 | 0 | 0 | 0 | -0.1 | 142 | 88 | 56 | 3 | 14.5 | 22 | 1.5 | 27 | 24 | 4 | 0 | 62 | 237 | 245.6 | 345.9 | 346.5 | 345.9 | 345.9
247974 | 66.46 | 1.76 | 229.53 | 0 | 0 | 1.6 | 0 | 0 | 0 | 0 | 0 | -0.1 | 142 | 88 | 56 | 3 | 14.5 | 22 | 1.5 | 27 | 24 | 4 | 0 | 62 | 237 | 245.6 | 345.9 | 346.5 | 345.9 | 345.9
248111 | 66.46 | 1.76 | 229.53 | 0 | 0 | 1.6 | 0 | 0 | 0 | 0 | 0 | -0.1 | 142 | 88 | 56 | 3 | 14.5 | 22 | 1.5 | 27 | 24 | 4 | 0 | 62 | 237 | 245.6 | 345.9 | 346.5 | 345.9 | 345.9
248161 | 66.46 | 1.76 | 229.53 | 0 | 0 | 1.6 | 0 | 0 | 0 | 0 | 0 | -0.1 | 142 | 88 | 56 | 3 | 14.5 | 22 | 1.5 | 27 | 24 | 4 | 0 | 62 | 237 | 245.6 | 345.9 | 346.5 | 345.9 | 345.9
248209 | 66.46 | 1.76 | 229.53 | 0 | 0 | 1.6 | 0 | 0 | 0 | 0 | 0 | -0.1 | 142 | 88 | 56 | 3 | 14.5 | 22 | 1.5 | 27 | 24 | 4 | 0 | 62 | 237 | 245.6 | 345.9 | 346.5 | 345.9 | 345.9
248255 | 66.46 | 1.76 | 229.53 | 0 | 0 | 1.6 | 0 | 0 | 0 | 0 | 0 | -0.1 | 142 | 88 | 56 | 3 | 14.5 | 22 | 1.5 | 27 | 24 | 4 | 0 | 62 | 237 | 245.6 | 345.9 | 346.4 | 345.9 | 345.9
248268 | 66.46 | 1.76 | 229.53 | 0 | 0 | 1.6 | 0 | 0 | 0 | 0 | 0 | -0.1 | 142 | 88 | 56 | 3 | 14.5 | 22 | 1.5 | 27 | 24 | 4 | 0 | 62 | 237 | 245.6 | 345.9 | 346.4 | 345.9 | 345.9
248323 | 66.46 | 1.76 | 229.53 | 0 | 0 | 1.6 | 0 | 0 | 0 | 0 | 0 | -0.1 | 142 | 88 | 56 | 3 | 14.5 | 22 | 1.5 | 27 | 24 | 4 | 0 | 62 | 237 | 245.6 | 345.9 | 346.4 | 345.9 | 345.9
248334 | 66.46 | 1.76 | 229.53 | 0 | 0 | 1.6 | 0 | 0 | 0 | 0 | 0 | -0.1 | 142 | 88 | 56 | 3 | 14.5 | 22 | 1.5 | 27 | 24 | 4 | 0 | 62 | 237 | 245.6 | 345.9 | 346.4 | 345.9 | 345.9
248347 | 66.46 | 1.76 | 229.53 | 0 | 0 | 1.6 | 0 | 0 | 0 | 0 | 0 | -0.1 | 142 | 88 | 56 | 3 | 14.5 | 21 | 1.5 | 27 | 24 | 4 | 0 | 62 | 237 | 245.6 | 345.9 | 346.4 | 345.9 | 345.9
248365 | 66.46 | 1.76 | 229.53 | 0 | 0 | 1.6 | 0 | 0 | 0 | 0 | 0 | -0.1 | 142 | 88 | 56 | 3 | 14.5 | 21 | 1.5 | 27 | 24 | 4 | 0 | 62 | 237 | 245.6 | 345.9 | 346.4 | 345.9 | 345.9
248395 | 66.46 | 1.76 | 229.53 | 0 | 0 | 1.6 | 0 | 0 | 0 | 0 | 0 | -0.1 | 142 | 88 | 56 | 3 | 14.5 | 21 | 1.5 | 27 | 24 | 4 | 0 | 62 | 237 | 245.6 | 345.9 | 346.4 | 345.9 | 345.9
248443 | 66.46 | 1.76 | 229.53 | 0 | 0 | 1.6 | 0 | 0 | 0 | 0 | 0 | -0.1 | 142 | 88 | 56 | 3 | 14.5 | 21 | 1.5 | 27 | 24 | 4 | 0 | 62 | 237 | 245.6 | 345.9 | 346.4 | 345.9 | 345.9
248501 | 66.46 | 1.76 | 229.53 | 0 | 0 | 1.6 | 0 | 0 | 0 | 0 | 0 | -0.1 | 142 | 88 | 56 | 3 | 14.5 | 21 | 1.5 | 27 | 24 | 4 | 0 | 62 | 237 | 245.6 | 345.9 | 346.2 | 345.9 | 345.9
248546 | 66.46 | 1.76 | 229.53 | 0 | 0 | 1.6 | 0 | 0 | 0 | 0 | 0 | -0.1 | 142 | 88 | 56 | 3 | 14.5 | 21 | 1.5 | 27 | 24 | 4 | 0 | 62 | 237 | 245.6 | 345.9 | 346.2 | 345.9 | 345.9
248732 | 66.45 | 1.76 | 229.53 | 0 | 0 | 1.6 | 0 | 0 | 0 | 0 | 0 | -0.1 | 142 | 88 | 56 | 3 | 14.5 | 21 | 1.5 | 27 | 24 | 4 | 0 | 62 | 237 | 245.6 | 345.9 | 346.2 | 345.9 | 345.9
248759 | 66.45 | 1.76 | 229.53 | 0 | 0 | 1.6 | 0 | 0 | 0 | 0 | 0 | -0.1 | 142 | 88 | 56 | 3 | 14.5 | 21 | 1.5 | 27 | 24 | 4 | 0 | 62 | 237 | 245.6 | 345.9 | 346.2 | 345.9 | 345.9
248846 | 66.45 | 1.74 | 229.53 | 0 | 0 | 1.6 | 0 | 0 | 0 | 0 | 0 | -0.1 | 142 | 88 | 56 | 3 | 14.5 | 21 | 1.4 | 27 | 24 | 4 | 0 | 62 | 237 | 245.6 | 345.9 | 346.2 | 345.9 | 345.9
248862 | 66.45 | 1.74 | 229.53 | 0 | 0 | 1.6 | 0 | 0 | 0 | 0 | 0 | -0.1 | 142 | 88 | 56 | 3 | 14.5 | 21 | 1.4 | 27 | 24 | 4 | 0 | 62 | 237 | 245.6 | 345.9 | 346.2 | 345.9 | 345.9
248923 | 66.45 | 1.74 | 229.53 | 0 | 0 | 1.6 | 0 | 0 | 0 | 0 | 0 | -0.1 | 142 | 88 | 56 | 3 | 14.5 | 21 | 1.4 | 27 | 24 | 4 | 0 | 62 | 237 | 245.6 | 345.9 | 346.2 | 345.9 | 345.9
248938 | 66.45 | 1.74 | 229.53 | 0 | 0 | 1.6 | 0 | 0 | 0 | 0 | 0 | -0.1 | 142 | 88 | 56 | 3 | 14.5 | 21 | 1.4 | 27 | 24 | 4 | 0 | 62 | 237 | 245.6 | 345.9 | 346.2 | 345.9 | 345.9
248991 | 66.45 | 1.74 | 229.53 | 0 | 0 | 1.6 | 0 | 0 | 0 | 0 | 0 | -0.1 | 142 | 88 | 56 | 3 | 14.5 | 21 | 1.4 | 27 | 24 | 4 | 0 | 62 | 237 | 245.6 | 345.9 | 346.1 | 345.9 | 345.9
249043 | 66.45 | 1.74 | 229.53 | 0 | 0 | 1.6 | 0 | 0 | 0 | 0 | 0 | -0.1 | 142 | 88 | 56 | 3 | 14.5 | 21 | 1.4 | 27 | 24 | 4 | 0 | 62 | 237 | 245.6 | 345.9 | 346.1 | 345.9 | 345.9
249055 | 66.45 | 1.74 | 229.53 | 0 | 0 | 1.6 | 0 | 0 | 0 | 0 | 0 | -0.1 | 142 | 88 | 56 | 3 | 14.5 | 21 | 1.4 | 27 | 24 | 4 | 0 | 62 | 237 | 245.6 | 345.9 | 346.1 | 345.9 | 345.9
249106 | 66.45 | 1.74 | 229.53 | 0 | 0 | 1.6 | 0 | 0 | 0 | 0 | 0 | -0.1 | 142 | 88 | 56 | 3 | 14.5 | 21 | 1.4 | 27 | 24 | 4 | 0 | 62 | 237 | 245.6 | 345.9 | 346.1 | 345.9 | 345.9
249151 | 66.45 | 1.74 | 229.53 | 0 | 0 | 1.6 | 0 | 0 | 0 | 0 | 0 | -0.1 | 142 | 88 | 56 | 3 | 14.5 | 20 | 1.4 | 27 | 24 | 4 | 0 | 62 | 237 | 245.6 | 345.9 | 346.1 | 345.9 | 345.9
249172 | 66.45 | 1.74 | 229.53 | 0 | 0 | 1.6 | 0 | 0 | 0 | 0 | 0 | -0.1 | 142 | 88 | 56 | 3 | 14.5 | 20 | 1.4 | 27 | 24 | 4 | 0 | 62 | 237 | 245.6 | 345.9 | 346.1 | 345.9 | 345.9
249229 | 66.45 | 1.74 | 229.53 | 0 | 0 | 1.6 | 0 | 0 | 0 | 0 | 0 | -0.1 | 142 | 88 | 56 | 3 | 14.5 | 20 | 1.4 | 27 | 24 | 4 | 0 | 62 | 237 | 245.6 | 345.9 | 346.1 | 345.9 | 345.9
249357 | 66.45 | 1.74 | 229.53 | 0 | 0 | 1.6 | 0 | 0 | 0 | 0 | 0 | -0.1 | 142 | 88 | 56 | 3 | 14.5 | 20 | 1.4 | 27 | 24 | 4 | 0 | 62 | 237 | 245.6 | 345.9 | 346.1 | 345.9 | 345.9
249373 | 66.45 | 1.74 | 229.53 | 0 | 0 | 1.6 | 0 | 0 | 0 | 0 | 0 | -0.1 | 142 | 88 | 56 | 3 | 14.5 | 20 | 1.4 | 27 | 24 | 4 | 0 | 62 | 237 | 245.6 | 345.9 | 345.9 | 345.9 | 345.9
249386 | 66.45 | 1.74 | 229.53 | 0 | 0 | 1.6 | 0 | 0 | 0 | 0 | 0 | -0.1 | 142 | 88 | 56 | 3 | 14.5 | 20 | 1.4 | 27 | 24 | 4 | 0 | 62 | 237 | 245.6 | 345.9 | 345.9 | 345.9 | 345.9
249436 | 66.45 | 1.74 | 229.53 | 0 | 0 | 1.6 | 0 | 0 | 0 | 0 | 0 | -0.1 | 142 | 88 | 56 | 3 | 14.5 | 20 | 1.4 | 27 | 24 | 4 | 0 | 62 | 237 | 245.6 | 345.9 | 345.9 | 345.9 | 345.9
249485 | 66.45 | 1.74 | 229.53 | 0 | 0 | 1.6 | 0 | 0 | 0 | 0 | 0 | -0.1 | 142 | 88 | 56 | 3 | 14.5 | 20 | 1.4 | 27 | 24 | 4 | 0 | 62 | 237 | 245.6 | 345.9 | 345.9 | 345.9 | 345.9
249640 | 66.45 | 1.74 | 229.53 | 0 | 0 | 1.6 | 0 | 0 | 0 | 0 | 0 | -0.1 | 142 | 88 | 56 | 3 | 14.5 | 20 | 1.4 | 27 | 24 | 4 | 0 | 62 | 237 | 245.6 | 345.9 | 345.9 | 345.9 | 345.9
249690 | 66.44 | 1.74 | 229.52 | 0 | 0 | 1.6 | 0 | 0 | 0 | 0 | 0 | -0.1 | 142 | 88 | 56 | 3 | 14.5 | 20 | 1.4 | 27 | 24 | 4 | 0 | 62 | 237 | 245.6 | 345.9 | 345.9 | 345.9 | 345.9
249736 | 66.44 | 1.74 | 229.52 | 0 | 0 | 1.6 | 0 | 0 | 0 | 0 | 0 | -0.1 | 142 | 88 | 56 | 3 | 14.5 | 20 | 1.4 | 27 | 24 | 4 | 0 | 62 | 237 | 245.6 | 345.9 | 345.9 | 345.9 | 345.9
249783 | 66.44 | 1.76 | 229.51 | 0 | 0 | 1.6 | 0 | 0 | 0 | 0 | 0 | -0.1 | 142 | 88 | 56 | 3 | 14.5 | 20 | 1.4 | 27 | 24 | 4 | 0 | 62 | 237 | 245.6 | 345.9 | 345.9 | 345.9 | 345.9
249796 | 66.44 | 1.76 | 229.51 | 0 | 0 | 1.6 | 0 | 0 | 0 | 0 | 0 | -0.1 | 142 | 88 | 56 | 3 | 14.5 | 20 | 1.4 | 27 | 24 | 4 | 0 | 62 | 237 | 245.6 | 345.9 | 345.9 | 345.9 | 345.9
249815 | 66.44 | 1.76 | 229.51 | 0 | 0 | 1.6 | 0 | 0 | 0 | 0 | 0 | -0.1 | 142 | 88 | 56 | 3 | 14.5 | 20 | 1.4 | 27 | 24 | 4 | 0 | 62 | 237 | 245.6 | 345.9 | 345.9 | 345.9 | 345.9
249860 | 66.44 | 1.76 | 229.5 | 0 | 0 | 1.6 | 0 | 0 | 0 | 0 | 0 | -0.1 | 142 | 88 | 56 | 3 | 14.5 | 20 | 1.4 | 27 | 24 | 4 | 0 | 62 | 237 | 245.6 | 345.9 | 345.9 | 345.9 | 345.9
249875 | 66.44 | 1.76 | 229.5 | 0 | 0 | 1.6 | 0 | 0 | 0 | 0 | 0 | -0.1 | 142 | 88 | 56 | 3 | 14.5 | 21 | 1.4 | 27 | 24 | 4 | 0 | 62 | 237 | 245.6 | 345.9 | 345.9 | 345.9 | 345.9
249920 | 66.44 | 1.76 | 229.5 | 0 | 0 | 1.6 | 0 | 0 | 0 | 0 | 0 | -0.1 | 142 | 88 | 56 | 3 | 14.5 | 21 | 1.4 | 27 | 24 | 4 | 0 | 62 | 237 | 245.6 | 345.9 | 345.9 | 345.9 | 345.9
249935 | 66.44 | 1.76 | 229.49 | 0 | 0 | 1.6 | 0 | 0 | 0 | 0 | 0 | -0.1 | 142 | 88 | 56 | 3 | 14.5 | 21 | 1.4 | 27 | 24 | 4 | 0 | 62 | 237 | 245.6 | 345.9 | 345.9 | 345.9 | 345.9
249975 | 66.44 | 1.76 | 229.49 | 0 | 0 | 1.6 | 0 | 0 | 0 | 0 | 0 | -0.1 | 142 | 88 | 56 | 3 | 14.5 | 21 | 1.4 | 27 | 24 | 4 | 0 | 62 | 237 | 245.6 | 345.9 | 345.9 | 345.9 | 345.9
250083 | 66.44 | 1.78 | 229.48 | 0 | 0 | 1.6 | 0 | 0 | 0 | 0 | 0 | -0.1 | 142 | 88 | 56 | 3 | 14.5 | 21 | 1.4 | 27 | 24 | 4 | 0 | 62 | 237 | 245.6 | 345.9 | 345.9 | 345.9 | 345.9
250127 | 66.44 | 1.78 | 229.48 | 0 | 0 | 1.6 | 0 | 0 | 0 | 0 | 0 | -0.1 | 142 | 88 | 56 | 3 | 14.5 | 21 | 1.4 | 27 | 24 | 4 | 0 | 62 | 237 | 245.6 | 345.9 | 345.9 | 345.9 | 345.9
250329 | 66.44 | 1.78 | 229.48 | 0 | 0 | 1.6 | 0 | 0 | 0 | 0 | 0 | -0.1 | 142 | 88 | 56 | 3 | 14.5 | 21 | 1.4 | 27 | 24 | 4 | 0 | 62 | 237 | 245.6 | 345.9 | 345.9 | 345.9 | 345.9
250385 | 66.44 | 1.78 | 229.47 | 0 | 0 | 1.6 | 0 | 0 | 0 | 0 | 0 | -0.1 | 142 | 88 | 56 | 3 | 14.5 | 21 | 1.4 | 27 | 24 | 4 | 0 | 62 | 237 | 245.6 | 345.9 | 345.9 | 345.9 | 345.9
250433 | 66.44 | 1.78 | 229.47 | 0 | 0 | 1.6 | 0 | 0 | 0 | 0 | 0 | -0.1 | 142 | 88 | 56 | 3 | 14.5 | 21 | 1.5 | 27 | 24 | 4 | 0 | 62 | 237 | 245.6 | 345.9 | 345.9 | 345.9 | 345.9
250491 | 66.44 | 1.78 | 229.46 | 0 | 0 | 1.6 | 0 | 0 | 0 | 0 | 0 | -0.1 | 142 | 88 | 56 | 3 | 14.5 | 21 | 1.5 | 27 | 24 | 4 | 0 | 62 | 237 | 245.6 | 345.9 | 345.9 | 345.9 | 345.9
250543 | 66.44 | 1.78 | 229.46 | 0 | 0 | 1.6 | 0 | 0 | 0 | 0 | 0 | -0.1 | 142 | 88 | 56 | 3 | 14.5 | 21 | 1.5 | 27 | 24 | 4 | 0 | 62 | 237 | 245.6 | 345.9 | 345.9 | 345.9 | 345.9
250574 | 66.44 | 1.78 | 229.46 | 0 | 0 | 1.6 | 0 | 0 | 0 | 0 | 0 | -0.1 | 142 | 88 | 56 | 3 | 14.5 | 21 | 1.5 | 27 | 24 | 4 | 0 | 62 | 237 | 245.6 | 345.9 | 345.9 | 345.9 | 345.9
250599 | 66.44 | 1.8 | 229.45 | 0 | 0 | 1.6 | 0 | 0 | 0 | 0 | 0 | -0.1 | 142 | 88 | 56 | 3 | 14.5 | 21 | 1.5 | 27 | 24 | 4 | 0 | 62 | 237 | 245.6 | 345.9 | 345.9 | 345.9 | 345.9
250650 | 66.44 | 1.8 | 229.45 | 0 | 0 | 1.6 | 0 | 0 | 0 | 0 | 0 | -0.1 | 142 | 88 | 56 | 3 | 14.5 | 21 | 1.5 | 27 | 24 | 4 | 0 | 62 | 237 | 245.6 | 345.9 | 345.9 | 345.9 | 345.9
250708 | 66.43 | 1.8 | 229.44 | 0 | 0 | 1.6 | 0 | 0 | 0 | 0 | 0 | -0.1 | 142 | 88 | 56 | 3 | 14.5 | 21 | 1.5 | 27 | 24 | 4 | 0 | 62 | 237 | 245.6 | 345.9 | 345.9 | 345.9 | 345.9
250774 | 66.43 | 1.8 | 229.44 | 0 | 0 | 1.6 | 0 | 0 | 0 | 0 | 0 | -0.1 | 142 | 88 | 56 | 3 | 14.5 | 21 | 1.5 | 27 | 24 | 4 | 0 | 62 | 237 | 245.6 | 345.9 | 345.9 | 345.9 | 345.9
250843 | 66.43 | 1.8 | 229.44 | 0 | 0 | 1.6 | 0 | 0 | 0 | 0 | 0 | -0.1 | 142 | 88 | 56 | 3 | 14.5 | 22 | 1.5 | 27 | 24 | 4 | 0 | 62 | 237 | 245.6 | 345.9 | 345.9 | 345.9 | 345.9
250856 | 66.43 | 1.8 | 229.43 | 0 | 0 | 1.6 | 0 | 0 | 0 | 0 | 0 | -0.1 | 142 | 88 | 56 | 3 | 14.5 | 22 | 1.5 | 27 | 24 | 4 | 0 | 62 | 237 | 245.6 | 345.9 | 345.9 | 345.9 | 345.9
250909 | 66.43 | 1.8 | 229.43 | 0 | 0 | 1.6 | 0 | 0 | 0 | 0 | 0 | -0.1 | 142 | 88 | 56 | 3 | 14.5 | 22 | 1.5 | 27 | 24 | 4 | 0 | 62 | 237 | 245.6 | 345.9 | 345.9 | 345.9 | 345.9
251038 | 66.43 | 1.8 | 229.43 | 0 | 0 | 1.6 | 0 | 0 | 0 | 0 | 0 | -0.1 | 142 | 88 | 56 | 3 | 14.5 | 22 | 1.5 | 27 | 24 | 4 | 0 | 62 | 237 | 245.6 | 345.9 | 345.9 | 345.9 | 345.9
251089 | 66.43 | 1.82 | 229.42 | 0 | 0 | 1.6 | 0 | 0 | 0 | 0 | 0 | -0.1 | 142 | 88 | 56 | 3 | 14.5 | 22 | 1.5 | 27 | 24 | 4 | 0 | 62 | 237 | 245.6 | 345.9 | 345.9 | 345.9 | 345.9
251139 | 66.43 | 1.82 | 229.42 | 0 | 0 | 1.6 | 0 | 0 | 0 | 0 | 0 | -0.1 | 142 | 88 | 56 | 3 | 14.5 | 22 | 1.5 | 27 | 24 | 4 | 0 | 62 | 237 | 245.6 | 345.9 | 345.9 | 345.9 | 345.9
251170 | 66.43 | 1.82 | 229.41 | 0 | 0 | 1.6 | 0 | 0 | 0 | 0 | 0 | -0.1 | 142 | 88 | 56 | 3 | 14.5 | 22 | 1.5 | 27 | 24 | 4 | 0 | 62 | 237 | 245.6 | 345.9 | 345.9 | 345.9 | 345.9
251245 | 66.43 | 1.82 | 229.41 | 0 | 0 | 1.6 | 0 | 0 | 0 | 0 | 0 | -0.1 | 142 | 88 | 56 | 3 | 14.5 | 22 | 1.5 | 27 | 24 | 4 | 0 | 62 | 237 | 245.6 | 345.9 | 345.9 | 345.9 | 345.9
251359 | 66.43 | 1.82 | 229.41 | 0 | 0 | 1.6 | 0 | 0 | 0 | 0 | 0 | -0.1 | 142 | 88 | 56 | 3 | 14.5 | 22 | 1.5 | 27 | 24 | 4 | 0 | 62 | 237 | 245.6 | 345.9 | 345.9 | 345.9 | 345.9
251408 | 66.43 | 1.82 | 229.42 | 0 | 0 | 1.6 | 0 | 0 | 0 | 0 | 0 | -0.1 | 142 | 88 | 56 | 3 | 14.5 | 22 | 1.5 | 27 | 24 | 4 | 0 | 62 | 237 | 245.6 | 345.9 | 345.9 | 345.9 | 345.9
251421 | 66.43 | 1.82 | 229.42 | 0 | 0 | 1.6 | 0 | 0 | 0 | 0 | 0 | -0.1 | 142 | 88 | 56 | 3 | 14.5 | 22 | 1.5 | 27 | 24 | 4 | 0 | 62 | 237 | 245.6 | 345.9 | 345.9 | 345.9 | 345.9
251436 | 66.43 | 1.82 | 229.43 | 0 | 0 | 1.6 | 0 | 0 | 0 | 0 | 0 | -0.1 | 142 | 88 | 56 | 3 | 14.5 | 22 | 1.5 | 27 | 24 | 4 | 0 | 62 | 237 | 245.6 | 345.9 | 345.9 | 345.9 | 345.9
251453 | 66.43 | 1.82 | 229.43 | 0 | 0 | 1.6 | 0 | 0 | 0 | 0 | 0 | -0.1 | 142 | 88 | 56 | 3 | 14.5 | 22 | 1.5 | 27 | 24 | 4 | 0 | 62 | 237 | 245.6 | 345.9 | 345.9 | 345.9 | 345.9
251474 | 66.43 | 1.82 | 229.43 | 0 | 0 | 1.6 | 0 | 0 | 0 | 0 | 0 | -0.1 | 142 | 88 | 56 | 3 | 14.5 | 22 | 1.5 | 27 | 24 | 4 | 0 | 62 | 237 | 245.6 | 345.9 | 345.9 | 345.9 | 345.9
251523 | 66.43 | 1.82 | 229.44 | 0 | 0 | 1.6 | 0 | 0 | 0 | 0 | 0 | -0.1 | 142 | 88 | 56 | 3 | 14.5 | 22 | 1.5 | 27 | 24 | 4 | 0 | 62 | 237 | 245.6 | 345.9 | 345.9 | 345.9 | 345.9
251535 | 66.43 | 1.82 | 229.44 | 0 | 0 | 1.6 | 0 | 0 | 0 | 0 | 0 | -0.1 | 142 | 88 | 56 | 3 | 14.5 | 22 | 1.5 | 27 | 24 | 4 | 0 | 62 | 237 | 245.6 | 345.9 | 345.9 | 345.9 | 345.9
251555 | 66.43 | 1.82 | 229.44 | 0 | 0 | 1.6 | 0 | 0 | 0 | 0 | 0 | -0.1 | 142 | 88 | 56 | 3 | 14.5 | 22 | 1.5 | 27 | 24 | 4 | 0 | 62 | 237 | 245.6 | 345.9 | 345.9 | 345.9 | 345.9
251597 | 66.42 | 1.82 | 229.45 | 0 | 0 | 1.6 | 0 | 0 | 0 | 0 | 0 | -0.1 | 142 | 88 | 56 | 3 | 14.5 | 22 | 1.5 | 27 | 24 | 4 | 0 | 62 | 237 | 245.6 | 345.9 | 345.9 | 345.9 | 345.9
251624 | 66.42 | 1.82 | 229.45 | 0 | 0 | 1.6 | 0 | 0 | 0 | 0 | 0 | -0.1 | 142 | 88 | 56 | 3 | 14.5 | 22 | 1.5 | 27 | 24 | 4 | 0 | 62 | 237 | 245.6 | 345.9 | 345.9 | 345.9 | 345.9
251712 | 66.42 | 1.82 | 229.46 | 0 | 0 | 1.6 | 0 | 0 | 0 | 0 | 0 | -0.1 | 142 | 88 | 56 | 3 | 14.5 | 22 | 1.5 | 27 | 24 | 4 | 0 | 62 | 237 | 245.6 | 345.9 | 345.9 | 345.9 | 345.9
251759 | 66.42 | 1.82 | 229.46 | 0 | 0 | 1.6 | 0 | 0 | 0 | 0 | 0 | -0.1 | 142 | 88 | 56 | 3 | 14.5 | 22 | 1.5 | 27 | 24 | 4 | 0 | 62 | 237 | 245.6 | 345.9 | 345.9 | 345.9 | 345.9
251904 | 66.42 | 1.82 | 229.46 | 0 | 0 | 1.6 | 0 | 0 | 0 | 0 | 0 | -0.1 | 142 | 88 | 56 | 3 | 14.5 | 22 | 1.5 | 27 | 24 | 4 | 0 | 62 | 237 | 245.6 | 345.9 | 345.9 | 345.9 | 345.9
251913 | 66.42 | 1.82 | 229.47 | 0 | 0 | 1.6 | 0 | 0 | 0 | 0 | 0 | -0.1 | 142 | 88 | 56 | 3 | 14.5 | 22 | 1.5 | 27 | 24 | 4 | 0 | 62 | 237 | 245.6 | 345.9 | 345.9 | 345.9 | 345.9
251998 | 66.42 | 1.82 | 229.47 | 0 | 0 | 1.6 | 0 | 0 | 0 | 0 | 0 | -0.1 | 142 | 86 | 56 | 3 | 14.5 | 22 | 1.6 | 27 | 24 | 4 | 0 | 62 | 237 | 245.6 | 345.9 | 345.9 | 345.9 | 345.9
252012 | 66.42 | 1.82 | 229.48 | 0 | 0 | 1.6 | 0 | 0 | 0 | 0 | 0 | -0.1 | 142 | 86 | 56 | 3 | 14.5 | 22 | 1.6 | 27 | 24 | 4 | 0 | 62 | 237 | 245.6 | 345.9 | 345.9 | 345.9 | 345.9
252062 | 66.42 | 1.82 | 229.48 | 0 | 0 | 1.6 | 0 | 0 | 0 | 0 | 0 | -0.1 | 142 | 86 | 56 | 3 | 14.5 | 22 | 1.6 | 27 | 24 | 4 | 0 | 62 | 237 | 245.6 | 345.9 | 345.9 | 345.9 | 345.9
252075 | 66.42 | 1.82 | 229.48 | 0 | 0 | 1.6 | 0 | 0 | 0 | 0 | 0 | -0.1 | 142 | 86 | 56 | 3 | 14.5 | 22 | 1.6 | 27 | 24 | 4 | 0 | 62 | 237 | 245.6 | 345.9 | 345.9 | 345.9 | 345.9
252131 | 66.42 | 1.82 | 229.49 | 0 | 0 | 1.6 | 0 | 0 | 0 | 0 | 0 | -0.1 | 142 | 86 | 56 | 3 | 14.5 | 22 | 1.6 | 27 | 24 | 4 | 0 | 62 | 237 | 245.6 | 345.9 | 345.9 | 345.9 | 345.9
252187 | 66.42 | 1.82 | 229.49 | 0 | 0 | 1.6 | 0 | 0 | 0 | 0 | 0 | -0.1 | 142 | 86 | 56 | 3 | 14.5 | 22 | 1.6 | 27 | 24 | 4 | 0 | 62 | 237 | 245.6 | 345.9 | 345.9 | 345.9 | 345.9
252210 | 66.42 | 1.82 | 229.5 | 0 | 0 | 1.6 | 0 | 0 | 0 | 0 | 0 | -0.1 | 142 | 86 | 56 | 3 | 14.5 | 22 | 1.6 | 27 | 24 | 4 | 0 | 62 | 237 | 245.6 | 345.9 | 345.9 | 345.9 | 345.9
252223 | 66.42 | 1.82 | 229.5 | 0 | 0 | 1.6 | 0 | 0 | 0 | 0 | 0 | -0.1 | 142 | 86 | 56 | 3 | 14.5 | 22 | 1.6 | 27 | 24 | 4 | 0 | 62 | 237 | 245.6 | 345.9 | 345.9 | 345.9 | 345.9
252277 | 66.42 | 1.82 | 229.5 | 0 | 0 | 1.6 | 0 | 0 | 0 | 0 | 0 | -0.1 | 142 | 86 | 56 | 3 | 14.5 | 22 | 1.6 | 27 | 24 | 4 | 0 | 62 | 237 | 245.6 | 345.9 | 345.9 | 345.9 | 345.9
252330 | 66.42 | 1.82 | 229.51 | 0 | 0 | 1.6 | 0 | 0 | 0 | 0 | 0 | -0.1 | 142 | 86 | 56 | 3 | 14.5 | 22 | 1.6 | 27 | 24 | 4 | 0 | 62 | 237 | 245.6 | 345.9 | 345.9 | 345.9 | 345.9
252362 | 66.42 | 1.82 | 229.51 | 0 | 0 | 1.6 | 0 | 0 | 0 | 0 | 0 | -0.1 | 142 | 86 | 56 | 3 | 14.5 | 22 | 1.6 | 27 | 24 | 4 | 0 | 62 | 237 | 245.6 | 345.9 | 345.9 | 345.9 | 345.9
252519 | 66.42 | 1.82 | 229.51 | 0 | 0 | 1.6 | 0 | 0 | 0 | 0 | 0 | -0.1 | 142 | 86 | 56 | 3 | 14.5 | 22 | 1.6 | 27 | 24 | 4 | 0 | 62 | 237 | 245.6 | 345.9 | 345.9 | 345.9 | 345.9
252533 | 66.42 | 1.82 | 229.52 | 0 | 0 | 1.6 | 0 | 0 | 0 | 0 | 0 | -0.1 | 142 | 86 | 56 | 3 | 14.5 | 22 | 1.6 | 27 | 24 | 4 | 0 | 62 | 237 | 245.6 | 345.9 | 345.9 | 345.9 | 345.9
252585 | 66.42 | 1.82 | 229.52 | 0 | 0 | 1.6 | 0 | 0 | 0 | 0 | 0 | -0.1 | 142 | 86 | 56 | 3 | 14.5 | 22 | 1.6 | 27 | 24 | 4 | 0 | 62 | 237 | 245.6 | 345.9 | 345.9 | 345.9 | 345.9
252600 | 66.41 | 1.82 | 229.53 | 0 | 0 | 1.6 | 0 | 0 | 0 | 0 | 0 | -0.1 | 142 | 86 | 56 | 3 | 14.5 | 22 | 1.6 | 27 | 24 | 4 | 0 | 62 | 237 | 245.6 | 345.9 | 345.9 | 345.9 | 345.9
252652 | 66.41 | 1.82 | 229.53 | 0 | 0 | 1.6 | 0 | 0 | 0 | 0 | 0 | -0.1 | 142 | 86 | 56 | 3 | 14.5 | 22 | 1.6 | 27 | 24 | 4 | 0 | 62 | 237 | 245.6 | 345.9 | 345.9 | 345.9 | 345.9
252784 | 66.41 | 1.82 | 229.53 | 0 | 0 | 1.6 | 0 | 0 | 0 | 0 | 0 | -0.1 | 142 | 86 | 56 | 3 | 14.5 | 22 | 1.6 | 27 | 24 | 4 | 0 | 62 | 237 | 245.6 | 345.9 | 345.9 | 345.9 | 345.9
252820 | 66.41 | 1.82 | 229.54 | 0 | 0 | 1.6 | 0 | 0 | 0 | 0 | 0 | -0.1 | 142 | 86 | 56 | 3 | 14.5 | 22 | 1.6 | 27 | 24 | 4 | 0 | 62 | 237 | 245.6 | 345.9 | 345.9 | 345.9 | 345.9
252847 | 66.41 | 1.82 | 229.54 | 0 | 0 | 1.6 | 0 | 0 | 0 | 0 | 0 | -0.1 | 142 | 86 | 56 | 3 | 14.5 | 22 | 1.6 | 27 | 24 | 4 | 0 | 62 | 237 | 245.6 | 345.9 | 345.9 | 345.9 | 345.9
252896 | 66.41 | 1.82 | 229.55 | 0 | 0 | 1.6 | 0 | 0 | 0 | 0 | 0 | -0.1 | 142 | 86 | 56 | 3 | 14.5 | 22 | 1.6 | 27 | 24 | 4 | 0 | 62 | 237 | 245.6 | 345.9 | 345.9 | 345.9 | 345.9
252945 | 66.41 | 1.82 | 229.55 | 0 | 0 | 1.6 | 0 | 0 | 0 | 0 | 0 | -0.1 | 142 | 86 | 56 | 3 | 14.5 | 22 | 1.6 | 27 | 24 | 4 | 0 | 62 | 237 | 245.6 | 345.9 | 345.9 | 345.9 | 345.9
252964 | 66.41 | 1.84 | 229.55 | 0 | 0 | 1.6 | 0 | 0 | 0 | 0 | 0 | -0.1 | 142 | 86 | 56 | 3 | 14.5 | 22 | 1.6 | 27 | 24 | 4 | 0 | 62 | 237 | 245.6 | 345.9 | 345.9 | 345.9 | 345.9
252991 | 66.41 | 1.84 | 229.56 | 0 | 0 | 1.6 | 0 | 0 | 0 | 0 | 0 | -0.1 | 142 | 86 | 56 | 3 | 14.5 | 22 | 1.6 | 27 | 24 | 4 | 0 | 62 | 237 | 245.6 | 345.9 | 345.9 | 345.9 | 345.9
253004 | 66.41 | 1.84 | 229.56 | 0 | 0 | 1.6 | 0 | 0 | 0 | 0 | 0 | -0.1 | 142 | 86 | 56 | 3 | 14.5 | 22 | 1.6 | 27 | 24 | 4 | 0 | 62 | 237 | 245.6 | 345.9 | 345.9 | 345.9 | 345.9
253054 | 66.41 | 1.84 | 229.56 | 0 | 0 | 1.6 | 0 | 0 | 0 | 0 | 0 | -0.1 | 142 | 86 | 56 | 3 | 14.5 | 22 | 1.6 | 27 | 24 | 4 | 0 | 62 | 237 | 245.6 | 345.9 | 345.9 | 345.9 | 345.9
253065 | 66.41 | 1.84 | 229.57 | 0 | 0 | 1.6 | 0 | 0 | 0 | 0 | 0 | -0.1 | 142 | 86 | 56 | 3 | 14.5 | 22 | 1.6 | 27 | 24 | 4 | 0 | 62 | 237 | 245.6 | 345.9 | 345.9 | 345.9 | 345.9
253113 | 66.41 | 1.84 | 229.57 | 0 | 0 | 1.6 | 0 | 0 | 0 | 0 | 0 | -0.1 | 142 | 86 | 56 | 3 | 14.5 | 22 | 1.6 | 27 | 24 | 4 | 0 | 62 | 237 | 245.6 | 345.9 | 345.9 | 345.9 | 345.9
253200 | 66.41 | 1.84 | 229.58 | 0 | 0 | 1.6 | 0 | 0 | 0 | 0 | 0 | -0.1 | 142 | 86 | 56 | 3 | 14.5 | 22 | 1.6 | 27 | 24 | 4 | 0 | 62 | 237 | 245.6 | 345.9 | 345.9 | 345.9 | 345.9
253259 | 66.41 | 1.84 | 229.58 | 0 | 0 | 1.6 | 0 | 0 | 0 | 0 | 0 | -0.1 | 142 | 86 | 56 | 3 | 14.5 | 22 | 1.6 | 27 | 24 | 4 | 0 | 62 | 237 | 245.6 | 345.9 | 345.9 | 345.9 | 345.9
253406 | 66.41 | 1.84 | 229.58 | 0 | 0 | 1.6 | 0 | 0 | 0 | 0 | 0 | -0.1 | 142 | 86 | 56 | 3 | 14.5 | 22 | 1.6 | 27 | 24 | 4 | 0 | 62 | 237 | 245.6 | 345.9 | 345.9 | 345.9 | 345.9
253496 | 66.41 | 1.84 | 229.59 | 0 | 0 | 1.6 | 0 | 0 | 0 | 0 | 0 | -0.1 | 142 | 86 | 56 | 3 | 14.5 | 22 | 1.6 | 27 | 24 | 4 | 0 | 62 | 237 | 245.6 | 345.9 | 345.9 | 345.9 | 345.9
253520 | 66.41 | 1.86 | 229.59 | 0 | 0 | 1.6 | 0 | 0 | 0 | 0 | 0 | -0.1 | 142 | 86 | 56 | 3 | 14.5 | 22 | 1.6 | 27 | 24 | 4 | 0 | 62 | 237 | 245.6 | 345.9 | 345.9 | 345.9 | 345.9
253576 | 66.41 | 1.86 | 229.6 | 0 | 0 | 1.6 | 0 | 0 | 0 | 0 | 0 | -0.1 | 142 | 86 | 56 | 3 | 14.5 | 22 | 1.6 | 27 | 24 | 4 | 0 | 62 | 237 | 245.6 | 345.9 | 345.9 | 345.9 | 345.9
253614 | 66.4 | 1.86 | 229.6 | 0 | 0 | 1.6 | 0 | 0 | 0 | 0 | 0 | -0.1 | 142 | 86 | 56 | 3 | 14.5 | 22 | 1.6 | 27 | 24 | 4 | 0 | 62 | 237 | 245.6 | 345.9 | 345.9 | 345.9 | 345.9
253650 | 66.4 | 1.86 | 229.6 | 0 | 0 | 1.6 | 0 | 0 | 0 | 0 | 0 | -0.1 | 142 | 86 | 56 | 3 | 14.5 | 22 | 1.6 | 27 | 24 | 4 | 0 | 62 | 237 | 245.6 | 345.9 | 345.9 | 345.9 | 345.9
253704 | 66.4 | 1.86 | 229.61 | 0 | 0 | 1.6 | 0 | 0 | 0 | 0 | 0 | -0.1 | 142 | 86 | 56 | 3 | 14.5 | 22 | 1.6 | 27 | 24 | 4 | 0 | 62 | 237 | 245.6 | 345.9 | 345.9 | 345.9 | 345.9
253757 | 66.4 | 1.86 | 229.61 | 0 | 0 | 1.6 | 0 | 0 | 0 | 0 | 0 | -0.1 | 142 | 86 | 56 | 3 | 14.5 | 22 | 1.6 | 27 | 24 | 4 | 0 | 62 | 237 | 245.6 | 345.9 | 345.9 | 345.9 | 345.9
253811 | 66.4 | 1.86 | 229.62 | 0 | 0 | 1.6 | 0 | 0 | 0 | 0 | 0 | -0.1 | 142 | 86 | 56 | 3 | 14.5 | 22 | 1.6 | 27 | 24 | 4 | 0 | 62 | 237 | 245.6 | 345.9 | 345.9 | 345.9 | 345.9
253824 | 66.4 | 1.86 | 229.62 | 0 | 0 | 1.6 | 0 | 0 | 0 | 0 | 0 | -0.1 | 142 | 86 | 56 | 3 | 14.5 | 22 | 1.6 | 27 | 24 | 4 | 0 | 62 | 237 | 245.6 | 345.9 | 345.9 | 345.9 | 345.9
253877 | 66.4 | 1.86 | 229.62 | 0 | 0 | 1.6 | 0 | 0 | 0 | 0 | 0 | -0.1 | 142 | 86 | 56 | 3 | 14.5 | 22 | 1.6 | 27 | 24 | 4 | 0 | 62 | 237 | 245.6 | 345.9 | 345.9 | 345.9 | 345.9
253891 | 66.4 | 1.86 | 229.63 | 0 | 0 | 1.6 | 0 | 0 | 0 | 0 | 0 | -0.1 | 142 | 86 | 56 | 3 | 14.5 | 22 | 1.6 | 27 | 24 | 4 | 0 | 62 | 237 | 245.6 | 345.9 | 345.9 | 345.9 | 345.9
253948 | 66.4 | 1.88 | 229.63 | 0 | 0 | 1.6 | 0 | 0 | 0 | 0 | 0 | -0.1 | 142 | 86 | 56 | 3 | 14.5 | 22 | 1.6 | 27 | 24 | 4 | 0 | 62 | 237 | 245.6 | 345.9 | 345.9 | 345.9 | 345.9
254104 | 66.4 | 1.88 | 229.63 | 0 | 0 | 1.6 | 0 | 0 | 0 | 0 | 0 | -0.1 | 142 | 86 | 56 | 3 | 14.5 | 22 | 1.6 | 27 | 24 | 4 | 0 | 62 | 237 | 245.6 | 345.9 | 345.9 | 345.9 | 345.9
254154 | 66.4 | 1.88 | 229.64 | 0 | 0 | 1.6 | 0 | 0 | 0 | 0 | 0 | -0.1 | 142 | 86 | 56 | 3 | 14.5 | 22 | 1.6 | 27 | 24 | 4 | 0 | 62 | 237 | 245.6 | 345.9 | 345.9 | 345.9 | 345.9
254206 | 66.4 | 1.88 | 229.64 | 0 | 0 | 1.6 | 0 | 0 | 0 | 0 | 0 | -0.1 | 142 | 86 | 56 | 3 | 14.5 | 22 | 1.6 | 27 | 24 | 4 | 0 | 62 | 237 | 245.6 | 345.9 | 345.9 | 345.9 | 345.9
254258 | 66.4 | 1.88 | 229.65 | 0 | 0 | 1.6 | 0 | 0 | 0 | 0 | 0 | -0.1 | 142 | 86 | 56 | 3 | 14.5 | 22 | 1.6 | 27 | 24 | 4 | 0 | 62 | 237 | 245.6 | 345.9 | 345.9 | 345.9 | 345.9
254286 | 66.4 | 1.88 | 229.65 | 0 | 0 | 1.6 | 0 | 0 | 0 | 0 | 0 | -0.1 | 142 | 86 | 56 | 3 | 14.5 | 22 | 1.6 | 27 | 24 | 4 | 0 | 62 | 237 | 245.6 | 345.9 | 345.9 | 345.9 | 345.9
254488 | 66.4 | 1.88 | 229.65 | 0 | 0 | 1.6 | 0 | 0 | 0 | 0 | 0 | -0.1 | 142 | 86 | 56 | 3 | 14.5 | 22 | 1.6 | 27 | 24 | 4 | 0 | 62 | 237 | 245.6 | 345.9 | 345.9 | 345.9 | 345.9
254502 | 66.4 | 1.88 | 229.64 | 0 | 0 | 1.6 | 0 | 0 | 0 | 0 | 0 | -0.1 | 142 | 86 | 56 | 3 | 14.5 | 22 | 1.6 | 27 | 24 | 4 | 0 | 62 | 237 | 245.6 | 345.9 | 345.9 | 345.9 | 345.9
254550 | 66.4 | 1.88 | 229.64 | 0 | 0 | 1.6 | 0 | 0 | 0 | 0 | 0 | -0.1 | 142 | 86 | 56 | 3 | 14.5 | 22 | 1.6 | 27 | 24 | 4 | 0 | 62 | 237 | 245.6 | 345.9 | 345.9 | 345.9 | 345.9
254565 | 66.4 | 1.88 | 229.63 | 0 | 0 | 1.6 | 0 | 0 | 0 | 0 | 0 | -0.1 | 142 | 86 | 56 | 3 | 14.5 | 22 | 1.6 | 27 | 24 | 4 | 0 | 62 | 237 | 245.6 | 345.9 | 345.9 | 345.9 | 345.9
254613 | 66.4 | 1.88 | 229.63 | 0 | 0 | 1.6 | 0 | 0 | 0 | 0 | 0 | -0.1 | 142 | 86 | 56 | 3 | 14.5 | 22 | 1.6 | 27 | 24 | 4 | 0 | 62 | 237 | 245.6 | 345.9 | 345.9 | 345.9 | 345.9
254668 | 66.39 | 1.86 | 229.63 | 0 | 0 | 1.6 | 0 | 0 | 0 | 0 | 0 | -0.1 | 142 | 86 | 56 | 3 | 14.5 | 22 | 1.6 | 27 | 24 | 4 | 0 | 62 | 237 | 245.6 | 345.9 | 345.9 | 345.9 | 345.9
254714 | 66.39 | 1.86 | 229.62 | 0 | 0 | 1.6 | 0 | 0 | 0 | 0 | 0 | -0.1 | 142 | 86 | 56 | 3 | 14.5 | 22 | 1.6 | 27 | 24 | 4 | 0 | 62 | 237 | 245.6 | 345.9 | 345.9 | 345.9 | 345.9
254811 | 66.39 | 1.86 | 229.62 | 0 | 0 | 1.6 | 0 | 0 | 0 | 0 | 0 | -0.1 | 142 | 86 | 56 | 3 | 14.5 | 22 | 1.6 | 27 | 24 | 4 | 0 | 62 | 237 | 245.6 | 345.9 | 345.9 | 345.9 | 345.9
254845 | 66.39 | 1.86 | 229.62 | 0 | 0 | 1.6 | 0 | 0 | 0 | 0 | 0 | -0.1 | 142 | 86 | 56 | 3 | 14.5 | 22 | 1.6 | 27 | 24 | 4 | 0 | 62 | 237 | 245.6 | 345.9 | 345.9 | 345.9 | 345.9
254889 | 66.39 | 1.86 | 229.61 | 0 | 0 | 1.6 | 0 | 0 | 0 | 0 | 0 | -0.1 | 142 | 86 | 56 | 3 | 14.5 | 22 | 1.6 | 27 | 24 | 4 | 0 | 62 | 237 | 245.6 | 345.9 | 345.9 | 345.9 | 345.9
254904 | 66.39 | 1.86 | 229.61 | 0 | 0 | 1.6 | 0 | 0 | 0 | 0 | 0 | -0.1 | 142 | 86 | 56 | 3 | 14.5 | 22 | 1.6 | 27 | 24 | 4 | 0 | 62 | 237 | 245.6 | 345.9 | 345.9 | 345.9 | 345.9
254956 | 66.39 | 1.86 | 229.6 | 0 | 0 | 1.6 | 0 | 0 | 0 | 0 | 0 | -0.1 | 142 | 86 | 56 | 3 | 14.5 | 22 | 1.6 | 27 | 24 | 4 | 0 | 62 | 237 | 245.6 | 345.9 | 345.9 | 345.9 | 345.9
255000 | 66.39 | 1.86 | 229.6 | 0 | 0 | 1.6 | 0 | 0 | 0 | 0 | 0 | -0.1 | 142 | 86 | 56 | 3 | 14.5 | 22 | 1.6 | 27 | 24 | 4 | 0 | 62 | 237 | 245.6 | 345.9 | 345.9 | 345.9 | 345.9
255165 | 66.39 | 1.86 | 229.6 | 0 | 0 | 1.6 | 0 | 0 | 0 | 0 | 0 | -0.1 | 142 | 86 | 56 | 3 | 14.5 | 22 | 1.6 | 27 | 24 | 4 | 0 | 62 | 237 | 245.6 | 345.9 | 345.9 | 345.9 | 345.9
255194 | 66.39 | 1.86 | 229.59 | 0 | 0 | 1.6 | 0 | 0 | 0 | 0 | 0 | -0.1 | 142 | 86 | 56 | 3 | 14.5 | 22 | 1.6 | 27 | 24 | 4 | 0 | 62 | 237 | 245.6 | 345.9 | 345.9 | 345.9 | 345.9
255241 | 66.39 | 1.84 | 229.59 | 0 | 0 | 1.7 | 0 | 0 | 0 | 0 | 0 | -0.1 | 142 | 86 | 56 | 3 | 14.5 | 22 | 1.5 | 27 | 24 | 4 | 0 | 62 | 237 | 245.6 | 345.9 | 345.9 | 345.9 | 345.9
255306 | 66.39 | 1.84 | 229.58 | 0 | 0 | 1.7 | 0 | 0 | 0 | 0 | 0 | -0.1 | 142 | 86 | 56 | 3 | 14.5 | 22 | 1.5 | 27 | 24 | 4 | 0 | 62 | 237 | 245.6 | 345.9 | 345.9 | 345.9 | 345.9
255326 | 66.39 | 1.84 | 229.58 | 0 | 0 | 1.7 | 0 | 0 | 0 | 0 | 0 | -0.1 | 142 | 86 | 56 | 3 | 14.5 | 22 | 1.5 | 27 | 24 | 4 | 0 | 62 | 237 | 245.6 | 345.9 | 345.9 | 345.9 | 345.9
255380 | 66.39 | 1.84 | 229.58 | 0 | 0 | 1.7 | 0 | 0 | 0 | 0 | 0 | -0.1 | 142 | 86 | 56 | 3 | 14.5 | 22 | 1.5 | 27 | 24 | 4 | 0 | 62 | 237 | 245.6 | 345.9 | 345.9 | 345.9 | 345.9
255434 | 66.39 | 1.84 | 229.57 | 0 | 0 | 1.7 | 0 | 0 | 0 | 0 | 0 | -0.1 | 142 | 86 | 56 | 3 | 14.5 | 22 | 1.5 | 27 | 24 | 4 | 0 | 62 | 237 | 245.6 | 345.9 | 345.9 | 345.9 | 345.9
255445 | 66.39 | 1.84 | 229.57 | 0 | 0 | 1.7 | 0 | 0 | 0 | 0 | 0 | -0.1 | 142 | 86 | 56 | 3 | 14.5 | 22 | 1.5 | 27 | 24 | 4 | 0 | 62 | 237 | 245.6 | 345.9 | 345.9 | 345.9 | 345.9
255498 | 66.39 | 1.84 | 229.56 | 0 | 0 | 1.7 | 0 | 0 | 0 | 0 | 0 | -0.1 | 142 | 86 | 56 | 3 | 14.5 | 22 | 1.5 | 27 | 24 | 4 | 0 | 62 | 237 | 245.6 | 345.9 | 345.9 | 345.9 | 345.9
255552 | 66.39 | 1.84 | 229.56 | 0 | 0 | 1.7 | 0 | 0 | 0 | 0 | 0 | -0.1 | 142 | 86 | 56 | 3 | 14.5 | 22 | 1.5 | 27 | 24 | 4 | 0 | 62 | 237 | 245.6 | 345.9 | 345.9 | 345.9 | 345.9
255595 | 66.39 | 1.84 | 229.56 | 0 | 0 | 1.7 | 0 | 0 | 0 | 0 | 0 | -0.1 | 142 | 86 | 56 | 3 | 14.5 | 22 | 1.5 | 27 | 24 | 4 | 0 | 62 | 237 | 245.6 | 345.9 | 345.9 | 345.9 | 345.9
255622 | 66.39 | 1.84 | 229.55 | 0 | 0 | 1.7 | 0 | 0 | 0 | 0 | 0 | -0.1 | 142 | 86 | 56 | 3 | 14.5 | 22 | 1.5 | 27 | 24 | 4 | 0 | 62 | 237 | 245.6 | 345.9 | 345.9 | 345.9 | 345.9
255652 | 66.38 | 1.82 | 229.55 | 0 | 0 | 1.7 | 0 | 0 | 0 | 0 | 0 | -0.1 | 142 | 86 | 56 | 3 | 14.5 | 22 | 1.5 | 27 | 24 | 4 | 0 | 62 | 237 | 245.6 | 345.9 | 345.9 | 345.9 | 345.9
255760 | 66.38 | 1.82 | 229.55 | 0 | 0 | 1.7 | 0 | 0 | 0 | 0 | 0 | -0.1 | 142 | 86 | 56 | 3 | 14.5 | 22 | 1.5 | 27 | 24 | 4 | 0 | 62 | 237 | 245.6 | 345.9 | 345.9 | 345.9 | 345.9
255811 | 66.38 | 1.82 | 229.54 | 0 | 0 | 1.7 | 0 | 0 | 0 | 0 | 0 | -0.1 | 142 | 86 | 56 | 3 | 14.5 | 22 | 1.5 | 27 | 24 | 4 | 0 | 62 | 237 | 245.6 | 345.9 | 345.9 | 345.9 | 345.9
255826 | 66.38 | 1.82 | 229.54 | 0 | 0 | 1.7 | 0 | 0 | 0 | 0 | 0 | -0.1 | 142 | 86 | 56 | 3 | 14.5 | 22 | 1.5 | 27 | 24 | 4 | 0 | 62 | 237 | 245.6 | 345.9 | 345.9 | 345.9 | 345.9
255878 | 66.38 | 1.82 | 229.53 | 0 | 0 | 1.7 | 0 | 0 | 0 | 0 | 0 | -0.1 | 142 | 86 | 56 | 3 | 14.5 | 22 | 1.5 | 27 | 24 | 4 | 0 | 62 | 237 | 245.6 | 345.9 | 345.9 | 345.9 | 345.9
255929 | 66.38 | 1.82 | 229.53 | 0 | 0 | 1.7 | 0 | 0 | 0 | 0 | 0 | -0.1 | 142 | 86 | 56 | 3 | 14.5 | 22 | 1.5 | 27 | 24 | 4 | 0 | 62 | 237 | 245.6 | 345.9 | 345.9 | 345.9 | 345.9
256095 | 66.38 | 1.82 | 229.53 | 0 | 0 | 1.7 | 0 | 0 | 0 | 0 | 0 | -0.1 | 142 | 86 | 56 | 3 | 14.5 | 22 | 1.5 | 27 | 24 | 4 | 0 | 62 | 237 | 245.6 | 346.2 | 346.2 | 346.2 | 346.2
256109 | 66.38 | 1.82 | 229.53 | 0 | 0 | 1.7 | 0 | 0 | 0 | 0 | 0 | -0.1 | 142 | 86 | 56 | 3 | 14.5 | 22 | 1.5 | 27 | 24 | 4 | 0 | 62 | 237 | 245.6 | 346.5 | 346.5 | 346.5 | 346.5
256158 | 66.38 | 1.82 | 229.53 | 0 | 0 | 1.7 | 0 | 0 | 0 | 0 | 0 | -0.1 | 142 | 86 | 56 | 3 | 14.5 | 22 | 1.5 | 27 | 24 | 4 | 0 | 62 | 237 | 245.6 | 346.8 | 346.8 | 346.8 | 346.8
256173 | 66.38 | 1.82 | 229.53 | 0 | 0 | 1.7 | 0 | 0 | 0 | 0 | 0 | -0.1 | 142 | 86 | 56 | 3 | 14.5 | 22 | 1.5 | 27 | 24 | 4 | 0 | 62 | 237 | 245.6 | 347.1 | 347.1 | 347.1 | 347.1
256221 | 66.38 | 1.82 | 229.53 | 0 | 0 | 1.7 | 0 | 0 | 0 | 0 | 0 | -0.1 | 142 | 86 | 56 | 3 | 14.5 | 22 | 1.5 | 27 | 24 | 4 | 0 | 62 | 237 | 245.6 | 347.4 | 347.4 | 347.4 | 347.4
256277 | 66.38 | 1.82 | 229.53 | 0 | 0 | 1.7 | 0 | 0 | 0 | 0 | 0 | -0.1 | 142 | 86 | 56 | 3 | 14.5 | 22 | 1.5 | 27 | 24 | 4 | 0 | 62 | 237 | 245.6 | 347.5 | 347.5 | 347.7 | 347.7
256325 | 66.38 | 1.82 | 229.53 | 0 | 0 | 1.7 | 0 | 0 | 0 | 0 | 0 | -0.1 | 142 | 86 | 56 | 3 | 14.5 | 22 | 1.5 | 27 | 24 | 4 | 0 | 62 | 237 | 245.6 | 347.8 | 347.8 | 348 | 348
256366 | 66.38 | 1.82 | 229.53 | 0 | 0 | 1.7 | 0 | 0 | 0 | 0 | 0 | -0.1 | 142 | 86 | 56 | 3 | 14.5 | 22 | 1.5 | 27 | 24 | 4 | 0 | 62 | 237 | 245.6 | 348.1 | 348.1 | 348.4 | 348.4
256399 | 66.38 | 1.82 | 229.53 | 0 | 0 | 1.7 | 0 | 0 | 0 | 0 | 0 | -0.1 | 142 | 86 | 56 | 3 | 14.5 | 22 | 1.5 | 27 | 24 | 4 | 0 | 62 | 237 | 245.6 | 348.4 | 348.4 | 348.7 | 348.7
256438 | 66.38 | 1.82 | 229.53 | 0 | 0 | 1.7 | 0 | 0 | 0 | 0 | 0 | -0.1 | 142 | 86 | 56 | 3 | 14.5 | 22 | 1.5 | 27 | 24 | 4 | 0 | 62 | 237 | 245.6 | 348.7 | 348.7 | 349 | 349
256454 | 66.38 | 1.82 | 229.53 | 0 | 0 | 1.7 | 0 | 0 | 0 | 0 | 0 | -0.1 | 142 | 86 | 56 | 3 | 14.5 | 22 | 1.5 | 27 | 24 | 4 | 0 | 62 | 237 | 245.6 | 349 | 349 | 349.3 | 349.3
256523 | 66.38 | 1.82 | 229.53 | 0 | 0 | 1.7 | 0 | 0 | 0 | 0 | 0 | -0.1 | 142 | 86 | 56 | 3 | 14.5 | 22 | 1.5 | 27 | 24 | 4 | 0 | 62 | 237 | 245.6 | 349.3 | 349.3 | 349.5 | 349.5
256534 | 66.38 | 1.82 | 229.53 | 0 | 0 | 1.7 | 0 | 0 | 0 | 0 | 0 | -0.1 | 142 | 86 | 56 | 3 | 14.5 | 22 | 1.5 | 27 | 24 | 4 | 0 | 62 | 237 | 245.6 | 349.5 | 349.5 | 349.8 | 349.8
256675 | 66.37 | 1.82 | 229.53 | 0 | 0 | 1.7 | 0 | 0 | 0 | 0 | 0 | -0.1 | 142 | 86 | 56 | 3 | 14.5 | 22 | 1.5 | 27 | 24 | 4 | 0 | 62 | 237 | 245.6 | 349.8 | 349.8 | 350.1 | 350.1
256774 | 66.37 | 1.82 | 229.53 | 0 | 0 | 1.7 | 0 | 0 | 0 | 0 | 0 | -0.1 | 142 | 86 | 56 | 3 | 14.5 | 22 | 1.5 | 27 | 24 | 4 | 0 | 62 | 237 | 245.6 | 350.1 | 350.1 | 350.4 | 350.4
256832 | 66.37 | 1.84 | 229.53 | 0 | 0 | 1.7 | 0 | 0 | 0 | 0 | 0 | -0.1 | 142 | 86 | 56 | 3 | 14.5 | 22 | 1.6 | 27 | 24 | 4 | 0 | 62 | 237 | 245.6 | 350.3 | 350.3 | 350.7 | 350.7
256856 | 66.37 | 1.84 | 229.53 | 0 | 0 | 1.7 | 0 | 0 | 0 | 0 | 0 | -0.1 | 142 | 86 | 56 | 3 | 14.5 | 22 | 1.6 | 27 | 24 | 4 | 0 | 62 | 237 | 245.6 | 350.6 | 350.6 | 351 | 351
256916 | 66.37 | 1.84 | 229.53 | 0 | 0 | 1.7 | 0 | 0 | 0 | 0 | 0 | -0.1 | 142 | 86 | 56 | 3 | 14.5 | 22 | 1.6 | 27 | 24 | 4 | 0 | 62 | 237 | 245.6 | 350.9 | 350.9 | 351.3 | 351.3
256959 | 66.37 | 1.84 | 229.53 | 0 | 0 | 1.7 | 0 | 0 | 0 | 0 | 0 | -0.1 | 142 | 86 | 56 | 3 | 14.5 | 22 | 1.6 | 27 | 24 | 4 | 0 | 62 | 237 | 245.6 | 351.1 | 351.1 | 351.6 | 351.6
257016 | 66.37 | 1.84 | 229.53 | 0 | 0 | 1.7 | 0 | 0 | 0 | 0 | 0 | -0.1 | 142 | 86 | 56 | 3 | 14.5 | 22 | 1.6 | 27 | 24 | 4 | 0 | 62 | 237 | 245.6 | 351.4 | 351.4 | 351.9 | 351.9
257029 | 66.37 | 1.84 | 229.53 | 0 | 0 | 1.7 | 0 | 0 | 0 | 0 | 0 | -0.1 | 142 | 86 | 56 | 3 | 14.5 | 22 | 1.6 | 27 | 24 | 4 | 0 | 62 | 237 | 245.6 | 351.7 | 351.7 | 352.2 | 352.2
257084 | 66.37 | 1.84 | 229.53 | 0 | 0 | 1.7 | 0 | 0 | 0 | 0 | 0 | -0.1 | 142 | 86 | 56 | 3 | 14.5 | 22 | 1.6 | 27 | 24 | 4 | 0 | 62 | 237 | 245.6 | 352 | 352 | 352.4 | 352.4
257096 | 66.37 | 1.84 | 229.53 | 0 | 0 | 1.7 | 0 | 0 | 0 | 0 | 0 | -0.1 | 142 | 86 | 56 | 3 | 14.5 | 22 | 1.6 | 27 | 24 | 4 | 0 | 62 | 237 | 245.6 | 352.3 | 352.3 | 352.7 | 352.7
257108 | 66.37 | 1.84 | 229.53 | 0 | 0 | 1.7 | 0 | 0 | 0 | 0 | 0 | -0.1 | 142 | 86 | 56 | 3 | 14.5 | 22 | 1.6 | 27 | 24 | 4 | 0 | 62 | 237 | 245.6 | 352.6 | 352.6 | 353.2 | 353.2
257169 | 66.37 | 1.84 | 229.53 | 0 | 0 | 1.7 | 0 | 0 | 0 | 0 | 0 | -0.1 | 142 | 86 | 56 | 3 | 14.5 | 22 | 1.6 | 27 | 24 | 4 | 0 | 62 | 237 | 245.6 | 352.9 | 352.9 | 353.5 | 353.5
257220 | 66.37 | 1.84 | 229.53 | 0 | 0 | 1.7 | 0 | 0 | 0 | 0 | 0 | -0.1 | 142 | 86 | 56 | 3 | 14.5 | 22 | 1.6 | 27 | 24 | 4 | 0 | 62 | 237 | 245.6 | 353 | 353 | 353.8 | 353.8
257370 | 66.37 | 1.84 | 229.53 | 0 | 0 | 1.7 | 0 | 0 | 0 | 0 | 0 | -0.1 | 142 | 86 | 56 | 3 | 14.5 | 22 | 1.6 | 27 | 24 | 4 | 0 | 62 | 237 | 245.6 | 353.3 | 353.3 | 354 | 354
257421 | 66.37 | 1.84 | 229.53 | 0 | 0 | 1.7 | 0 | 0 | 0 | 0 | 0 | -0.1 | 142 | 86 | 56 | 3 | 14.5 | 22 | 1.6 | 27 | 24 | 4 | 0 | 62 | 237 | 245.6 | 353.6 | 353.6 | 354.3 | 354.3
257473 | 66.37 | 1.84 | 229.53 | 0 | 0 | 1.7 | 0 | 0 | 0 | 0 | 0 | -0.1 | 142 | 86 | 56 | 3 | 14.5 | 22 | 1.6 | 27 | 24 | 4 | 0 | 62 | 237 | 245.6 | 353.9 | 353.9 | 354.6 | 354.6
257523 | 66.37 | 1.84 | 229.53 | 0 | 0 | 1.7 | 0 | 0 | 0 | 0 | 0 | -0.1 | 142 | 86 | 56 | 3 | 14.5 | 22 | 1.6 | 27 | 24 | 4 | 0 | 62 | 237 | 245.6 | 354.2 | 354.2 | 354.9 | 354.9
257579 | 66.37 | 1.84 | 229.53 | 0 | 0 | 1.7 | 0 | 0 | 0 | 0 | 0 | -0.1 | 142 | 86 | 56 | 3 | 14.5 | 22 | 1.6 | 27 | 24 | 4 | 0 | 62 | 237 | 245.6 | 354.5 | 354.5 | 355.2 | 355.2
257702 | 66.37 | 1.84 | 229.52 | 0 | 0 | 1.7 | 0 | 0 | 0 | 0 | 0 | -0.1 | 142 | 86 | 56 | 3 | 14.5 | 22 | 1.6 | 27 | 24 | 4 | 0 | 62 | 237 | 245.6 | 354.6 | 354.6 | 355.3 | 355.3
257718 | 66.36 | 1.84 | 229.51 | 0 | 0 | 1.7 | 0 | 0 | 0 | 0 | 0 | -0.1 | 142 | 86 | 56 | 3 | 14.5 | 22 | 1.6 | 27 | 24 | 4 | 0 | 62 | 237 | 245.6 | 354.6 | 354.6 | 355.3 | 355.3
257733 | 66.36 | 1.84 | 229.51 | 0 | 0 | 1.7 | 0 | 0 | 0 | 0 | 0 | -0.1 | 142 | 86 | 56 | 3 | 14.5 | 22 | 1.6 | 27 | 24 | 4 | 0 | 62 | 237 | 245.6 | 354.8 | 354.8 | 355.5 | 355.5
257782 | 66.36 | 1.84 | 229.5 | 0 | 0 | 1.7 | 0 | 0 | 0 | 0 | 0 | -0.1 | 142 | 86 | 56 | 3 | 14.5 | 22 | 1.6 | 27 | 24 | 4 | 0 | 62 | 237 | 245.6 | 354.9 | 354.9 | 355.5 | 355.5
257796 | 66.36 | 1.84 | 229.49 | 0 | 0 | 1.7 | 0 | 0 | 0 | 0 | 0 | -0.1 | 142 | 86 | 56 | 3 | 14.5 | 22 | 1.6 | 27 | 24 | 4 | 0 | 62 | 237 | 245.6 | 354.9 | 354.9 | 355.6 | 355.6
257851 | 66.36 | 1.82 | 229.48 | 0 | 0 | 1.7 | 0 | 0 | 0 | 0 | 0 | -0.1 | 142 | 86 | 56 | 3 | 14.5 | 22 | 1.6 | 27 | 24 | 4 | 0 | 62 | 237 | 245.6 | 355.1 | 355.1 | 355.6 | 355.6
257899 | 66.36 | 1.82 | 229.47 | 0 | 0 | 1.7 | 0 | 0 | 0 | 0 | 0 | -0.1 | 142 | 86 | 56 | 3 | 14.5 | 22 | 1.6 | 27 | 24 | 4 | 0 | 62 | 237 | 245.6 | 355.2 | 355.2 | 355.8 | 355.8
257914 | 66.36 | 1.82 | 229.47 | 0 | 0 | 1.7 | 0 | 0 | 0 | 0 | 0 | -0.1 | 142 | 86 | 56 | 3 | 14.5 | 22 | 1.6 | 27 | 24 | 4 | 0 | 62 | 237 | 245.6 | 355.2 | 355.2 | 355.8 | 355.8
257965 | 66.36 | 1.82 | 229.46 | 0 | 0 | 1.7 | 0 | 0 | 0 | 0 | 0 | -0.1 | 142 | 86 | 56 | 3 | 14.5 | 22 | 1.6 | 27 | 24 | 4 | 0 | 62 | 237 | 245.6 | 355.3 | 355.3 | 355.9 | 355.9
257994 | 66.36 | 1.82 | 229.45 | 0 | 0 | 1.7 | 0 | 0 | 0 | 0 | 0 | -0.1 | 142 | 86 | 56 | 3 | 14.5 | 22 | 1.6 | 27 | 24 | 4 | 0 | 62 | 237 | 245.6 | 355.5 | 355.5 | 355.9 | 355.9
258026 | 66.36 | 1.82 | 229.44 | 0 | 0 | 1.7 | 0 | 0 | 0 | 0 | 0 | -0.1 | 142 | 86 | 56 | 3 | 14.5 | 22 | 1.6 | 27 | 24 | 4 | 0 | 62 | 237 | 245.6 | 355.5 | 355.5 | 356.1 | 356.1
258090 | 66.36 | 1.82 | 229.43 | 0 | 0 | 1.7 | 0 | 0 | 0 | 0 | 0 | -0.1 | 142 | 86 | 56 | 3 | 14.5 | 22 | 1.6 | 27 | 24 | 4 | 0 | 62 | 237 | 245.6 | 355.6 | 355.6 | 356.1 | 356.1
258127 | 66.36 | 1.82 | 229.43 | 0 | 0 | 1.7 | 0 | 0 | 0 | 0 | 0 | -0.1 | 142 | 86 | 56 | 3 | 14.5 | 22 | 1.6 | 27 | 24 | 4 | 0 | 62 | 237 | 245.6 | 355.8 | 355.8 | 356.2 | 356.2
258269 | 66.36 | 1.82 | 229.42 | 0 | 0 | 1.7 | 0 | 0 | 0 | 0 | 0 | -0.1 | 142 | 86 | 56 | 3 | 14.5 | 22 | 1.6 | 27 | 24 | 4 | 0 | 62 | 237 | 245.6 | 355.8 | 355.8 | 356.2 | 356.2
258324 | 66.36 | 1.82 | 229.41 | 0 | 0 | 1.7 | 0 | 0 | 0 | 0 | 0 | -0.1 | 142 | 86 | 56 | 3 | 14.5 | 22 | 1.6 | 27 | 24 | 4 | 0 | 62 | 237 | 245.6 | 355.9 | 355.9 | 356.4 | 356.4
258349 | 66.36 | 1.8 | 229.4 | 0 | 0 | 1.7 | 0 | 0 | 0 | 0 | 0 | -0.1 | 142 | 86 | 56 | 3 | 14.5 | 23 | 1.5 | 27 | 24 | 4 | 0 | 62 | 237 | 245.6 | 356.1 | 356.1 | 356.4 | 356.4
258376 | 66.36 | 1.8 | 229.39 | 0 | 0 | 1.7 | 0 | 0 | 0 | 0 | 0 | -0.1 | 142 | 86 | 56 | 3 | 14.5 | 23 | 1.5 | 27 | 24 | 4 | 0 | 62 | 237 | 245.6 | 356.2 | 356.2 | 356.5 | 356.5
258498 | 66.36 | 1.8 | 229.38 | 0 | 0 | 1.7 | 0 | 0 | 0 | 0 | 0 | -0.1 | 142 | 86 | 56 | 3 | 14.5 | 23 | 1.5 | 27 | 24 | 4 | 0 | 62 | 237 | 245.6 | 356.2 | 356.2 | 356.5 | 356.5
258513 | 66.36 | 1.8 | 229.38 | 0 | 0 | 1.7 | 0 | 0 | 0 | 0 | 0 | -0.1 | 142 | 86 | 56 | 3 | 14.5 | 23 | 1.5 | 27 | 24 | 4 | 0 | 62 | 237 | 245.6 | 356.4 | 356.4 | 356.7 | 356.7
258566 | 66.36 | 1.8 | 229.37 | 0 | 0 | 1.7 | 0 | 0 | 0 | 0 | 0 | -0.1 | 142 | 86 | 56 | 3 | 14.5 | 23 | 1.5 | 27 | 24 | 4 | 0 | 62 | 237 | 245.6 | 356.5 | 356.5 | 356.7 | 356.7
258619 | 66.36 | 1.8 | 229.36 | 0 | 0 | 1.7 | 0 | 0 | 0 | 0 | 0 | -0.1 | 142 | 86 | 56 | 3 | 14.5 | 23 | 1.5 | 27 | 24 | 4 | 0 | 62 | 237 | 245.6 | 356.5 | 356.5 | 356.8 | 356.8
258629 | 66.35 | 1.8 | 229.35 | 0 | 0 | 1.7 | 0 | 0 | 0 | 0 | 0 | -0.1 | 142 | 86 | 56 | 3 | 14.5 | 23 | 1.5 | 27 | 24 | 4 | 0 | 62 | 237 | 245.6 | 356.7 | 356.7 | 356.8 | 356.8
258681 | 66.35 | 1.8 | 229.34 | 0 | 0 | 1.7 | 0 | 0 | 0 | 0 | 0 | -0.1 | 142 | 86 | 56 | 3 | 14.5 | 23 | 1.5 | 27 | 24 | 4 | 0 | 62 | 237 | 245.6 | 356.8 | 356.8 | 356.9 | 356.9
258733 | 66.35 | 1.8 | 229.34 | 0 | 0 | 1.7 | 0 | 0 | 0 | 0 | 0 | -0.1 | 142 | 86 | 56 | 3 | 14.5 | 23 | 1.5 | 27 | 24 | 4 | 0 | 62 | 237 | 245.6 | 356.8 | 356.8 | 356.9 | 356.9
258758 | 66.35 | 1.8 | 229.33 | 0 | 0 | 1.7 | 0 | 0 | 0 | 0 | 0 | -0.1 | 142 | 86 | 56 | 3 | 14.5 | 23 | 1.5 | 27 | 24 | 4 | 0 | 62 | 237 | 245.6 | 356.9 | 356.9 | 357.1 | 357.1
258779 | 66.35 | 1.78 | 229.32 | 0 | 0 | 1.7 | 0 | 0 | 0 | 0 | 0 | -0.1 | 142 | 86 | 56 | 3 | 14.5 | 23 | 1.5 | 27 | 24 | 4 | 0 | 62 | 237 | 245.6 | 357.1 | 357.1 | 357.1 | 357.1
258918 | 66.35 | 1.78 | 229.31 | 0 | 0 | 1.7 | 0 | 0 | 0 | 0 | 0 | -0.1 | 142 | 86 | 56 | 3 | 14.5 | 23 | 1.5 | 27 | 24 | 4 | 0 | 62 | 237 | 245.6 | 357.1 | 357.1 | 357.2 | 357.2
258935 | 66.35 | 1.78 | 229.3 | 0 | 0 | 1.7 | 0 | 0 | 0 | 0 | 0 | -0.1 | 142 | 86 | 56 | 3 | 14.5 | 23 | 1.5 | 27 | 24 | 4 | 0 | 62 | 237 | 245.6 | 357.2 | 357.2 | 357.2 | 357.2
258985 | 66.35 | 1.78 | 229.3 | 0 | 0 | 1.7 | 0 | 0 | 0 | 0 | 0 | -0.1 | 142 | 86 | 56 | 3 | 14.5 | 23 | 1.5 | 27 | 24 | 4 | 0 | 62 | 237 | 245.6 | 357.4 | 357.4 | 357.4 | 357.4
259035 | 66.35 | 1.78 | 229.29 | 0 | 0 | 1.7 | 0 | 0 | 0 | 0 | 0 | -0.1 | 142 | 86 | 56 | 3 | 14.5 | 23 | 1.5 | 27 | 24 | 4 | 0 | 62 | 237 | 245.6 | 357.4 | 357.4 | 357.4 | 357.4
259084 | 66.35 | 1.78 | 229.28 | 0 | 0 | 1.7 | 0 | 0 | 0 | 0 | 0 | -0.1 | 142 | 86 | 56 | 3 | 14.5 | 23 | 1.5 | 27 | 24 | 4 | 0 | 62 | 237 | 245.6 | 357.5 | 357.5 | 357.5 | 357.5
259249 | 66.35 | 1.78 | 229.28 | 0 | 0 | 1.7 | 0 | 0 | 0 | 0 | 0 | -0.1 | 142 | 86 | 56 | 3 | 14.5 | 23 | 1.5 | 27 | 24 | 4 | 0 | 62 | 237 | 245.6 | 359 | 358.7 | 358.7 | 358.5
259296 | 66.35 | 1.78 | 229.29 | 0 | 0 | 1.7 | 0 | 0 | 0 | 0 | 0 | -0.1 | 142 | 86 | 56 | 3 | 14.5 | 23 | 1.5 | 27 | 24 | 4 | 0 | 62 | 237 | 245.6 | 360.4 | 360 | 359.8 | 359.7
259310 | 66.35 | 1.78 | 229.29 | 0 | 0 | 1.7 | 0 | 0 | 0 | 0 | 0 | -0.1 | 142 | 86 | 56 | 3 | 14.5 | 23 | 1.5 | 27 | 24 | 4 | 0 | 62 | 237 | 245.6 | 361.9 | 361.1 | 361 | 360.7
259358 | 66.35 | 1.78 | 229.3 | 0 | 0 | 1.7 | 0 | 0 | 0 | 0 | 0 | -0.1 | 142 | 86 | 56 | 3 | 14.5 | 23 | 1.5 | 27 | 24 | 4 | 0 | 62 | 237 | 245.6 | 363.3 | 362.3 | 362.2 | 361.9
259372 | 66.35 | 1.78 | 229.3 | 0 | 0 | 1.7 | 0 | 0 | 0 | 0 | 0 | -0.1 | 142 | 86 | 56 | 3 | 14.5 | 23 | 1.5 | 27 | 24 | 4 | 0 | 62 | 237 | 245.6 | 364.8 | 363.6 | 363.3 | 362.9
259416 | 66.35 | 1.76 | 229.31 | 0 | 0 | 1.7 | 0 | 0 | 0 | 0 | 0 | -0.1 | 142 | 86 | 56 | 3 | 14.5 | 23 | 1.5 | 27 | 24 | 4 | 0 | 62 | 237 | 245.6 | 366.2 | 364.8 | 364.5 | 364.1
259464 | 66.35 | 1.76 | 229.31 | 0 | 0 | 1.7 | 0 | 0 | 0 | 0 | 0 | -0.1 | 142 | 86 | 56 | 3 | 14.5 | 23 | 1.5 | 27 | 24 | 4 | 0 | 62 | 237 | 245.6 | 367.7 | 365.9 | 365.6 | 365.1
259475 | 66.35 | 1.76 | 229.31 | 0 | 0 | 1.7 | 0 | 0 | 0 | 0 | 0 | -0.1 | 142 | 86 | 56 | 3 | 14.5 | 23 | 1.5 | 27 | 24 | 4 | 0 | 62 | 237 | 245.6 | 369.3 | 367.2 | 366.7 | 366.1
259525 | 66.35 | 1.76 | 229.32 | 0 | 0 | 1.7 | 0 | 0 | 0 | 0 | 0 | -0.1 | 142 | 86 | 56 | 3 | 14.5 | 23 | 1.5 | 27 | 24 | 4 | 0 | 62 | 237 | 245.6 | 370.7 | 368.4 | 367.8 | 367.2
259588 | 66.34 | 1.76 | 229.32 | 0 | 0 | 1.7 | 0 | 0 | 0 | 0 | 0 | -0.1 | 142 | 86 | 56 | 3 | 14.5 | 23 | 1.5 | 27 | 24 | 4 | 0 | 62 | 237 | 245.6 | 372.2 | 369.7 | 369 | 368.3
259614 | 66.34 | 1.76 | 229.33 | 0 | 0 | 1.7 | 0 | 0 | 0 | 0 | 0 | -0.1 | 142 | 86 | 56 | 3 | 14.5 | 23 | 1.5 | 27 | 24 | 4 | 0 | 62 | 237 | 245.6 | 373.6 | 370.9 | 370.1 | 369.4
259654 | 66.34 | 1.76 | 229.33 | 0 | 0 | 1.7 | 0 | 0 | 0 | 0 | 0 | -0.1 | 142 | 86 | 56 | 3 | 14.5 | 23 | 1.5 | 27 | 24 | 4 | 0 | 62 | 237 | 245.6 | 375.1 | 372 | 371.3 | 370.4
259699 | 66.34 | 1.76 | 229.33 | 0 | 0 | 1.7 | 0 | 0 | 0 | 0 | 0 | -0.1 | 142 | 86 | 56 | 3 | 14.5 | 23 | 1.5 | 27 | 24 | 4 | 0 | 62 | 237 | 245.6 | 376.5 | 373.3 | 372.5 | 371.4
259884 | 66.34 | 1.76 | 229.34 | 0 | 0 | 1.7 | 0 | 0 | 0 | 0 | 0 | -0.1 | 142 | 86 | 56 | 3 | 14.5 | 23 | 1.5 | 27 | 24 | 4 | 0 | 62 | 237 | 245.6 | 378 | 374.5 | 373.6 | 372.6
259938 | 66.34 | 1.76 | 229.34 | 0 | 0 | 1.7 | 0 | 0 | 0 | 0 | 0 | -0.1 | 142 | 86 | 56 | 3 | 14.5 | 23 | 1.5 | 27 | 24 | 4 | 0 | 62 | 237 | 245.6 | 379.4 | 375.7 | 374.8 | 373.6
260035 | 66.34 | 1.74 | 229.35 | 0 | 0 | 1.7 | 0 | 0 | 0 | 0 | 0 | -0.1 | 142 | 86 | 56 | 3 | 14.5 | 23 | 1.6 | 27 | 24 | 4 | 0 | 62 | 237 | 245.6 | 380.9 | 377 | 375.9 | 374.8
260095 | 66.34 | 1.74 | 229.35 | 0 | 0 | 1.7 | 0 | 0 | 0 | 0 | 0 | -0.1 | 142 | 86 | 56 | 3 | 14.5 | 23 | 1.6 | 27 | 24 | 4 | 0 | 62 | 237 | 245.6 | 382.3 | 378.1 | 377.1 | 375.8
260116 | 66.34 | 1.74 | 229.36 | 0 | 0 | 1.7 | 0 | 0 | 0 | 0 | 0 | -0.1 | 142 | 86 | 56 | 3 | 14.5 | 23 | 1.6 | 27 | 24 | 4 | 0 | 62 | 237 | 245.6 | 383.8 | 379.3 | 378.3 | 377
260169 | 66.34 | 1.74 | 229.36 | 0 | 0 | 1.7 | 0 | 0 | 0 | 0 | 0 | -0.1 | 142 | 86 | 56 | 3 | 14.5 | 23 | 1.6 | 27 | 24 | 4 | 0 | 62 | 237 | 245.6 | 385.2 | 380.6 | 379.4 | 378
260220 | 66.34 | 1.74 | 229.36 | 0 | 0 | 1.7 | 0 | 0 | 0 | 0 | 0 | -0.1 | 142 | 86 | 56 | 3 | 14.5 | 23 | 1.6 | 27 | 24 | 4 | 0 | 62 | 237 | 245.6 | 386.7 | 381.7 | 380.6 | 379
260271 | 66.34 | 1.74 | 229.37 | 0 | 0 | 1.7 | 0 | 0 | 0 | 0 | 0 | -0.1 | 142 | 86 | 56 | 3 | 14.5 | 23 | 1.6 | 27 | 24 | 4 | 0 | 62 | 237 | 245.6 | 388.1 | 382.9 | 381.7 | 380.1
260321 | 66.34 | 1.74 | 229.37 | 0 | 0 | 1.7 | 0 | 0 | 0 | 0 | 0 | -0.1 | 142 | 86 | 56 | 3 | 14.5 | 23 | 1.6 | 27 | 24 | 4 | 0 | 62 | 237 | 245.6 | 389.6 | 384.2 | 382.9 | 381.2
260371 | 66.34 | 1.74 | 229.38 | 0 | 0 | 1.7 | 0 | 0 | 0 | 0 | 0 | -0.1 | 142 | 86 | 56 | 3 | 14.5 | 23 | 1.6 | 27 | 24 | 4 | 0 | 62 | 237 | 245.6 | 391 | 385.4 | 384.1 | 382.3
260420 | 66.34 | 1.74 | 229.38 | 0 | 0 | 1.7 | 0 | 0 | 0 | 0 | 0 | -0.1 | 142 | 86 | 56 | 3 | 14.5 | 23 | 1.6 | 27 | 24 | 4 | 0 | 62 | 237 | 245.6 | 392.6 | 386.7 | 385.1 | 383.3
260441 | 66.34 | 1.74 | 229.38 | 0 | 0 | 1.7 | 0 | 0 | 0 | 0 | 0 | -0.1 | 142 | 86 | 56 | 3 | 14.5 | 23 | 1.6 | 27 | 24 | 4 | 0 | 62 | 237 | 245.6 | 394.1 | 387.8 | 386.2 | 384.4
260478 | 66.34 | 1.72 | 229.39 | 0 | 0 | 1.7 | 0 | 0 | 0 | 0 | 0 | -0.1 | 142 | 86 | 56 | 3 | 14.5 | 23 | 1.6 | 27 | 24 | 4 | 0 | 62 | 237 | 245.6 | 395.5 | 389 | 387.4 | 385.5
260599 | 66.34 | 1.72 | 229.39 | 0 | 0 | 1.7 | 0 | 0 | 0 | 0 | 0 | -0.1 | 142 | 86 | 56 | 3 | 14.5 | 23 | 1.6 | 27 | 24 | 4 | 0 | 62 | 237 | 245.6 | 397 | 390.3 | 388.6 | 386.5
260646 | 66.34 | 1.72 | 229.4 | 0 | 0 | 1.7 | 0 | 0 | 0 | 0 | 0 | -0.1 | 142 | 86 | 56 | 3 | 14.5 | 23 | 1.6 | 27 | 24 | 4 | 0 | 62 | 237 | 245.6 | 398.4 | 391.5 | 389.7 | 387.7
260672 | 66.34 | 1.72 | 229.4 | 0 | 0 | 1.7 | 0 | 0 | 0 | 0 | 0 | -0.1 | 142 | 86 | 56 | 3 | 14.5 | 23 | 1.6 | 27 | 24 | 4 | 0 | 62 | 237 | 245.6 | 399.9 | 392.6 | 390.9 | 388.7
260696 | 66.33 | 1.72 | 229.41 | 0 | 0 | 1.7 | 0 | 0 | 0 | 0 | 0 | -0.1 | 142 | 86 | 56 | 3 | 14.5 | 23 | 1.6 | 27 | 24 | 4 | 0 | 62 | 237 | 245.6 | 401.3 | 393.9 | 392 | 389.9
260710 | 66.33 | 1.72 | 229.41 | 0 | 0 | 1.7 | 0 | 0 | 0 | 0 | 0 | -0.1 | 142 | 86 | 56 | 3 | 14.5 | 23 | 1.6 | 27 | 24 | 4 | 0 | 62 | 237 | 245.6 | 402.8 | 395.1 | 393.2 | 390.9
260883 | 66.33 | 1.74 | 229.41 | 0 | 0 | 1.6 | 0 | 0 | 0 | 0 | 0 | -0.1 | 142 | 86 | 56 | 3 | 14.5 | 23 | 1.6 | 27 | 24 | 4 | 0 | 62 | 237 | 245.6 | 389.7 | 382.3 | 380.6 | 378.3
260929 | 66.33 | 1.76 | 229.41 | 0 | 0 | 1.6 | 0 | 0 | 0 | 0 | 0 | -0.1 | 142 | 86 | 56 | 3 | 14.5 | 23 | 1.6 | 27 | 24 | 4 | 0 | 62 | 237 | 245.6 | 376.8 | 369.6 | 367.8 | 365.6
260974 | 66.33 | 1.76 | 229.41 | 0 | 0 | 1.5 | 0 | 0 | 0 | 0 | 0 | -0.1 | 142 | 86 | 56 | 3 | 14.5 | 23 | 1.6 | 27 | 24 | 4 | 0 | 62 | 237 | 245.6 | 363.8 | 356.8 | 355.2 | 353
261019 | 66.33 | 1.78 | 229.41 | 0 | 0 | 1.5 | 0 | 0 | 0 | 0 | 0 | -0.1 | 142 | 86 | 56 | 3 | 14.5 | 23 | 1.6 | 27 | 24 | 4 | 0 | 62 | 237 | 245.6 | 350.9 | 344.2 | 342.4 | 340.4
261063 | 66.33 | 1.8 | 229.41 | 0 | 0 | 1.4 | 0 | 0 | 0 | 0 | 0 | -0.1 | 142 | 86 | 56 | 3 | 14.5 | 23 | 1.6 | 27 | 24 | 4 | 0 | 62 | 237 | 245.6 | 337.8 | 331.4 | 329.8 | 327.8
261115 | 66.33 | 1.82 | 229.41 | 0 | 0 | 1.4 | 0 | 0 | 0 | 0 | 0 | -0.1 | 142 | 86 | 56 | 3 | 14.5 | 23 | 1.6 | 27 | 24 | 4 | 0 | 62 | 237 | 245.6 | 324.9 | 318.7 | 317.1 | 315.2
261180 | 66.33 | 1.82 | 229.41 | 0 | 0 | 1.3 | 0 | 0 | 0 | 0 | 0 | -0.1 | 142 | 86 | 56 | 3 | 14.5 | 23 | 1.6 | 27 | 24 | 4 | 0 | 62 | 237 | 245.6 | 311.8 | 305.9 | 304.4 | 302.6
261208 | 66.33 | 1.84 | 229.41 | 0 | 0 | 1.3 | 0 | 0 | 0 | 0 | 0 | -0.1 | 142 | 86 | 56 | 3 | 14.5 | 23 | 1.5 | 27 | 24 | 4 | 0 | 62 | 237 | 245.6 | 298.8 | 293.1 | 291.7 | 290.1
261225 | 66.33 | 1.86 | 229.41 | 0 | 0 | 1.2 | 0 | 0 | 0 | 0 | 0 | -0.1 | 142 | 86 | 56 | 3 | 14.5 | 23 | 1.5 | 27 | 24 | 4 | 0 | 62 | 237 | 245.6 | 285.9 | 280.4 | 279.1 | 277.5
261280 | 66.33 | 1.88 | 229.41 | 0 | 0 | 1.1 | 0 | 0 | 0 | 0 | 0 | -0.1 | 142 | 86 | 56 | 3 | 14.5 | 23 | 1.5 | 27 | 24 | 4 | 0 | 62 | 237 | 245.6 | 272.8 | 267.6 | 266.3 | 264.8
261321 | 66.33 | 1.9 | 229.41 | 0 | 0 | 1.1 | 0 | 0 | 0 | 0 | 0 | -0.1 | 142 | 86 | 56 | 3 | 14.5 | 23 | 1.5 | 27 | 24 | 4 | 0 | 62 | 237 | 245.6 | 259.9 | 254.8 | 253.7 | 252.2
261370 | 66.33 | 1.9 | 229.41 | 0 | 0 | 1 | 0 | 0 | 0 | 0 | 0 | -0.1 | 142 | 86 | 56 | 3 | 14.5 | 23 | 1.5 | 27 | 24 | 4 | 0 | 62 | 237 | 245.6 | 246.9 | 242.2 | 241.1 | 239.6
261410 | 66.33 | 1.92 | 229.41 | 0 | 0 | 1 | 0 | 0 | 0 | 0 | 0 | -0.1 | 142 | 86 | 56 | 3 | 14.5 | 23 | 1.5 | 27 | 24 | 4 | 0 | 62 | 237 | 245.6 | 233.8 | 229.5 | 228.3 | 227
261605 | 66.33 | 1.94 | 229.41 | 0 | 0 | 0.9 | 0 | 0 | 0 | 0 | 0 | -0.1 | 142 | 86 | 56 | 3 | 14.5 | 23 | 1.5 | 27 | 24 | 4 | 0 | 62 | 237 | 245.6 | 220.9 | 216.7 | 215.7 | 214.4
261625 | 66.33 | 1.96 | 229.41 | 0 | 0 | 0.9 | 0 | 0 | 0 | 0 | 0 | -0.1 | 142 | 86 | 56 | 3 | 14.5 | 23 | 1.5 | 27 | 24 | 4 | 0 | 62 | 237 | 245.6 | 207.8 | 203.9 | 202.9 | 201.8
261659 | 66.33 | 1.96 | 229.41 | 0.6 | 0 | 0.8 | 0 | 0 | 0 | 0 | 0 | -0.1 | 142 | 86 | 56 | 3 | 14.5 | 22 | 1.5 | 27 | 24 | 4 | 0 | 62 | 237 | 245.6 | 194.9 | 191.2 | 190.3 | 189.1
261712 | 66.33 | 1.98 | 229.41 | 0.6 | 0 | 0.8 | 0 | 0 | 0 | 0 | 0 | -0.1 | 142 | 86 | 56 | 3 | 14.5 | 22 | 1.5 | 27 | 24 | 4 | 0 | 62 | 237 | 245.6 | 181.9 | 178.4 | 177.5 | 176.5
261735 | 66.32 | 2 | 229.41 | 0.6 | 0 | 0.7 | 0 | 0 | 0 | 0 | 0 | -0.1 | 142 | 86 | 56 | 3 | 14.5 | 22 | 1.5 | 27 | 24 | 4 | 0 | 62 | 237 | 245.6 | 169 | 165.6 | 164.9 | 163.9
261748 | 66.32 | 2.02 | 229.41 | 0.6 | 0 | 0.7 | 0 | 0 | 0 | 0 | 0 | -0.1 | 142 | 86 | 56 | 3 | 14.5 | 22 | 1.5 | 27 | 24 | 4 | 0 | 62 | 237 | 245.6 | 155.9 | 152.9 | 152.1 | 151.3
261799 | 66.32 | 2.02 | 229.41 | 0.6 | 0 | 0.6 | 0 | 0 | 0 | 0 | 0 | -0.1 | 142 | 86 | 56 | 3 | 14.5 | 22 | 1.5 | 27 | 24 | 4 | 0 | 62 | 237 | 245.6 | 142.9 | 140.3 | 139.5 | 138.7
261815 | 66.32 | 2.04 | 229.41 | 0.6 | 0 | 0.6 | 0 | 0 | 0 | 0 | 0 | -0.1 | 142 | 86 | 56 | 3 | 14.5 | 22 | 1.5 | 27 | 24 | 4 | 0 | 62 | 237 | 245.6 | 130 | 127.5 | 126.9 | 126
261866 | 66.32 | 2.06 | 229.41 | 0.6 | 0 | 0.5 | 0 | 0 | 0 | 0 | 0 | -0.1 | 142 | 86 | 56 | 3 | 14.5 | 22 | 1.5 | 27 | 24 | 4 | 0 | 62 | 237 | 245.6 | 116.9 | 114.7 | 114.1 | 113.4
261916 | 66.32 | 2.08 | 229.41 | 0.6 | 0 | 0.4 | 0 | 0 | 0 | 0 | 0 | -0.1 | 142 | 86 | 56 | 3 | 14.5 | 22 | 1.5 | 27 | 24 | 4 | 0 | 62 | 237 | 245.6 | 104 | 102 | 101.5 | 100.8
261951 | 66.32 | 2.1 | 229.41 | 0.6 | 0 | 0.4 | 0 | 0 | 0 | 0 | 0 | -0.1 | 142 | 86 | 56 | 3 | 14.5 | 22 | 1.4 | 27 | 24 | 4 | 0 | 62 | 237 | 245.6 | 90.9 | 89.2 | 88.8 | 88.3
261978 | 66.32 | 2.1 | 229.41 | 0.6 | 0 | 0.3 | 0 | 0 | 0 | 0 | 0 | -0.1 | 142 | 86 | 56 | 3 | 14.5 | 22 | 1.4 | 27 | 24 | 4 | 0 | 62 | 237 | 245.6 | 77.9 | 76.4 | 76.1 | 75.7
262038 | 66.32 | 2.12 | 229.41 | 0.6 | 0 | 0.3 | 0 | 0 | 0 | 0 | 0 | -0.1 | 142 | 86 | 56 | 3 | 14.5 | 22 | 1.4 | 27 | 24 | 4 | 0 | 62 | 237 | 245.6 | 65 | 63.7 | 63.4 | 63.1
262160 | 66.32 | 2.14 | 229.41 | 0.6 | 0 | 0.2 | 0 | 0 | 0 | 0 | 0 | -0.1 | 142 | 86 | 56 | 3 | 14.5 | 22 | 1.4 | 27 | 24 | 4 | 0 | 62 | 237 | 245.6 | 51.9 | 50.9 | 50.8 | 50.5
262209 | 66.32 | 2.16 | 229.41 | 0.6 | 0 | 0.2 | 0 | 0 | 0 | 0 | 0 | -0.1 | 142 | 86 | 56 | 3 | 14.5 | 22 | 1.4 | 27 | 24 | 4 | 0 | 62 | 237 | 245.6 | 39 | 38.3 | 38 | 37.9
262220 | 66.32 | 2.16 | 229.41 | 0.6 | 0 | 0.1 | 0 | 0 | 0 | 0 | 0 | -0.1 | 142 | 86 | 56 | 3 | 14.5 | 22 | 1.4 | 27 | 24 | 4 | 0 | 62 | 237 | 245.6 | 26 | 25.5 | 25.4 | 25.2
262269 | 66.32 | 2.18 | 229.41 | 0.6 | 0 | 0.1 | 0 | 0 | 0 | 0 | 0 | -0.1 | 142 | 86 | 56 | 3 | 14.5 | 22 | 1.4 | 27 | 24 | 4 | 0 | 62 | 237 | 245.6 | 13.1 | 12.8 | 12.6 | 12.6
262280 | 66.32 | 2.2 | 229.41 | 0.6 | 0 | 0 | 0 | 0 | 0 | 0 | 0 | -0.1 | 142 | 86 | 56 | 3 | 14.5 | 22 | 1.4 | 27 | 24 | 4 | 0 | 62 | 237 | 245.6 | 0 | 0 | 0 | 0
262418 | 66.32 | 2.42 | 229.39 | 0.6 | 0.5 | 0 | 0 | 13 | -13 | 0 | 0.7 | -0.1 | 142 | 86 | 56 | 3 | 14.5 | 22 | 1.4 | 27 | 24 | 4 | 0 | 62 | 237 | 245.6 | 0 | 0 | 0 | 0
262446 | 66.31 | 2.64 | 229.36 | 0.6 | 0.5 | 0 | 0 | 25 | -27 | 0 | 1.5 | -0.1 | 142 | 86 | 56 | 3 | 14.5 | 21 | 1.4 | 27 | 24 | 4 | 0 | 62 | 237 | 245.6 | 0 | 0 | 0 | 0
262498 | 66.31 | 2.86 | 229.34 | 1.2 | 1 | 0 | 0 | 38 | -40 | 0 | 2.3 | -0.1 | 142 | 86 | 56 | 3 | 14.5 | 21 | 1.4 | 27 | 24 | 4 | 0 | 62 | 237 | 245.6 | 0 | 0 | 0 | 0
262545 | 66.31 | 3.08 | 229.31 | 1.2 | 1.5 | 0 | 0 | 50 | -54 | 0 | 3.1 | -0.1 | 142 | 86 | 56 | 3 | 14.5 | 21 | 1.3 | 27 | 24 | 4 | 0 | 62 | 237 | 245.6 | 0 | 0 | 0 | 0
262591 | 66.31 | 3.3 | 229.29 | 1.2 | 1.5 | 0 | 0 | 63 | -67 | -0.1 | 3.8 | -0.1 | 142 | 86 | 56 | 3 | 14.5 | 20 | 1.3 | 27 | 24 | 4 | 0 | 62 | 237 | 245.6 | 0 | 0 | 0 | 0
262645 | 66.31 | 3.52 | 229.27 | 1.2 | 2 | 0 | 0 | 75 | -81 | -0.1 | 4.6 | -0.1 | 142 | 86 | 56 | 3 | 14.5 | 20 | 1.3 | 27 | 24 | 4 | 0 | 62 | 237 | 245.6 | 0 | 0 | 0 | 0
262689 | 66.3 | 3.74 | 229.24 | 1.2 | 2.5 | 0 | 0 | 88 | -94 | -0.1 | 5.4 | -0.1 | 142 | 86 | 56 | 3 | 14.5 | 20 | 1.3 | 27 | 24 | 4 | 0 | 62 | 237 | 245.6 | 0 | 0 | 0 | 0
262734 | 66.3 | 3.96 | 229.22 | 1.9 | 2.5 | 0 | 0 | 101 | -108 | -0.1 | 6.1 | 0 | 142 | 86 | 56 | 3 | 14.5 | 19 | 1.3 | 27 | 24 | 4 | 0 | 62 | 237 | 245.6 | 0 | 0 | 0 | 0
262754 | 66.3 | 4.18 | 229.2 | 1.9 | 3 | 0 | 0 | 113 | -121 | -0.1 | 6.9 | 0 | 142 | 86 | 56 | 3 | 14.5 | 19 | 1.3 | 27 | 24 | 4 | 0 | 62 | 237 | 245.6 | 0 | 0 | 0 | 0
262814 | 66.3 | 4.4 | 229.17 | 1.9 | 3.5 | 0 | 0 | 126 | -135 | -0.1 | 7.7 | 0 | 142 | 86 | 56 | 3 | 14.5 | 19 | 1.2 | 27 | 24 | 4 | 0 | 62 | 237 | 245.6 | 0 | 0 | 0 | 0
262851 | 66.3 | 4.62 | 229.15 | 1.9 | 3.5 | 0 | 0 | 138 | -148 | -0.1 | 8.5 | 0 | 142 | 86 | 56 | 3 | 14.5 | 18 | 1.2 | 27 | 24 | 4 | 0 | 62 | 237 | 245.6 | 0 | 0 | 0 | 0
262902 | 66.29 | 4.84 | 229.12 | 1.9 | 4 | 0 | 0 | 151 | -162 | -0.1 | 9.2 | 0 | 142 | 86 | 56 | 3 | 14.5 | 18 | 1.2 | 27 | 24 | 4 | 0 | 62 | 237 | 245.6 | 0 | 0 | 0 | 0
262945 | 66.29 | 5.06 | 229.1 | 2.5 | 4.5 | 0 | 0 | 164 | -175 | -0.1 | 10 | 0 | 142 | 86 | 56 | 3 | 14.5 | 18 | 1.2 | 27 | 24 | 4 | 0 | 62 | 237 | 245.6 | 0 | 0 | 0 | 0
263128 | 66.29 | 5.28 | 229.08 | 2.5 | 4.5 | 0 | 0 | 176 | -189 | -0.2 | 10.8 | 0 | 142 | 86 | 56 | 3 | 14.5 | 17 | 1.2 | 27 | 24 | 4 | 0 | 62 | 237 | 245.6 | 0 | 0 | 0 | 0
263142 | 66.29 | 5.5 | 229.05 | 2.5 | 5 | 0 | 0 | 189 | -202 | -0.2 | 11.5 | 0 | 142 | 86 | 56 | 3 | 14.5 | 17 | 1.2 | 27 | 24 | 4 | 0 | 62 | 237 | 245.6 | 0 | 0 | 0 | 0
263204 | 66.29 | 5.72 | 229.03 | 2.5 | 5.5 | 0 | 0 | 201 | -216 | -0.2 | 12.3 | 0 | 142 | 86 | 56 | 3 | 14.5 | 17 | 1.1 | 27 | 24 | 4 | 0 | 62 | 237 | 245.6 | 0 | 0 | 0 | 0
263219 | 66.28 | 5.94 | 229 | 2.5 | 6 | 0 | 0 | 214 | -229 | -0.2 | 13.1 | 0 | 142 | 86 | 56 | 3 | 14.5 | 17 | 1.1 | 27 | 24 | 4 | 0 | 62 | 237 | 245.6 | 0 | 0 | 0 | 0
263315 | 66.28 | 6.16 | 228.98 | 2.5 | 6 | 0 | 0 | 226 | -243 | -0.3 | 13.9 | 0 | 142 | 86 | 56 | 3 | 14.5 | 16 | 1.1 | 27 | 24 | 4 | 0 | 62 | 237 | 245.6 | 0 | 0 | 0 | 0
263358 | 66.28 | 6.38 | 228.96 | 3.1 | 6.5 | 0 | 0 | 239 | -256 | -0.3 | 14.6 | 0 | 142 | 86 | 56 | 3 | 14.5 | 16 | 1.1 | 27 | 24 | 4 | 0 | 62 | 237 | 245.6 | 0 | 0 | 0 | 0
263410 | 66.28 | 6.6 | 228.93 | 3.1 | 7 | 0 | 0 | 252 | -270 | -0.3 | 15.3 | 0 | 142 | 86 | 56 | 3 | 14.5 | 16 | 1.1 | 27 | 24 | 4 | 0 | 62 | 237 | 245.6 | 0 | 0 | 0 | 0
263463 | 66.28 | 6.82 | 228.91 | 3.1 | 7 | 0 | 0 | 264 | -283 | -0.3 | 16.2 | 0 | 142 | 86 | 56 | 3 | 14.5 | 15 | 1.1 | 27 | 24 | 4 | 0 | 62 | 237 | 245.6 | 0 | 0 | 0 | 0
263478 | 66.27 | 7.04 | 228.88 | 3.1 | 7.5 | 0 | 0 | 277 | -297 | -0.3 | 16.9 | 0 | 142 | 86 | 56 | 3 | 14.5 | 15 | 1 | 27 | 24 | 4 | 0 | 62 | 237 | 245.6 | 0 | 0 | 0 | 0
263529 | 66.27 | 7.26 | 228.86 | 3.1 | 8 | 0 | 0 | 289 | -310 | -0.4 | 17.7 | 0 | 142 | 86 | 56 | 3 | 14.5 | 15 | 1 | 27 | 24 | 4 | 0 | 62 | 237 | 245.6 | 0 | 0 | 0 | 0
263575 | 66.27 | 7.48 | 228.84 | 3.7 | 8 | 0 | 0 | 302 | -324 | -0.4 | 18.4 | 0.1 | 142 | 86 | 56 | 3 | 14.5 | 14 | 1 | 27 | 24 | 4 | 0 | 62 | 237 | 245.6 | 0 | 0 | 0 | 0
263613 | 66.27 | 7.7 | 228.81 | 3.7 | 8.5 | 0 | 0 | 315 | -337 | -0.4 | 19.2 | 0.1 | 142 | 86 | 56 | 3 | 14.5 | 14 | 1 | 27 | 24 | 4 | 0 | 62 | 237 | 245.6 | 0 | 0 | 0 | 0
263642 | 66.27 | 7.92 | 228.79 | 3.7 | 9 | 0 | 0 | 327 | -351 | -0.4 | 20 | 0.1 | 142 | 86 | 56 | 3 | 14.5 | 14 | 1 | 27 | 24 | 4 | 0 | 62 | 237 | 245.6 | 0 | 0 | 0 | 0
263767 | 66.26 | 8.14 | 228.77 | 3.7 | 9 | 0 | 0 | 340 | -364 | -0.4 | 20.7 | 0.1 | 142 | 86 | 56 | 3 | 14.5 | 13 | 1 | 27 | 24 | 4 | 0 | 62 | 237 | 245.6 | 0 | 0 | 0 | 0
263820 | 66.26 | 8.36 | 228.74 | 3.7 | 9.5 | 0 | 0 | 352 | -378 | -0.4 | 21.5 | 0.1 | 142 | 86 | 56 | 3 | 14.5 | 13 | 0.9 | 27 | 24 | 4 | 0 | 62 | 237 | 245.6 | 0 | 0 | 0 | 0
263835 | 66.26 | 8.58 | 228.72 | 4.3 | 10 | 0 | 0 | 365 | -391 | -0.4 | 22.3 | 0.1 | 142 | 86 | 56 | 3 | 14.5 | 13 | 0.9 | 27 | 24 | 4 | 0 | 62 | 237 | 245.6 | 0 | 0 | 0 | 0
263884 | 66.26 | 8.8 | 228.69 | 4.3 | 10 | 0 | 0 | 377 | -405 | -0.4 | 23.1 | 0.1 | 142 | 86 | 56 | 3 | 14.5 | 12 | 0.9 | 27 | 24 | 4 | 0 | 62 | 237 | 245.6 | 0 | 0 | 0 | 0
263933 | 66.26 | 9.02 | 228.67 | 4.3 | 10.5 | 0 | 0 | 390 | -419 | -0.5 | 23.8 | 0.1 | 142 | 86 | 56 | 3 | 14.5 | 12 | 0.9 | 27 | 24 | 4 | 0 | 62 | 237 | 245.6 | 0 | 0 | 0 | 0
264053 | 66.24 | 10.82 | 228.47 | 4.3 | 10.5 | 0 | 0 | 414 | -444 | -0.5 | 25.4 | 0.1 | 142 | 86 | 56 | 3 | 14.5 | 12 | 0.9 | 27 | 24 | 4 | 0 | 62 | 237 | 245.6 | 0 | 0 | 0 | 0
264071 | 66.23 | 12.6 | 228.28 | 5 | 11 | 0 | 0 | 437 | -469 | -0.6 | 26.9 | 0.1 | 142 | 86 | 56 | 3 | 14.5 | 12 | 0.9 | 27 | 24 | 4 | 0 | 62 | 237 | 245.6 | 0 | 0 | 0 | 0
264119 | 66.22 | 14.4 | 228.08 | 5 | 11 | 0 | 0 | 461 | -494 | -0.6 | 28.4 | 0.1 | 142 | 86 | 56 | 3 | 14.5 | 12 | 0.9 | 27 | 24 | 4 | 0 | 62 | 237 | 245.6 | 0 | 0 | 0 | 0
264133 | 66.2 | 16.2 | 227.88 | 5 | 11.5 | 0 | 0 | 484 | -518 | -0.6 | 29.9 | 0.1 | 142 | 86 | 56 | 3 | 14.5 | 12 | 0.9 | 27 | 24 | 4 | 0 | 62 | 237 | 245.6 | 0 | 0 | 0 | 0
264149 | 66.19 | 17.98 | 227.68 | 5.6 | 11.5 | 0 | 0 | 508 | -543 | -0.7 | 31.5 | 0.1 | 142 | 86 | 56 | 3 | 14.5 | 12 | 0.9 | 27 | 24 | 4 | 0 | 62 | 237 | 245.6 | 0 | 0 | 0 | 0
264205 | 66.18 | 19.78 | 227.49 | 5.6 | 12 | 0 | 0 | 531 | -568 | -0.7 | 33 | 0.1 | 142 | 86 | 56 | 3 | 14.5 | 12 | 0.9 | 27 | 24 | 4 | 0 | 62 | 237 | 245.6 | 0 | 0 | 0 | 0
264251 | 66.17 | 21.58 | 227.29 | 5.6 | 12 | 0 | 0 | 555 | -593 | -0.7 | 34.5 | 0.1 | 142 | 86 | 56 | 3 | 14.5 | 12 | 0.9 | 27 | 24 | 4 | 0 | 62 | 237 | 245.6 | 0 | 0 | 0 | 0
264298 | 66.15 | 23.36 | 227.09 | 6.2 | 12 | 0 | 0 | 578 | -618 | -0.7 | 36.1 | 0.1 | 142 | 86 | 56 | 3 | 14.5 | 12 | 0.9 | 27 | 24 | 4 | 0 | 62 | 237 | 245.6 | 0 | 0 | 0 | 0
264364 | 66.14 | 25.16 | 226.9 | 6.2 | 12.5 | 0 | 0 | 602 | -643 | -0.7 | 37.6 | 0.1 | 142 | 86 | 56 | 3 | 14.5 | 12 | 0.9 | 27 | 24 | 4 | 0 | 62 | 237 | 245.6 | 0 | 0 | 0 | 0
264389 | 66.13 | 26.94 | 226.7 | 6.8 | 12.5 | 0 | 0 | 625 | -668 | -0.7 | 39.2 | 0.1 | 142 | 86 | 56 | 3 | 14.5 | 12 | 0.9 | 27 | 24 | 4 | 0 | 62 | 237 | 245.6 | 0 | 0 | 0 | 0
264435 | 66.11 | 28.74 | 226.5 | 6.8 | 13 | 0 | 0 | 649 | -693 | -0.8 | 40.7 | 0.1 | 142 | 86 | 56 | 3 | 14.5 | 12 | 0.9 | 27 | 24 | 4 | 0 | 62 | 237 | 245.6 | 0 | 0 | 0 | 0
264525 | 66.1 | 30.54 | 226.3 | 6.8 | 13 | 0 | 0 | 672 | -717 | -0.8 | 42.2 | 0.1 | 142 | 86 | 56 | 3 | 14.5 | 12 | 0.9 | 27 | 24 | 4 | 0 | 62 | 237 | 245.6 | 0 | 0 | 0 | 0
264574 | 66.09 | 32.32 | 226.11 | 7.5 | 13 | 0 | 0 | 696 | -742 | -0.8 | 43.7 | 0.1 | 142 | 86 | 56 | 3 | 14.5 | 12 | 0.9 | 27 | 24 | 4 | 0 | 62 | 237 | 245.6 | 0 | 0 | 0 | 0
264759 | 66.07 | 34.12 | 225.91 | 7.5 | 13.5 | 0 | 0 | 719 | -767 | -0.9 | 45.3 | 0.1 | 142 | 86 | 56 | 3 | 14.5 | 12 | 0.9 | 27 | 24 | 4 | 0 | 62 | 237 | 245.6 | 0 | 0 | 0 | 0
264787 | 66.06 | 35.92 | 225.71 | 7.5 | 13.5 | 0 | 0 | 743 | -792 | -0.9 | 46.8 | 0.1 | 142 | 86 | 56 | 3 | 14.5 | 12 | 0.9 | 27 | 24 | 4 | 0 | 62 | 237 | 245.6 | 0 | 0 | 0 | 0
264895 | 66.05 | 37.7 | 225.52 | 8.1 | 14 | 0 | 0 | 766 | -817 | -0.9 | 48.3 | 0.1 | 142 | 86 | 56 | 3 | 14.5 | 13 | 0.9 | 27 | 24 | 4 | 0 | 62 | 237 | 245.6 | 0 | 0 | 0 | 0
264909 | 66.04 | 39.5 | 225.32 | 8.1 | 14 | 0 | 0 | 790 | -842 | -0.9 | 49.9 | 0.1 | 142 | 86 | 56 | 3 | 14.5 | 13 | 0.9 | 27 | 24 | 4 | 0 | 62 | 237 | 245.6 | 0 | 0 | 0 | 0
264969 | 66.02 | 41.3 | 225.12 | 8.1 | 14.5 | 0 | 0 | 813 | -867 | -1 | 51.4 | 0.1 | 142 | 86 | 56 | 3 | 14.5 | 13 | 0.9 | 27 | 24 | 4 | 0 | 62 | 237 | 245.6 | 0 | 0 | 0 | 0
264981 | 66.01 | 43.08 | 224.93 | 8.7 | 14.5 | 0 | 0 | 837 | -892 | -1 | 52.9 | 0.1 | 142 | 86 | 56 | 3 | 14.5 | 13 | 0.9 | 27 | 24 | 4 | 0 | 62 | 237 | 245.6 | 0 | 0 | 0 | 0
265035 | 66 | 44.88 | 224.73 | 8.7 | 14.5 | 0 | 0 | 860 | -916 | -1 | 54.4 | 0.1 | 142 | 86 | 56 | 3 | 14.5 | 13 | 0.9 | 27 | 24 | 4 | 0 | 62 | 237 | 245.6 | 0 | 0 | 0 | 0
265050 | 65.98 | 46.68 | 224.53 | 8.7 | 15 | 0 | 0 | 884 | -941 | -1 | 56 | 0.1 | 142 | 86 | 56 | 3 | 14.5 | 13 | 0.9 | 27 | 24 | 4 | 0 | 62 | 237 | 245.6 | 0 | 0 | 0 | 0
265102 | 65.97 | 48.46 | 224.33 | 9.3 | 15 | 0 | 0 | 907 | -966 | -1 | 57.5 | 0.1 | 142 | 86 | 56 | 3 | 14.5 | 13 | 0.9 | 27 | 24 | 4 | 0 | 62 | 237 | 245.6 | 0 | 0 | 0 | 0
265159 | 65.96 | 50.26 | 224.14 | 9.3 | 15.5 | 0 | 0 | 931 | -991 | -1 | 59.1 | 0.1 | 142 | 86 | 56 | 3 | 14.5 | 13 | 0.9 | 27 | 24 | 4 | 0 | 62 | 237 | 245.6 | 0 | 0 | 0 | 0
265196 | 65.94 | 52.04 | 223.94 | 9.9 | 15.5 | 0 | 0 | 954 | -1016 | -1.1 | 60.6 | 0.1 | 142 | 86 | 56 | 3 | 14.5 | 13 | 0.9 | 27 | 24 | 4 | 0 | 62 | 237 | 245.6 | 0 | 0 | 0 | 0
265227 | 65.93 | 53.84 | 223.74 | 9.9 | 15.5 | 0 | 0 | 978 | -1041 | -1.1 | 62.1 | 0.1 | 142 | 86 | 56 | 3 | 14.5 | 13 | 0.9 | 27 | 24 | 4 | 0 | 62 | 237 | 245.6 | 0 | 0 | 0 | 0
265264 | 65.92 | 55.64 | 223.55 | 9.9 | 16 | 0 | 0 | 1001 | -1066 | -1.1 | 63.6 | 0.1 | 142 | 86 | 56 | 3 | 14.5 | 13 | 0.9 | 27 | 24 | 4 | 0 | 62 | 237 | 245.6 | 0 | 0 | 0 | 0
265386 | 65.91 | 57.42 | 223.35 | 10.6 | 16 | 0 | 0 | 1025 | -1091 | -1.2 | 65.2 | 0.1 | 142 | 86 | 56 | 3 | 14.5 | 13 | 0.9 | 27 | 24 | 4 | 0 | 62 | 237 | 245.6 | 0 | 0 | 0 | 0
265435 | 65.89 | 59.22 | 223.15 | 10.6 | 16.5 | 0 | 0 | 1048 | -1115 | -1.2 | 66.7 | 0.1 | 142 | 86 | 56 | 3 | 14.5 | 13 | 0.9 | 27 | 24 | 4 | 0 | 62 | 237 | 245.6 | 0 | 0 | 0 | 0
265447 | 65.88 | 61.02 | 222.95 | 10.6 | 16.5 | 0 | 0 | 1072 | -1140 | -1.2 | 68.2 | 0.1 | 142 | 86 | 56 | 3 | 14.5 | 13 | 0.9 | 27 | 24 | 4 | 0 | 62 | 237 | 245.6 | 0 | 0 | 0 | 0
265494 | 65.87 | 62.8 | 222.76 | 11.2 | 17 | 0 | 0 | 1095 | -1165 | -1.3 | 69.8 | 0.1 | 142 | 86 | 56 | 3 | 14.5 | 13 | 0.9 | 27 | 24 | 4 | 0 | 62 | 237 | 245.6 | 0 | 0 | 0 | 0
265506 | 65.85 | 64.6 | 222.56 | 11.2 | 17 | 0 | 0 | 1119 | -1190 | -1.3 | 71.3 | 0.1 | 142 | 86 | 56 | 3 | 14.5 | 13 | 0.9 | 27 | 24 | 4 | 0 | 62 | 237 | 245.6 | 0 | 0 | 0 | 0
265693 | 65.83 | 65.6 | 222.43 | 11.2 | 17 | 0 | 0 | 1144 | -1215 | -1.2 | 71 | 0.1 | 142 | 86 | 56 | 3 | 14.5 | 13 | 0.9 | 27 | 24 | 4 | 0 | 62 | 237 | 245.6 | 0 | 0 | 0 | 0
265739 | 65.81 | 66.6 | 222.31 | 11.8 | 17.5 | 0 | 0 | 1169 | -1239 | -1.2 | 70.7 | 0.1 | 142 | 86 | 56 | 3 | 14.5 | 14 | 0.9 | 27 | 24 | 4 | 0 | 62 | 237 | 245.6 | 0 | 0 | 0 | 0
265792 | 65.79 | 67.6 | 222.18 | 11.8 | 17.5 | 0 | 0 | 1193 | -1264 | -1.1 | 70.4 | 0.1 | 142 | 86 | 56 | 3 | 14.5 | 14 | 1 | 27 | 24 | 4 | 0 | 62 | 237 | 245.6 | 0 | 0 | 0 | 0
265848 | 65.76 | 68.6 | 222.06 | 11.8 | 17.5 | 0 | 0 | 1218 | -1288 | -1.1 | 70.1 | 0.1 | 142 | 86 | 56 | 3 | 14.5 | 15 | 1 | 27 | 24 | 4 | 0 | 62 | 237 | 245.6 | 0 | 0 | 0 | 0
265896 | 65.74 | 69.6 | 221.93 | 11.8 | 17.5 | 0 | 0 | 1243 | -1313 | -1 | 69.8 | 0.1 | 142 | 86 | 56 | 3 | 14.5 | 15 | 1 | 27 | 24 | 4 | 0 | 62 | 237 | 245.6 | 0 | 0 | 0 | 0
265951 | 65.72 | 70.6 | 221.8 | 12.4 | 18 | 0 | 0 | 1268 | -1337 | -1 | 69.5 | 0.2 | 142 | 86 | 56 | 3 | 14.5 | 16 | 1 | 27 | 24 | 4 | 0 | 62 | 237 | 245.6 | 0 | 0 | 0 | 0
265998 | 65.7 | 71.6 | 221.68 | 12.4 | 18 | 0 | 0 | 1293 | -1362 | -1 | 69.2 | 0.2 | 142 | 86 | 56 | 3 | 14.5 | 16 | 1.1 | 27 | 24 | 4 | 0 | 62 | 237 | 245.6 | 0 | 0 | 0 | 0
266042 | 65.67 | 72.6 | 221.55 | 12.4 | 18 | 0 | 0 | 1317 | -1386 | -0.9 | 68.9 | 0.2 | 142 | 86 | 56 | 3 | 14.5 | 17 | 1.1 | 27 | 24 | 4 | 0 | 62 | 237 | 245.6 | 0 | 0 | 0 | 0
266092 | 65.65 | 73.6 | 221.42 | 13 | 18.5 | 0 | 0 | 1342 | -1411 | -0.9 | 68.6 | 0.2 | 142 | 86 | 56 | 3 | 14.5 | 17 | 1.1 | 27 | 24 | 4 | 0 | 62 | 237 | 245.6 | 0 | 0 | 0 | 0
266106 | 65.63 | 74.6 | 221.3 | 13 | 18.5 | 0 | 0 | 1367 | -1435 | -0.8 | 68.3 | 0.2 | 142 | 86 | 56 | 3 | 14.5 | 18 | 1.1 | 27 | 24 | 4 | 0 | 62 | 237 | 245.6 | 0 | 0 | 0 | 0
266149 | 65.61 | 75.6 | 221.17 | 13 | 18.5 | 0 | 0 | 1392 | -1460 | -0.8 | 68 | 0.2 | 142 | 86 | 56 | 3 | 14.5 | 18 | 1.1 | 27 | 24 | 4 | 0 | 62 | 237 | 245.6 | 0 | 0 | 0 | 0
266200 | 65.58 | 76.6 | 221.05 | 13 | 18.5 | 0 | 0 | 1417 | -1484 | -0.7 | 67.7 | 0.2 | 142 | 86 | 56 | 3 | 14.5 | 19 | 1.2 | 27 | 24 | 4 | 0 | 62 | 237 | 245.6 | 0 | 0 | 0 | 0
266242 | 65.56 | 77.6 | 220.92 | 13.7 | 19 | 0 | 0 | 1441 | -1509 | -0.7 | 67.4 | 0.2 | 142 | 86 | 56 | 3 | 14.5 | 19 | 1.2 | 27 | 24 | 4 | 0 | 62 | 237 | 245.6 | 0 | 0 | 0 | 0
266494 | 65.54 | 78.6 | 220.79 | 13.7 | 19 | 0 | 0 | 1466 | -1533 | -0.7 | 67.1 | 0.2 | 142 | 86 | 56 | 3 | 14.5 | 20 | 1.2 | 27 | 24 | 4 | 0 | 62 | 237 | 245.6 | 0 | 0 | 0 | 0
266546 | 65.52 | 79.6 | 220.67 | 13.7 | 19 | 0 | 0 | 1491 | -1558 | -0.6 | 66.8 | 0.2 | 142 | 86 | 56 | 3 | 14.5 | 20 | 1.2 | 27 | 24 | 4 | 0 | 62 | 237 | 245.6 | 0 | 0 | 0 | 0
266606 | 65.49 | 80.62 | 220.54 | 14.3 | 19.5 | 0 | 0 | 1516 | -1582 | -0.6 | 66.4 | 0.3 | 142 | 86 | 56 | 3 | 14.5 | 21 | 1.3 | 27 | 24 | 4 | 0 | 62 | 237 | 245.6 | 0 | 0 | 0 | 0
266619 | 65.47 | 81.62 | 220.42 | 14.3 | 19.5 | 0 | 0 | 1541 | -1607 | -0.5 | 66.2 | 0.3 | 142 | 86 | 56 | 3 | 14.5 | 21 | 1.3 | 27 | 24 | 4 | 0 | 62 | 237 | 245.6 | 0 | 0 | 0 | 0
266680 | 65.45 | 82.62 | 220.29 | 14.3 | 19.5 | 0 | 0 | 1566 | -1631 | -0.5 | 65.9 | 0.3 | 142 | 86 | 56 | 3 | 14.5 | 22 | 1.3 | 27 | 24 | 4 | 0 | 62 | 237 | 245.6 | 0 | 0 | 0 | 0
266691 | 65.43 | 83.62 | 220.16 | 14.9 | 20 | 0 | 0 | 1590 | -1656 | -0.4 | 65.6 | 0.3 | 142 | 86 | 56 | 3 | 14.5 | 22 | 1.3 | 27 | 24 | 4 | 0 | 62 | 237 | 245.6 | 0 | 0 | 0 | 0
266771 | 65.4 | 84.62 | 220.04 | 14.9 | 20 | 0 | 0 | 1615 | -1680 | -0.4 | 65.3 | 0.3 | 142 | 86 | 56 | 3 | 14.5 | 23 | 1.4 | 27 | 24 | 4 | 0 | 62 | 237 | 245.6 | 0 | 0 | 0 | 0
266844 | 65.38 | 85.62 | 219.91 | 14.9 | 20 | 0 | 0 | 1640 | -1705 | -0.4 | 65 | 0.3 | 142 | 86 | 56 | 3 | 14.5 | 23 | 1.4 | 27 | 24 | 4 | 0 | 62 | 237 | 245.6 | 0 | 0 | 0 | 0
266859 | 65.36 | 86.62 | 219.79 | 14.9 | 20 | 0 | 0 | 1665 | -1729 | -0.3 | 64.7 | 0.3 | 142 | 86 | 56 | 3 | 14.5 | 24 | 1.4 | 27 | 24 | 4 | 0 | 62 | 237 | 245.6 | 0 | 0 | 0 | 0
266910 | 65.34 | 87.62 | 219.66 | 15.5 | 20.5 | 0 | 0 | 1690 | -1754 | -0.3 | 64.4 | 0.3 | 142 | 86 | 56 | 3 | 14.5 | 24 | 1.4 | 27 | 24 | 4 | 0 | 62 | 237 | 245.6 | 0 | 0 | 0 | 0
266927 | 65.32 | 88.62 | 219.53 | 15.5 | 20.5 | 0 | 0 | 1714 | -1778 | -0.2 | 64.1 | 0.3 | 142 | 86 | 56 | 3 | 14.5 | 25 | 1.4 | 27 | 24 | 4 | 0 | 62 | 237 | 245.6 | 0 | 0 | 0 | 0
266938 | 65.29 | 89.62 | 219.41 | 15.5 | 20.5 | 0 | 0 | 1739 | -1803 | -0.1 | 63.8 | 0.3 | 142 | 86 | 56 | 3 | 14.5 | 25 | 1.5 | 27 | 24 | 4 | 0 | 62 | 237 | 245.6 | 0 | 0 | 0 | 0
266990 | 65.27 | 90.62 | 219.28 | 16.2 | 21 | 0 | 0 | 1764 | -1827 | -0.1 | 63.4 | 0.4 | 142 | 86 | 56 | 3 | 14.5 | 26 | 1.5 | 27 | 24 | 4 | 0 | 62 | 237 | 245.6 | 0 | 0 | 0 | 0
267130 | 65.25 | 91.62 | 219.15 | 16.2 | 21 | 0 | 0 | 1789 | -1852 | -0.1 | 63.1 | 0.4 | 142 | 86 | 56 | 3 | 14.5 | 26 | 1.5 | 27 | 24 | 4 | 0 | 62 | 237 | 245.6 | 0 | 0 | 0 | 0
267153 | 65.23 | 92.62 | 219.03 | 16.2 | 21 | 0 | 0 | 1814 | -1876 | -0.1 | 62.8 | 0.4 | 142 | 86 | 56 | 3 | 14.5 | 27 | 1.5 | 27 | 24 | 4 | 0 | 62 | 237 | 245.6 | 0 | 0 | 0 | 0
267215 | 65.2 | 93.62 | 218.9 | 16.2 | 21 | 0 | 0 | 1838 | -1901 | 0 | 62.5 | 0.4 | 142 | 86 | 56 | 3 | 14.5 | 27 | 1.6 | 27 | 24 | 4 | 0 | 62 | 237 | 245.6 | 0 | 0 | 0 | 0
267294 | 65.18 | 94.62 | 218.78 | 16.8 | 21.5 | 0 | 0 | 1863 | -1925 | 0 | 62.2 | 0.4 | 142 | 86 | 56 | 3 | 14.5 | 28 | 1.6 | 27 | 24 | 4 | 0 | 62 | 237 | 245.6 | 0 | 0 | 0 | 0
267343 | 65.16 | 95.62 | 218.65 | 16.8 | 21.5 | 0 | 0 | 1888 | -1950 | 0.1 | 61.9 | 0.4 | 142 | 86 | 56 | 3 | 14.5 | 28 | 1.6 | 27 | 24 | 4 | 0 | 62 | 237 | 245.6 | 0 | 0 | 0 | 0
267449 | 65.14 | 92.76 | 218.89 | 16.8 | 21.5 | 0 | 51 | 1909 | -1793 | 3.2 | 60.8 | -0.4 | 142 | 86 | 56 | 3 | 14.5 | 28 | 1.6 | 27 | 24 | 4 | 0 | 62 | 237 | 245.6 | 0 | 0 | 0 | 0
267495 | 65.12 | 89.88 | 219.14 | 17.4 | 21.5 | 0 | 102 | 1930 | -1637 | 6.5 | 59.8 | -1.3 | 142 | 86 | 56 | 3 | 14.5 | 28 | 1.6 | 27 | 24 | 4 | 0 | 62 | 237 | 245.6 | 0 | 0 | 0 | 0
267509 | 65.11 | 87.02 | 219.38 | 17.4 | 21.5 | 0 | 152 | 1951 | -1480 | 9.7 | 58.7 | -2.2 | 142 | 86 | 56 | 3 | 14.5 | 27 | 1.6 | 27 | 24 | 4 | 0 | 62 | 237 | 245.6 | 0 | 0 | 0 | 0
267593 | 65.09 | 84.16 | 219.63 | 17.4 | 21.5 | 0 | 203 | 1972 | -1324 | 12.8 | 57.6 | -3.1 | 142 | 86 | 56 | 3 | 14.5 | 27 | 1.6 | 27 | 24 | 4 | 0 | 62 | 237 | 245.6 | 0 | 0 | 0 | 0
267629 | 65.08 | 81.3 | 219.87 | 17.4 | 21.5 | 0 | 254 | 1993 | -1167 | 16.1 | 56.6 | -4 | 142 | 86 | 56 | 3 | 14.5 | 27 | 1.6 | 27 | 24 | 4 | 0 | 62 | 237 | 245.6 | 0 | 0 | 0 | 0
267694 | 65.06 | 78.42 | 220.12 | 18 | 21.5 | 0 | 305 | 2014 | -1011 | 19.2 | 55.5 | -4.9 | 142 | 86 | 56 | 3 | 14.5 | 27 | 1.5 | 27 | 24 | 4 | 0 | 62 | 237 | 245.6 | 0 | 0 | 0 | 0
267740 | 65.04 | 75.56 | 220.36 | 18 | 21.5 | 0 | 356 | 2035 | -854 | 22.4 | 54.4 | -5.8 | 142 | 86 | 56 | 3 | 14.5 | 27 | 1.5 | 27 | 24 | 4 | 0 | 62 | 237 | 245.6 | 0 | 0 | 0 | 0
267754 | 65.03 | 72.7 | 220.61 | 18 | 21.5 | 0 | 406 | 2057 | -698 | 25.7 | 53.3 | -6.6 | 142 | 86 | 56 | 3 | 14.5 | 26 | 1.5 | 27 | 24 | 4 | 0 | 62 | 237 | 245.6 | 0 | 0 | 0 | 0
267798 | 65.01 | 69.84 | 220.85 | 18.6 | 21.5 | 0 | 457 | 2078 | -541 | 28.8 | 52.2 | -7.5 | 142 | 86 | 56 | 3 | 14.5 | 26 | 1.5 | 27 | 24 | 4 | 0 | 62 | 237 | 245.6 | 0 | 0 | 0 | 0
267842 | 64.99 | 66.96 | 221.1 | 18.6 | 21.5 | 0 | 508 | 2099 | -385 | 32 | 51.2 | -8.4 | 142 | 86 | 56 | 3 | 14.5 | 26 | 1.5 | 27 | 24 | 4 | 0 | 62 | 237 | 245.6 | 0 | 0 | 0 | 0
267854 | 64.98 | 64.1 | 221.34 | 18.6 | 21.5 | 0 | 558 | 2120 | -228 | 35.3 | 50.1 | -9.3 | 142 | 86 | 56 | 3 | 14.5 | 26 | 1.5 | 27 | 24 | 4 | 0 | 62 | 237 | 245.6 | 0 | 0 | 0 | 0
267875 | 64.96 | 61.24 | 221.58 | 18.6 | 21.5 | 0 | 609 | 2141 | -72 | 38.4 | 49 | -10.2 | 142 | 86 | 56 | 3 | 14.5 | 26 | 1.5 | 27 | 24 | 4 | 0 | 62 | 237 | 245.6 | 0 | 0 | 0 | 0
267922 | 64.94 | 58.38 | 221.83 | 19.3 | 21.5 | 0 | 660 | 2162 | 85 | 41.6 | 47.9 | -11.1 | 142 | 86 | 56 | 3 | 14.5 | 25 | 1.5 | 27 | 24 | 4 | 0 | 62 | 237 | 245.6 | 0 | 0 | 0 | 0
268069 | 64.93 | 55.5 | 222.07 | 19.3 | 21.5 | 0 | 711 | 2183 | 241 | 44.8 | 46.8 | -11.9 | 142 | 86 | 56 | 3 | 14.5 | 25 | 1.5 | 27 | 24 | 4 | 0 | 62 | 237 | 245.6 | 0 | 0 | 0 | 0
268120 | 64.91 | 52.64 | 222.32 | 19.3 | 21.5 | 0 | 762 | 2204 | 398 | 48 | 45.7 | -12.8 | 142 | 86 | 56 | 3 | 14.5 | 25 | 1.5 | 27 | 24 | 4 | 0 | 62 | 237 | 245.6 | 0 | 0 | 0 | 0
268179 | 64.89 | 49.78 | 222.56 | 19.9 | 22 | 0 | 812 | 2225 | 554 | 51.2 | 44.7 | -13.6 | 142 | 86 | 56 | 3 | 14.5 | 25 | 1.4 | 27 | 24 | 4 | 0 | 62 | 237 | 245.6 | 0 | 0 | 0 | 0
268229 | 64.88 | 46.92 | 222.81 | 19.9 | 22 | 0 | 863 | 2246 | 711 | 54.4 | 43.6 | -14.5 | 142 | 86 | 56 | 3 | 14.5 | 25 | 1.4 | 27 | 24 | 4 | 0 | 62 | 237 | 245.6 | 0 | 0 | 0 | 0
268288 | 64.86 | 44.04 | 223.05 | 19.9 | 22 | 0 | 914 | 2267 | 867 | 57.6 | 42.5 | -15.4 | 142 | 86 | 56 | 3 | 14.5 | 25 | 1.4 | 27 | 24 | 4 | 0 | 62 | 237 | 245.6 | 0 | 0 | 0 | 0
268336 | 64.84 | 41.18 | 223.3 | 20.5 | 22 | 0 | 965 | 2288 | 1024 | 60.8 | 41.4 | -16.3 | 142 | 86 | 56 | 3 | 14.5 | 24 | 1.4 | 27 | 24 | 4 | 0 | 62 | 237 | 245.6 | 0 | 0 | 0 | 0
268379 | 64.83 | 38.32 | 223.54 | 20.5 | 22 | 0 | 1016 | 2309 | 1180 | 63.9 | 40.3 | -17.2 | 142 | 86 | 56 | 3 | 14.5 | 24 | 1.4 | 27 | 24 | 4 | 0 | 62 | 237 | 245.6 | 0 | 0 | 0 | 0
268414 | 64.81 | 35.46 | 223.78 | 20.5 | 22 | 0 | 1066 | 2330 | 1337 | 67.2 | 39.2 | -18.1 | 142 | 86 | 56 | 3 | 14.5 | 24 | 1.4 | 27 | 24 | 4 | 0 | 62 | 237 | 245.6 | 0 | 0 | 0 | 0
268460 | 64.79 | 32.58 | 224.03 | 20.5 | 22 | 0 | 1117 | 2351 | 1493 | 70.4 | 38.2 | -19 | 142 | 86 | 56 | 3 | 14.5 | 24 | 1.4 | 27 | 24 | 4 | 0 | 62 | 237 | 245.6 | 0 | 0 | 0 | 0
268480 | 64.78 | 29.72 | 224.27 | 21.1 | 22 | 0 | 1168 | 2372 | 1650 | 73.5 | 37.1 | -19.8 | 142 | 86 | 56 | 3 | 14.5 | 24 | 1.4 | 27 | 24 | 4 | 0 | 62 | 237 | 245.6 | 0 | 0 | 0 | 0
268529 | 64.76 | 26.86 | 224.52 | 21.1 | 22 | 0 | 1218 | 2394 | 1806 | 76.8 | 36.1 | -20.7 | 142 | 86 | 56 | 3 | 14.5 | 23 | 1.4 | 27 | 24 | 4 | 0 | 62 | 237 | 245.6 | 0 | 0 | 0 | 0
268577 | 64.75 | 24 | 224.76 | 21.1 | 22 | 0 | 1269 | 2415 | 1963 | 79.9 | 35 | -21.6 | 142 | 86 | 56 | 3 | 14.5 | 23 | 1.4 | 27 | 24 | 4 | 0 | 62 | 237 | 245.6 | 0 | 0 | 0 | 0
268624 | 64.73 | 21.12 | 225.01 | 21.7 | 22 | 0 | 1320 | 2436 | 2119 | 83.1 | 33.8 | -22.5 | 142 | 86 | 56 | 3 | 14.5 | 23 | 1.3 | 27 | 24 | 4 | 0 | 62 | 237 | 245.6 | 0 | 0 | 0 | 0
268786 | 64.71 | 18.26 | 225.25 | 21.7 | 22 | 0 | 1371 | 2457 | 2276 | 86.4 | 32.8 | -23.4 | 142 | 86 | 56 | 3 | 14.5 | 23 | 1.3 | 27 | 24 | 4 | 0 | 62 | 237 | 245.6 | 0 | 0 | 0 | 0
268814 | 64.7 | 15.4 | 225.5 | 21.7 | 22 | 0 | 1422 | 2478 | 2432 | 89.5 | 31.7 | -24.3 | 142 | 86 | 56 | 3 | 14.5 | 23 | 1.3 | 27 | 24 | 4 | 0 | 62 | 237 | 245.6 | 0 | 0 | 0 | 0
268854 | 64.68 | 12.54 | 225.74 | 21.7 | 22 | 0 | 1472 | 2499 | 2589 | 92.7 | 30.6 | -25.1 | 142 | 86 | 56 | 3 | 14.5 | 22 | 1.3 | 27 | 24 | 4 | 0 | 62 | 237 | 245.6 | 0 | 0 | 0 | 0
268899 | 64.66 | 9.66 | 225.99 | 22.4 | 22 | 0 | 1523 | 2520 | 2745 | 95.9 | 29.6 | -26 | 142 | 86 | 56 | 3 | 14.5 | 22 | 1.3 | 27 | 24 | 4 | 0 | 62 | 237 | 245.6 | 0 | 0 | 0 | 0
268914 | 64.65 | 6.8 | 226.23 | 22.4 | 22 | 0 | 1574 | 2541 | 2902 | 99.1 | 28.5 | -26.9 | 142 | 86 | 56 | 3 | 14.5 | 22 | 1.3 | 27 | 24 | 4 | 0 | 62 | 237 | 245.6 | 0 | 0 | 0 | 0
269048 | 64.65 | 6.56 | 226.26 | 22.4 | 21.5 | 0 | 1572 | 2561 | 2888 | 99.3 | 28 | -27 | 142 | 86 | 56 | 3 | 14.5 | 22 | 1.3 | 27 | 24 | 4 | 0 | 62 | 237 | 245.6 | 0 | 0 | 0 | 0
269064 | 64.64 | 6.32 | 226.29 | 22.4 | 20.5 | 0 | 1571 | 2581 | 2874 | 99.6 | 27.7 | -27.1 | 142 | 86 | 56 | 3 | 14.5 | 22 | 1.3 | 27 | 24 | 4 | 0 | 62 | 237 | 245.6 | 0 | 0 | 0 | 0
269077 | 64.64 | 6.08 | 226.32 | 23 | 20 | 0 | 1570 | 2601 | 2859 | 99.8 | 27.2 | -27.1 | 142 | 86 | 56 | 3 | 14.5 | 22 | 1.3 | 27 | 24 | 4 | 0 | 62 | 237 | 245.6 | 0 | 0 | 0 | 0
269093 | 64.64 | 5.84 | 226.36 | 23 | 19 | 0 | 1568 | 2621 | 2845 | 100 | 26.8 | -27.2 | 142 | 86 | 56 | 3 | 14.5 | 22 | 1.3 | 27 | 24 | 4 | 0 | 62 | 237 | 245.6 | 0 | 0 | 0 | 0
269135 | 64.64 | 5.6 | 226.39 | 23 | 18.5 | 0 | 1567 | 2641 | 2831 | 100.2 | 26.4 | -27.3 | 142 | 86 | 56 | 3 | 14.5 | 22 | 1.3 | 27 | 24 | 4 | 0 | 62 | 237 | 245.6 | 0 | 0 | 0 | 0
269242 | 64.64 | 5.36 | 226.42 | 23 | 17.5 | 0 | 1566 | 2661 | 2817 | 100.4 | 26 | -27.4 | 142 | 86 | 56 | 3 | 14.5 | 22 | 1.3 | 27 | 24 | 4 | 0 | 62 | 237 | 245.6 | 0 | 0 | 0 | 0
269255 | 64.64 | 5.12 | 226.45 | 23.6 | 17 | 0 | 1564 | 2681 | 2803 | 100.7 | 25.6 | -27.4 | 142 | 86 | 56 | 3 | 14.5 | 22 | 1.3 | 27 | 24 | 4 | 0 | 62 | 237 | 245.6 | 0 | 0 | 0 | 0
269297 | 64.64 | 4.88 | 226.48 | 23.6 | 16.5 | 0 | 1563 | 2701 | 2788 | 100.9 | 25.2 | -27.5 | 142 | 86 | 56 | 3 | 14.5 | 21 | 1.3 | 27 | 24 | 4 | 0 | 62 | 237 | 245.6 | 0 | 0 | 0 | 0
269337 | 64.64 | 4.64 | 226.51 | 23.6 | 15.5 | 0 | 1561 | 2721 | 2774 | 101.1 | 24.8 | -27.6 | 142 | 86 | 56 | 3 | 14.5 | 21 | 1.3 | 27 | 24 | 4 | 0 | 62 | 237 | 245.6 | 0 | 0 | 0 | 0
269378 | 64.64 | 4.4 | 226.55 | 23.6 | 15 | 0 | 1560 | 2741 | 2760 | 101.3 | 24.4 | -27.7 | 142 | 86 | 56 | 3 | 14.5 | 21 | 1.3 | 27 | 24 | 4 | 0 | 62 | 237 | 245.6 | 0 | 0 | 0 | 0
269418 | 64.64 | 4.16 | 226.58 | 23.6 | 14 | 0 | 1558 | 2761 | 2746 | 101.5 | 24 | -27.7 | 142 | 86 | 56 | 3 | 14.5 | 21 | 1.3 | 27 | 24 | 4 | 0 | 62 | 237 | 245.6 | 0 | 0 | 0 | 0
269469 | 64.64 | 3.92 | 226.61 | 24.2 | 13.5 | 0 | 1557 | 2781 | 2732 | 101.8 | 23.6 | -27.8 | 142 | 86 | 56 | 3 | 14.5 | 21 | 1.3 | 27 | 24 | 4 | 0 | 62 | 237 | 245.6 | 0 | 0 | 0 | 0
269510 | 64.64 | 3.68 | 226.64 | 24.2 | 13 | 0 | 1556 | 2801 | 2717 | 102 | 23.2 | -27.9 | 142 | 86 | 56 | 3 | 14.5 | 21 | 1.3 | 27 | 24 | 4 | 0 | 62 | 237 | 245.6 | 0 | 0 | 0 | 0
269810 | 64.64 | 3.44 | 226.67 | 24.2 | 12 | 0 | 1554 | 2821 | 2703 | 102.2 | 22.8 | -27.9 | 142 | 86 | 56 | 3 | 14.5 | 21 | 1.3 | 27 | 24 | 4 | 0 | 62 | 237 | 245.6 | 0 | 0 | 0 | 0
269825 | 64.64 | 3.2 | 226.7 | 24.2 | 11.5 | 0 | 1553 | 2841 | 2689 | 102.4 | 22.3 | -28 | 142 | 86 | 56 | 3 | 14.5 | 21 | 1.3 | 27 | 24 | 4 | 0 | 62 | 237 | 245.6 | 0 | 0 | 0 | 0
269885 | 64.64 | 2.96 | 226.74 | 24.9 | 10.5 | 0 | 1551 | 2862 | 2675 | 102.7 | 22 | -28.1 | 142 | 86 | 56 | 3 | 14.5 | 21 | 1.3 | 27 | 24 | 4 | 0 | 62 | 237 | 245.6 | 0 | 0 | 0 | 0
269898 | 64.64 | 2.72 | 226.77 | 24.9 | 10 | 0 | 1550 | 2882 | 2661 | 102.9 | 21.5 | -28.2 | 142 | 86 | 56 | 3 | 14.5 | 21 | 1.3 | 27 | 24 | 4 | 0 | 62 | 237 | 245.6 | 0 | 0 | 0 | 0
269975 | 64.64 | 2.48 | 226.8 | 24.9 | 9 | 0 | 1548 | 2902 | 2647 | 103.1 | 21.2 | -28.2 | 142 | 86 | 56 | 3 | 14.5 | 21 | 1.3 | 27 | 24 | 4 | 0 | 62 | 237 | 245.6 | 0 | 0 | 0 | 0
270068 | 64.64 | 2.24 | 226.83 | 24.9 | 8.5 | 0 | 1547 | 2922 | 2632 | 103.3 | 20.7 | -28.3 | 142 | 86 | 56 | 3 | 14.5 | 21 | 1.3 | 27 | 24 | 4 | 0 | 62 | 237 | 245.6 | 0 | 0 | 0 | 0
270119 | 64.64 | 2 | 226.86 | 25.5 | 8 | 0 | 1546 | 2942 | 2618 | 103.5 | 20.4 | -28.4 | 142 | 86 | 56 | 3 | 14.5 | 21 | 1.3 | 27 | 24 | 4 | 0 | 62 | 237 | 245.6 | 0 | 0 | 0 | 0
270130 | 64.64 | 1.76 | 226.89 | 25.5 | 7 | 0 | 1544 | 2962 | 2604 | 103.8 | 19.9 | -28.5 | 142 | 86 | 56 | 3 | 14.5 | 21 | 1.3 | 27 | 24 | 4 | 0 | 62 | 237 | 245.6 | 0 | 0 | 0 | 0
270144 | 64.63 | 1.52 | 226.93 | 25.5 | 6.5 | 0 | 1543 | 2982 | 2590 | 104 | 19.5 | -28.5 | 142 | 86 | 56 | 3 | 14.5 | 21 | 1.3 | 27 | 24 | 4 | 0 | 62 | 237 | 245.6 | 0 | 0 | 0 | 0
270195 | 64.63 | 1.28 | 226.96 | 25.5 | 5.5 | 0 | 1541 | 3002 | 2576 | 104.2 | 19.1 | -28.6 | 142 | 86 | 56 | 3 | 14.5 | 21 | 1.3 | 27 | 24 | 4 | 0 | 62 | 237 | 245.6 | 0 | 0 | 0 | 0
270245 | 64.63 | 1.04 | 226.99 | 25.5 | 5 | 0 | 1540 | 3022 | 2561 | 104.4 | 18.7 | -28.7 | 142 | 86 | 56 | 3 | 14.5 | 20 | 1.3 | 27 | 24 | 4 | 0 | 62 | 237 | 245.6 | 0 | 0 | 0 | 0
270259 | 64.63 | 0.8 | 227.02 | 26.1 | 4.5 | 0 | 1538 | 3042 | 2547 | 104.6 | 18.3 | -28.8 | 142 | 86 | 56 | 3 | 14.5 | 20 | 1.3 | 27 | 24 | 4 | 0 | 62 | 237 | 245.6 | 0 | 0 | 0 | 0
270310 | 64.63 | 0.56 | 227.05 | 26.1 | 3.5 | 0 | 1537 | 3062 | 2533 | 104.9 | 17.9 | -28.8 | 142 | 86 | 56 | 3 | 14.5 | 20 | 1.3 | 27 | 24 | 4 | 0 | 62 | 237 | 245.6 | 0 | 0 | 0 | 0
270539 | 64.63 | 0.32 | 227.08 | 26.1 | 3 | 0 | 1536 | 3082 | 2519 | 105.1 | 17.5 | -28.9 | 142 | 86 | 56 | 3 | 14.5 | 20 | 1.3 | 27 | 24 | 4 | 0 | 62 | 237 | 245.6 | 0 | 0 | 0 | 0
270587 | 64.63 | 0.08 | 227.12 | 26.1 | 2 | 0 | 1534 | 3102 | 2505 | 105.3 | 17.1 | -29 | 142 | 86 | 56 | 3 | 14.5 | 20 | 1.3 | 27 | 24 | 4 | 0 | 62 | 237 | 245.6 | 0 | 0 | 0 | 0
270597 | 64.63 | -0.16 | 227.15 | 26.7 | 1.5 | 0 | 1533 | 3122 | 2490 | 105.5 | 16.7 | -29.1 | 142 | 86 | 56 | 3 | 14.5 | 20 | 1.3 | 27 | 24 | 4 | 0 | 62 | 237 | 245.6 | 0 | 0 | 0 | 0
270610 | 64.63 | -0.4 | 227.18 | 26.7 | 0.5 | 0 | 1532 | 3142 | 2476 | 105.8 | 16.3 | -29.1 | 142 | 86 | 56 | 3 | 14.5 | 20 | 1.3 | 27 | 24 | 4 | 0 | 62 | 237 | 245.6 | 0 | 0 | 0 | 0
270656 | 64.63 | -0.64 | 227.21 | 26.7 | 0 | 0 | 1530 | 3162 | 2462 | 106 | 15.9 | -29.2 | 142 | 86 | 56 | 3 | 14.5 | 20 | 1.3 | 27 | 24 | 4 | 0 | 62 | 237 | 245.6 | 0 | 0 | 0 | 0
270779 | 64.63 | -0.8 | 227.25 | 26.7 | 0 | 0 | 1520 | 3169 | 2407 | 101.8 | 15.2 | -28.1 | 142 | 86 | 56 | 3 | 14.5 | 20 | 1.3 | 27 | 24 | 4 | 0 | 62 | 237 | 245.6 | 0 | 0 | 0 | 0
270841 | 64.64 | -0.98 | 227.29 | 26.7 | 0 | 0 | 1509 | 3176 | 2353 | 97.7 | 14.5 | -27 | 142 | 86 | 56 | 3 | 14.5 | 20 | 1.3 | 27 | 24 | 4 | 0 | 62 | 237 | 245.6 | 0 | 0 | 0 | 0
270887 | 64.64 | -1.14 | 227.33 | 26.7 | 0 | 0 | 1499 | 3183 | 2298 | 93.6 | 13.8 | -25.8 | 142 | 86 | 56 | 3 | 14.5 | 20 | 1.3 | 27 | 24 | 4 | 0 | 62 | 237 | 245.6 | 0 | 0 | 0 | 0
270912 | 64.64 | -1.32 | 227.37 | 26.7 | 0 | 0 | 1489 | 3190 | 2243 | 89.4 | 13.1 | -24.7 | 142 | 86 | 56 | 3 | 14.5 | 21 | 1.4 | 27 | 24 | 4 | 0 | 62 | 237 | 245.6 | 0 | 0 | 0 | 0
270966 | 64.65 | -1.48 | 227.41 | 26.7 | 0 | 0 | 1478 | 3197 | 2189 | 85.3 | 12.5 | -23.6 | 142 | 86 | 56 | 3 | 14.5 | 21 | 1.4 | 27 | 24 | 4 | 0 | 62 | 237 | 245.6 | 0 | 0 | 0 | 0
271018 | 64.65 | -1.66 | 227.45 | 26.7 | 0 | 0 | 1468 | 3204 | 2134 | 81.1 | 11.7 | -22.5 | 142 | 86 | 56 | 3 | 14.5 | 21 | 1.4 | 27 | 24 | 4 | 0 | 62 | 237 | 245.6 | 0 | 0 | 0 | 0
271060 | 64.65 | -1.82 | 227.49 | 26.7 | 0 | 0 | 1458 | 3211 | 2079 | 77 | 11.1 | -21.4 | 142 | 86 | 56 | 3 | 14.5 | 21 | 1.4 | 27 | 24 | 4 | 0 | 62 | 237 | 245.6 | 0 | 0 | 0 | 0
271074 | 64.65 | -1.98 | 227.52 | 26.7 | 0 | 0 | 1448 | 3218 | 2025 | 72.9 | 10.4 | -20.2 | 142 | 86 | 56 | 3 | 14.5 | 21 | 1.4 | 27 | 24 | 4 | 0 | 62 | 237 | 245.6 | 0 | 0 | 0 | 0
271116 | 64.66 | -2.16 | 227.56 | 26.7 | 0 | 0 | 1437 | 3225 | 1970 | 68.7 | 9.7 | -19.1 | 142 | 86 | 56 | 3 | 14.5 | 21 | 1.4 | 27 | 24 | 4 | 0 | 62 | 237 | 245.6 | 0 | 0 | 0 | 0
271167 | 64.66 | -2.32 | 227.6 | 26.7 | 0 | 0.1 | 1427 | 3232 | 1916 | 64.5 | 9 | -18 | 142 | 86 | 56 | 3 | 14.5 | 21 | 1.4 | 27 | 24 | 4 | 0 | 62 | 237 | 245.6 | 0 | 0 | 0 | 0
271190 | 64.66 | -2.5 | 227.64 | 26.7 | 0 | 0.1 | 1416 | 3239 | 1861 | 60.4 | 8.3 | -16.9 | 142 | 86 | 56 | 3 | 14.5 | 21 | 1.4 | 27 | 24 | 4 | 0 | 62 | 237 | 245.6 | 0 | 0 | 0 | 0
271266 | 64.67 | -2.66 | 227.68 | 26.7 | 0 | 0.1 | 1406 | 3246 | 1806 | 56.3 | 7.7 | -15.8 | 142 | 86 | 56 | 3 | 14.5 | 22 | 1.5 | 27 | 24 | 4 | 0 | 62 | 237 | 245.6 | 0 | 0 | 0 | 0
271308 | 64.67 | -2.82 | 227.72 | 26.7 | 0 | 0.1 | 1396 | 3253 | 1752 | 52.1 | 6.9 | -14.6 | 142 | 86 | 56 | 3 | 14.5 | 22 | 1.5 | 27 | 24 | 4 | 0 | 62 | 237 | 245.6 | 0 | 0 | 0 | 0
271489 | 64.67 | -3 | 227.76 | 26.7 | 0 | 0.1 | 1386 | 3260 | 1697 | 48 | 6.3 | -13.5 | 142 | 86 | 56 | 3 | 14.5 | 22 | 1.5 | 27 | 24 | 4 | 0 | 62 | 237 | 245.6 | 0 | 0 | 0 | 0
271553 | 64.68 | -3.16 | 227.8 | 26.7 | 0 | 0.1 | 1375 | 3267 | 1642 | 43.9 | 5.6 | -12.4 | 142 | 86 | 56 | 3 | 14.5 | 22 | 1.5 | 27 | 24 | 4 | 0 | 62 | 237 | 245.6 | 0 | 0 | 0 | 0
271691 | 64.68 | -3.34 | 227.84 | 27.3 | 0 | 0.1 | 1365 | 3275 | 1588 | 39.7 | 4.9 | -11.3 | 142 | 86 | 56 | 3 | 14.5 | 22 | 1.5 | 27 | 24 | 4 | 0 | 62 | 237 | 245.6 | 0 | 0 | 0 | 0
271743 | 64.68 | -3.5 | 227.88 | 27.3 | 0 | 0.1 | 1354 | 3282 | 1533 | 35.5 | 4.2 | -10.2 | 142 | 86 | 56 | 3 | 14.5 | 22 | 1.5 | 27 | 24 | 4 | 0 | 62 | 237 | 245.6 | 0 | 0 | 0 | 0
271763 | 64.68 | -3.68 | 227.92 | 27.3 | 0 | 0.1 | 1344 | 3289 | 1478 | 31.4 | 3.5 | -9.1 | 142 | 86 | 56 | 3 | 14.5 | 22 | 1.5 | 27 | 24 | 4 | 0 | 62 | 237 | 245.6 | 0 | 0 | 0 | 0
271775 | 64.69 | -3.84 | 227.96 | 27.3 | 0 | 0.1 | 1334 | 3296 | 1424 | 27.3 | 2.8 | -7.9 | 142 | 86 | 56 | 3 | 14.5 | 22 | 1.5 | 27 | 24 | 4 | 0 | 62 | 237 | 245.6 | 0 | 0 | 0 | 0
271828 | 64.69 | -4 | 228 | 27.3 | 0 | 0.1 | 1324 | 3303 | 1369 | 23.2 | 2.1 | -6.8 | 142 | 86 | 56 | 3 | 14.5 | 23 | 1.6 | 27 | 24 | 4 | 0 | 62 | 237 | 245.6 | 0 | 0 | 0 | 0
271841 | 64.69 | -4.18 | 228.04 | 27.3 | 0 | 0.1 | 1313 | 3310 | 1314 | 19 | 1.5 | -5.7 | 142 | 86 | 56 | 3 | 14.5 | 23 | 1.6 | 27 | 24 | 4 | 0 | 62 | 237 | 245.6 | 0 | 0 | 0 | 0
271892 | 64.7 | -4.34 | 228.08 | 27.3 | 0 | 0.1 | 1303 | 3317 | 1260 | 14.8 | 0.8 | -4.6 | 142 | 86 | 56 | 3 | 14.5 | 23 | 1.6 | 27 | 24 | 4 | 0 | 62 | 237 | 245.6 | 0 | 0 | 0 | 0
271945 | 64.7 | -4.52 | 228.12 | 27.3 | 0 | 0.1 | 1292 | 3324 | 1205 | 10.7 | 0.1 | -3.5 | 142 | 86 | 56 | 3 | 14.5 | 23 | 1.6 | 27 | 24 | 4 | 0 | 62 | 237 | 245.6 | 0 | 0 | 0 | 0
271979 | 64.7 | -4.68 | 228.15 | 27.3 | 0 | 0.1 | 1282 | 3331 | 1151 | 6.6 | -0.5 | -2.3 | 142 | 86 | 56 | 3 | 14.5 | 23 | 1.6 | 27 | 24 | 4 | 0 | 62 | 237 | 245.6 | 0 | 0 | 0 | 0
272058 | 64.71 | -4.84 | 228.19 | 27.3 | 0 | 0.1 | 1272 | 3338 | 1096 | 2.4 | -1.3 | -1.2 | 142 | 86 | 56 | 3 | 14.5 | 23 | 1.6 | 27 | 24 | 4 | 0 | 62 | 237 | 245.6 | 0 | 0 | 0 | 0
272107 | 64.71 | -5.02 | 228.23 | 27.3 | 0 | 0.1 | 1262 | 3345 | 1041 | -1.7 | -1.9 | -0.1 | 142 | 86 | 56 | 3 | 14.5 | 23 | 1.6 | 27 | 24 | 4 | 0 | 62 | 237 | 245.6 | 0 | 0 | 0 | 0
272245 | 64.71 | -5.18 | 228.27 | 27.3 | 0 | 0.1 | 1251 | 3352 | 987 | -5.8 | -2.6 | 1 | 142 | 86 | 56 | 3 | 14.5 | 23 | 1.6 | 27 | 24 | 4 | 0 | 62 | 237 | 245.6 | 0 | 0 | 0 | 0
272260 | 64.71 | -5.36 | 228.31 | 27.3 | 0 | 0.1 | 1241 | 3359 | 932 | -10 | -3.3 | 2.1 | 142 | 86 | 56 | 3 | 14.5 | 24 | 1.7 | 27 | 24 | 4 | 0 | 62 | 237 | 245.6 | 0 | 0 | 0 | 0
272308 | 64.72 | -5.52 | 228.35 | 27.3 | 0 | 0.1 | 1231 | 3366 | 877 | -14.1 | -4 | 3.3 | 142 | 86 | 56 | 3 | 14.5 | 24 | 1.7 | 27 | 24 | 4 | 0 | 62 | 237 | 245.6 | 0 | 0 | 0 | 0
272320 | 64.72 | -5.7 | 228.39 | 27.3 | 0 | 0.1 | 1220 | 3373 | 823 | -18.2 | -4.6 | 4.4 | 142 | 86 | 56 | 3 | 14.5 | 24 | 1.7 | 27 | 24 | 4 | 0 | 62 | 237 | 245.6 | 0 | 0 | 0 | 0
272334 | 64.72 | -5.86 | 228.43 | 27.3 | 0 | 0.1 | 1210 | 3380 | 768 | -22.4 | -5.4 | 5.5 | 142 | 86 | 56 | 3 | 14.5 | 24 | 1.7 | 27 | 24 | 4 | 0 | 62 | 237 | 245.6 | 0 | 0 | 0 | 0
272498 | 64.73 | -6.04 | 228.45 | 27.3 | 0 | 0.2 | 1211 | 3379 | 777 | -22.3 | -5.5 | 5.5 | 142 | 86 | 56 | 3 | 14.5 | 24 | 1.7 | 27 | 24 | 4 | 0 | 62 | 237 | 245.6 | 0 | 0 | 0 | 0
272543 | 64.73 | -6.2 | 228.47 | 27.3 | 0 | 0.2 | 1212 | 3379 | 787 | -22.2 | -5.6 | 5.5 | 142 | 86 | 56 | 3 | 14.5 | 24 | 1.7 | 27 | 24 | 4 | 0 | 62 | 237 | 245.6 | 0 | 0 | 0 | 0
272558 | 64.73 | -6.38 | 228.49 | 27.3 | 0 | 0.2 | 1214 | 3378 | 796 | -22.1 | -5.8 | 5.5 | 142 | 86 | 56 | 3 | 14.5 | 24 | 1.7 | 27 | 24 | 4 | 0 | 62 | 237 | 245.6 | 0 | 0 | 0 | 0
272603 | 64.73 | -6.56 | 228.51 | 27.3 | 0 | 0.3 | 1215 | 3378 | 805 | -21.9 | -5.9 | 5.5 | 142 | 86 | 56 | 3 | 14.5 | 25 | 1.7 | 27 | 24 | 4 | 0 | 62 | 237 | 245.6 | 0 | 0 | 0 | 0
272646 | 64.74 | -6.72 | 228.53 | 27.3 | 0 | 0.3 | 1216 | 3377 | 815 | -21.8 | -6 | 5.5 | 142 | 86 | 56 | 3 | 14.5 | 25 | 1.7 | 27 | 24 | 4 | 0 | 62 | 237 | 245.6 | 0 | 0 | 0 | 0
272699 | 64.74 | -6.9 | 228.55 | 27.3 | 0 | 0.3 | 1217 | 3376 | 824 | -21.7 | -6.1 | 5.6 | 142 | 86 | 56 | 3 | 14.5 | 25 | 1.8 | 27 | 24 | 4 | 0 | 62 | 237 | 245.6 | 0 | 0 | 0 | 0
272763 | 64.74 | -7.08 | 228.57 | 27.3 | 0 | 0.3 | 1218 | 3376 | 833 | -21.5 | -6.3 | 5.6 | 142 | 86 | 56 | 3 | 14.5 | 25 | 1.8 | 27 | 24 | 4 | 0 | 62 | 237 | 245.6 | 0 | 0 | 0 | 0
272805 | 64.74 | -7.24 | 228.59 | 27.3 | 0 | 0.4 | 1220 | 3375 | 843 | -21.5 | -6.4 | 5.6 | 142 | 86 | 56 | 3 | 14.5 | 25 | 1.8 | 27 | 24 | 4 | 0 | 62 | 237 | 245.6 | 0 | 0 | 0 | 0
272828 | 64.75 | -7.42 | 228.61 | 27.3 | 0 | 0.4 | 1221 | 3374 | 852 | -21.3 | -6.5 | 5.6 | 142 | 86 | 56 | 3 | 14.5 | 25 | 1.8 | 27 | 24 | 4 | 0 | 62 | 237 | 245.6 | 0 | 0 | 0 | 0
272887 | 64.75 | -7.6 | 228.63 | 27.3 | 0 | 0.4 | 1222 | 3374 | 862 | -21.2 | -6.6 | 5.6 | 142 | 86 | 56 | 3 | 14.5 | 25 | 1.8 | 27 | 24 | 4 | 0 | 62 | 237 | 245.6 | 0 | 0 | 0 | 0
272928 | 64.75 | -7.76 | 228.65 | 27.3 | 0 | 0.4 | 1224 | 3373 | 871 | -21.1 | -6.8 | 5.6 | 142 | 86 | 56 | 3 | 14.5 | 25 | 1.8 | 27 | 24 | 4 | 0 | 62 | 237 | 245.6 | 0 | 0 | 0 | 0
272946 | 64.75 | -7.94 | 228.67 | 27.3 | 0 | 0.5 | 1225 | 3373 | 880 | -20.9 | -6.9 | 5.6 | 142 | 86 | 56 | 3 | 14.5 | 26 | 1.8 | 27 | 24 | 4 | 0 | 62 | 237 | 245.6 | 0 | 0 | 0 | 0
272988 | 64.76 | -8.12 | 228.69 | 27.3 | 0 | 0.5 | 1226 | 3372 | 890 | -20.8 | -7 | 5.6 | 142 | 86 | 56 | 3 | 14.5 | 26 | 1.8 | 27 | 24 | 4 | 0 | 62 | 237 | 245.6 | 0 | 0 | 0 | 0
273178 | 64.76 | -8.28 | 228.71 | 27.3 | 0 | 0.5 | 1227 | 3371 | 899 | -20.7 | -7.2 | 5.6 | 142 | 86 | 56 | 3 | 14.5 | 26 | 1.8 | 27 | 24 | 4 | 0 | 62 | 237 | 245.6 | 0 | 0 | 0 | 0
273219 | 64.76 | -8.46 | 228.73 | 27.3 | 0 | 0.6 | 1228 | 3371 | 908 | -20.6 | -7.3 | 5.6 | 142 | 86 | 56 | 3 | 14.5 | 26 | 1.8 | 27 | 24 | 4 | 0 | 62 | 237 | 245.6 | 0 | 0 | 0 | 0
273258 | 64.77 | -8.64 | 228.74 | 26.7 | 0 | 0.6 | 1230 | 3370 | 918 | -20.4 | -7.4 | 5.7 | 140 | 86 | 56 | 3 | 14.5 | 26 | 1.9 | 27 | 24 | 4 | 0 | 62 | 237 | 245.6 | 0 | 0 | 0 | 0
273310 | 64.77 | -8.82 | 228.76 | 26.7 | 0 | 0.6 | 1231 | 3370 | 927 | -20.3 | -7.5 | 5.7 | 140 | 86 | 56 | 3 | 14.5 | 26 | 1.9 | 27 | 24 | 4 | 0 | 62 | 237 | 245.6 | 0 | 0 | 0 | 0
273369 | 64.77 | -8.98 | 228.78 | 26.7 | 0 | 0.6 | 1232 | 3369 | 936 | -20.2 | -7.7 | 5.7 | 140 | 86 | 56 | 3 | 14.5 | 26 | 1.9 | 27 | 24 | 4 | 0 | 62 | 237 | 245.6 | 0 | 0 | 0 | 0
273422 | 64.77 | -9.16 | 228.8 | 26.7 | 0 | 0.7 | 1233 | 3368 | 946 | -20.1 | -7.7 | 5.7 | 140 | 86 | 56 | 3 | 14.5 | 26 | 1.9 | 27 | 24 | 4 | 0 | 62 | 237 | 245.6 | 0 | 0 | 0 | 0
273437 | 64.78 | -9.34 | 228.82 | 26.7 | 0 | 0.7 | 1234 | 3368 | 955 | -19.9 | -7.9 | 5.7 | 140 | 86 | 56 | 3 | 14.5 | 27 | 1.9 | 27 | 24 | 4 | 0 | 62 | 237 | 245.6 | 0 | 0 | 0 | 0
273472 | 64.78 | -9.5 | 228.84 | 26.7 | 0 | 0.7 | 1236 | 3367 | 964 | -19.8 | -8 | 5.7 | 140 | 86 | 56 | 3 | 14.5 | 27 | 1.9 | 27 | 24 | 4 | 0 | 62 | 237 | 245.6 | 0 | 0 | 0 | 0
273493 | 64.78 | -9.68 | 228.86 | 26.7 | 0 | 0.7 | 1237 | 3367 | 974 | -19.7 | -8.2 | 5.7 | 140 | 86 | 56 | 3 | 14.5 | 27 | 1.9 | 27 | 24 | 4 | 0 | 62 | 237 | 245.6 | 0 | 0 | 0 | 0
273549 | 64.78 | -9.86 | 228.88 | 26.7 | 0 | 0.8 | 1238 | 3366 | 983 | -19.5 | -8.3 | 5.7 | 140 | 86 | 56 | 3 | 14.5 | 27 | 1.9 | 27 | 24 | 4 | 0 | 62 | 237 | 245.6 | 0 | 0 | 0 | 0
273573 | 64.79 | -10.02 | 228.9 | 26.7 | 0 | 0.8 | 1240 | 3365 | 993 | -19.5 | -8.4 | 5.7 | 140 | 86 | 56 | 3 | 14.5 | 27 | 1.9 | 27 | 24 | 4 | 0 | 62 | 237 | 245.6 | 0 | 0 | 0 | 0
273623 | 64.79 | -10.2 | 228.92 | 26.7 | 0 | 0.8 | 1241 | 3365 | 1002 | -19.3 | -8.6 | 5.7 | 140 | 86 | 56 | 3 | 14.5 | 27 | 1.9 | 27 | 24 | 4 | 0 | 62 | 237 | 245.6 | 0 | 0 | 0 | 0
273692 | 64.79 | -10.38 | 228.94 | 26.7 | 0 | 0.8 | 1242 | 3364 | 1011 | -19.2 | -8.6 | 5.8 | 140 | 86 | 56 | 3 | 14.5 | 27 | 2 | 27 | 24 | 4 | 0 | 62 | 237 | 245.6 | 0 | 0 | 0 | 0
273848 | 64.79 | -10.54 | 228.96 | 26.7 | 0 | 0.9 | 1243 | 3363 | 1021 | -19.1 | -8.8 | 5.8 | 140 | 86 | 56 | 3 | 14.5 | 27 | 2 | 27 | 24 | 4 | 0 | 62 | 237 | 245.6 | 0 | 0 | 0 | 0
273895 | 64.8 | -10.72 | 228.98 | 26.7 | 0 | 0.9 | 1244 | 3363 | 1030 | -19 | -8.9 | 5.8 | 140 | 86 | 56 | 3 | 14.5 | 28 | 2 | 27 | 24 | 4 | 0 | 62 | 237 | 245.6 | 0 | 0 | 0 | 0
273966 | 64.8 | -10.9 | 229 | 26.7 | 0 | 0.9 | 1246 | 3362 | 1039 | -18.8 | -9.1 | 5.8 | 140 | 86 | 56 | 3 | 14.5 | 28 | 2 | 27 | 24 | 4 | 0 | 62 | 237 | 245.6 | 0 | 0 | 0 | 0
273985 | 64.8 | -11.06 | 229.02 | 26.7 | 0 | 0.9 | 1247 | 3362 | 1049 | -18.7 | -9.1 | 5.8 | 140 | 86 | 56 | 3 | 14.5 | 28 | 2 | 27 | 24 | 4 | 0 | 62 | 237 | 245.6 | 0 | 0 | 0 | 0
274035 | 64.8 | -11.24 | 229.04 | 26.7 | 0 | 1 | 1248 | 3361 | 1058 | -18.6 | -9.3 | 5.8 | 140 | 86 | 56 | 3 | 14.5 | 28 | 2 | 27 | 24 | 4 | 0 | 62 | 237 | 245.6 | 0 | 0 | 0 | 0
274113 | 64.82 | -14.78 | 229.39 | 26.7 | 0 | 1 | 1225 | 3352 | 1001 | -17.8 | -11.5 | 5.3 | 140 | 86 | 56 | 3 | 14.5 | 28 | 2 | 27 | 24 | 4 | 0 | 62 | 237 | 245.6 | 0 | 0 | 0 | 0
274158 | 64.84 | -18.32 | 229.75 | 26.7 | 0 | 1 | 1202 | 3343 | 944 | -16.9 | -13.8 | 4.8 | 140 | 86 | 56 | 3 | 14.5 | 27 | 2 | 27 | 24 | 4 | 0 | 62 | 237 | 245.6 | 0 | 0 | 0 | 0
274175 | 64.85 | -21.86 | 230.1 | 26.1 | 0 | 1 | 1180 | 3335 | 888 | -16.1 | -16 | 4.4 | 140 | 86 | 56 | 3 | 14.5 | 27 | 1.9 | 27 | 24 | 4 | 0 | 62 | 237 | 245.6 | 0 | 0 | 0 | 0
274220 | 64.87 | -25.38 | 230.46 | 26.1 | 0 | 0.9 | 1157 | 3326 | 831 | -15.3 | -18.3 | 3.9 | 140 | 86 | 56 | 3 | 14.5 | 27 | 1.9 | 27 | 24 | 4 | 0 | 62 | 237 | 245.6 | 0 | 0 | 0 | 0
274264 | 64.89 | -28.92 | 230.81 | 26.1 | 0 | 0.9 | 1134 | 3317 | 774 | -14.5 | -20.5 | 3.5 | 140 | 86 | 56 | 3 | 14.5 | 26 | 1.9 | 27 | 24 | 4 | 0 | 62 | 237 | 245.6 | 0 | 0 | 0 | 0
274287 | 64.9 | -32.46 | 231.17 | 26.1 | 0 | 0.9 | 1112 | 3308 | 717 | -13.6 | -22.8 | 2.9 | 140 | 86 | 56 | 3 | 14.5 | 26 | 1.9 | 27 | 24 | 4 | 0 | 62 | 237 | 245.6 | 0 | 0 | 0 | 0
274330 | 64.92 | -36 | 231.52 | 26.1 | 0 | 0.9 | 1089 | 3300 | 660 | -12.8 | -25 | 2.5 | 140 | 86 | 56 | 3 | 14.5 | 26 | 1.8 | 27 | 24 | 4 | 0 | 62 | 237 | 245.6 | 0 | 0 | 0 | 0
274347 | 64.94 | -39.54 | 231.88 | 25.5 | 0 | 0.9 | 1066 | 3291 | 604 | -11.9 | -27.2 | 2.1 | 140 | 86 | 56 | 3 | 14.5 | 25 | 1.8 | 27 | 24 | 4 | 0 | 62 | 237 | 245.6 | 0 | 0 | 0 | 0
274408 | 64.95 | -43.08 | 232.23 | 25.5 | 0 | 0.9 | 1044 | 3282 | 547 | -11.1 | -29.5 | 1.5 | 140 | 86 | 56 | 3 | 14.5 | 25 | 1.8 | 27 | 24 | 4 | 0 | 62 | 237 | 245.6 | 0 | 0 | 0 | 0
274449 | 64.97 | -46.62 | 232.59 | 25.5 | 0 | 0.9 | 1021 | 3273 | 490 | -10.3 | -31.7 | 1.1 | 140 | 86 | 56 | 3 | 14.5 | 25 | 1.8 | 27 | 24 | 4 | 0 | 62 | 237 | 245.6 | 0 | 0 | 0 | 0
274492 | 64.99 | -50.16 | 232.94 | 25.5 | 0 | 0.9 | 998 | 3264 | 433 | -9.4 | -34 | 0.7 | 140 | 86 | 56 | 3 | 14.5 | 24 | 1.8 | 27 | 24 | 4 | 0 | 62 | 237 | 245.6 | 0 | 0 | 0 | 0
274543 | 65 | -53.68 | 233.3 | 25.5 | 0 | 0.9 | 976 | 3256 | 376 | -8.6 | -36.2 | 0.2 | 140 | 86 | 56 | 3 | 14.5 | 24 | 1.7 | 27 | 24 | 4 | 0 | 62 | 237 | 245.6 | 0 | 0 | 0 | 0
274584 | 65.02 | -57.22 | 233.65 | 24.9 | 0 | 0.9 | 953 | 3247 | 320 | -7.8 | -38.4 | -0.2 | 140 | 86 | 56 | 3 | 14.5 | 24 | 1.7 | 27 | 24 | 4 | 0 | 62 | 237 | 245.6 | 0 | 0 | 0 | 0
274751 | 65.04 | -60.76 | 234.01 | 24.9 | 0 | 0.9 | 930 | 3238 | 263 | -6.9 | -40.7 | -0.7 | 140 | 86 | 56 | 3 | 14.5 | 23 | 1.7 | 27 | 24 | 4 | 0 | 62 | 237 | 245.6 | 0 | 0 | 0 | 0
274777 | 65.05 | -64.3 | 234.36 | 24.9 | 0 | 0.9 | 907 | 3229 | 206 | -6.1 | -42.9 | -1.2 | 140 | 86 | 56 | 3 | 14.5 | 23 | 1.7 | 27 | 24 | 4 | 0 | 62 | 237 | 245.6 | 0 | 0 | 0 | 0
274834 | 65.07 | -67.84 | 234.72 | 24.9 | 0 | 0.9 | 885 | 3221 | 149 | -5.3 | -45.2 | -1.6 | 138 | 86 | 56 | 2 | 14.5 | 23 | 1.6 | 27 | 24 | 4 | 0 | 62 | 237 | 245.6 | 0 | 0 | 0 | 0
274879 | 65.09 | -71.38 | 235.07 | 24.9 | 0 | 0.9 | 862 | 3212 | 92 | -4.5 | -47.4 | -2.1 | 138 | 86 | 56 | 2 | 14.5 | 23 | 1.6 | 27 | 24 | 4 | 0 | 62 | 237 | 245.6 | 0 | 0 | 0 | 0
274908 | 65.1 | -74.92 | 235.43 | 24.9 | 0 | 0.9 | 839 | 3203 | 35 | -3.6 | -49.7 | -2.6 | 138 | 86 | 56 | 2 | 14.5 | 22 | 1.6 | 27 | 24 | 4 | 0 | 62 | 237 | 245.6 | 0 | 0 | 0 | 0
274920 | 65.12 | -78.46 | 235.78 | 24.2 | 0 | 0.9 | 816 | 3194 | -21 | -2.8 | -51.9 | -3 | 138 | 86 | 56 | 2 | 14.5 | 22 | 1.6 | 27 | 24 | 4 | 0 | 62 | 237 | 245.6 | 0 | 0 | 0 | 0
274974 | 65.14 | -81.98 | 236.14 | 24.2 | 0 | 0.8 | 794 | 3186 | -78 | -2 | -54.1 | -3.5 | 138 | 86 | 56 | 2 | 14.5 | 22 | 1.5 | 27 | 24 | 4 | 0 | 62 | 237 | 245.6 | 0 | 0 | 0 | 0
275027 | 65.15 | -85.52 | 236.49 | 24.2 | 0 | 0.8 | 771 | 3177 | -134 | -1.2 | -56.4 | -4 | 138 | 86 | 56 | 2 | 14.5 | 21 | 1.5 | 27 | 24 | 4 | 0 | 62 | 237 | 245.6 | 0 | 0 | 0 | 0
275079 | 65.17 | -89.06 | 236.85 | 24.2 | 0 | 0.8 | 748 | 3168 | -191 | -0.3 | -58.6 | -4.4 | 138 | 86 | 56 | 2 | 14.5 | 21 | 1.5 | 27 | 24 | 4 | 0 | 62 | 237 | 245.6 | 0 | 0 | 0 | 0
275130 | 65.19 | -92.6 | 237.2 | 24.2 | 0 | 0.8 | 726 | 3159 | -248 | 0.5 | -60.9 | -4.9 | 138 | 86 | 56 | 2 | 14.5 | 21 | 1.5 | 27 | 24 | 4 | 0 | 62 | 237 | 245.6 | 0 | 0 | 0 | 0
275145 | 65.2 | -96.14 | 237.56 | 23.6 | 0 | 0.8 | 703 | 3150 | -305 | 1.3 | -63.1 | -5.3 | 138 | 86 | 56 | 2 | 14.5 | 20 | 1.5 | 27 | 24 | 4 | 0 | 62 | 237 | 245.6 | 0 | 0 | 0 | 0
275187 | 65.22 | -99.68 | 237.91 | 23.6 | 0 | 0.8 | 680 | 3142 | -362 | 2.1 | -65.3 | -5.8 | 138 | 86 | 56 | 2 | 14.5 | 20 | 1.4 | 27 | 24 | 4 | 0 | 62 | 237 | 245.6 | 0 | 0 | 0 | 0
275249 | 65.24 | -103.22 | 238.27 | 23.6 | 0 | 0.8 | 658 | 3133 | -418 | 3 | -67.6 | -6.3 | 138 | 86 | 56 | 2 | 14.5 | 20 | 1.4 | 27 | 24 | 4 | 0 | 62 | 237 | 245.6 | 0 | 0 | 0 | 0
275413 | 65.25 | -106.76 | 238.62 | 23.6 | 0 | 0.8 | 635 | 3124 | -475 | 3.8 | -69.8 | -6.7 | 138 | 86 | 56 | 2 | 14.5 | 19 | 1.4 | 27 | 24 | 4 | 0 | 62 | 237 | 245.6 | 0 | 0 | 0 | 0
275427 | 65.27 | -110.28 | 238.98 | 23.6 | 0 | 0.8 | 612 | 3115 | -532 | 4.6 | -72.1 | -7.2 | 138 | 86 | 56 | 2 | 14.5 | 19 | 1.4 | 27 | 24 | 4 | 0 | 62 | 237 | 245.6 | 0 | 0 | 0 | 0
275440 | 65.28 | -113.82 | 239.33 | 23 | 0 | 0.8 | 590 | 3107 | -589 | 5.5 | -74.3 | -7.7 | 138 | 86 | 56 | 2 | 14.5 | 19 | 1.3 | 27 | 24 | 4 | 0 | 62 | 237 | 245.6 | 0 | 0 | 0 | 0
275489 | 65.3 | -117.36 | 239.69 | 23 | 0 | 0.8 | 567 | 3098 | -646 | 6.3 | -76.6 | -8.1 | 138 | 86 | 56 | 2 | 14.5 | 18 | 1.3 | 27 | 24 | 4 | 0 | 62 | 237 | 245.6 | 0 | 0 | 0 | 0
275539 | 65.32 | -120.9 | 240.04 | 23 | 0 | 0.8 | 544 | 3089 | -703 | 7.2 | -78.8 | -8.6 | 138 | 86 | 56 | 2 | 14.5 | 18 | 1.3 | 27 | 24 | 4 | 0 | 62 | 237 | 245.6 | 0 | 0 | 0 | 0
275706 | 65.34 | -119.14 | 239.94 | 23 | 0 | 0.8 | 526 | 3072 | -762 | 6.8 | -77.7 | -8.3 | 138 | 86 | 56 | 2 | 14.5 | 18 | 1.3 | 27 | 24 | 4 | 0 | 62 | 237 | 245.6 | 0 | 0 | 0 | 0
275754 | 65.36 | -117.38 | 239.83 | 23 | 0 | 0.8 | 509 | 3054 | -820 | 6.4 | -76.6 | -8 | 138 | 86 | 56 | 2 | 14.5 | 18 | 1.3 | 27 | 24 | 4 | 0 | 62 | 237 | 245.6 | 0 | 0 | 0 | 0
275800 | 65.39 | -115.62 | 239.73 | 22.4 | 0 | 0.8 | 491 | 3037 | -879 | 6 | -75.6 | -7.7 | 138 | 86 | 56 | 2 | 14.5 | 18 | 1.3 | 27 | 24 | 4 | 0 | 62 | 237 | 245.6 | 0 | 0 | 0 | 0
275815 | 65.41 | -113.86 | 239.63 | 22.4 | 0 | 0.8 | 474 | 3020 | -938 | 5.7 | -74.5 | -7.3 | 138 | 86 | 56 | 2 | 14.5 | 18 | 1.3 | 27 | 24 | 4 | 0 | 62 | 237 | 245.6 | 0 | 0 | 0 | 0
275830 | 65.43 | -112.1 | 239.53 | 22.4 | 0 | 0.8 | 456 | 3002 | -996 | 5.3 | -73.4 | -7 | 138 | 86 | 56 | 2 | 14.5 | 18 | 1.3 | 27 | 24 | 4 | 0 | 62 | 237 | 245.6 | 0 | 0 | 0 | 0
275854 | 65.45 | -110.34 | 239.42 | 22.4 | 0 | 0.8 | 439 | 2985 | -1055 | 4.9 | -72.3 | -6.7 | 138 | 86 | 56 | 2 | 14.5 | 18 | 1.3 | 27 | 24 | 4 | 0 | 62 | 237 | 245.6 | 0 | 0 | 0 | 0
275900 | 65.48 | -108.58 | 239.32 | 22.4 | 0 | 0.8 | 421 | 2968 | -1114 | 4.6 | -71.2 | -6.3 | 138 | 86 | 56 | 2 | 14.5 | 18 | 1.3 | 27 | 24 | 4 | 0 | 62 | 237 | 245.6 | 0 | 0 | 0 | 0
275914 | 65.5 | -106.84 | 239.22 | 21.7 | 0 | 0.8 | 404 | 2950 | -1172 | 4.2 | -70.1 | -6 | 138 | 86 | 56 | 2 | 14.5 | 18 | 1.3 | 27 | 24 | 4 | 0 | 62 | 237 | 245.6 | 0 | 0 | 0 | 0
275925 | 65.52 | -105.08 | 239.12 | 21.7 | 0 | 0.8 | 386 | 2933 | -1231 | 3.8 | -69 | -5.8 | 138 | 86 | 56 | 2 | 14.5 | 18 | 1.3 | 27 | 24 | 4 | 0 | 62 | 237 | 245.6 | 0 | 0 | 0 | 0
275970 | 65.55 | -103.32 | 239.01 | 21.7 | 0 | 0.8 | 368 | 2915 | -1290 | 3.5 | -67.9 | -5.4 | 138 | 86 | 56 | 2 | 14.5 | 18 | 1.3 | 27 | 24 | 4 | 0 | 62 | 237 | 245.6 | 0 | 0 | 0 | 0
276015 | 65.57 | -101.56 | 238.91 | 21.7 | 0 | 0.9 | 351 | 2898 | -1348 | 3.1 | -66.8 | -5.1 | 138 | 86 | 56 | 2 | 14.5 | 18 | 1.3 | 27 | 24 | 4 | 0 | 62 | 237 | 245.6 | 0 | 0 | 0 | 0
276069 | 65.59 | -99.8 | 238.81 | 21.7 | 0 | 0.9 | 334 | 2881 | -1407 | 2.7 | -65.7 | -4.7 | 138 | 86 | 56 | 2 | 14.5 | 18 | 1.3 | 27 | 24 | 4 | 0 | 62 | 237 | 245.6 | 0 | 0 | 0 | 0
276126 | 65.61 | -98.04 | 238.71 | 21.1 | 0 | 0.9 | 316 | 2863 | -1466 | 2.4 | -64.7 | -4.4 | 138 | 86 | 56 | 2 | 14.5 | 18 | 1.3 | 27 | 24 | 4 | 0 | 62 | 237 | 245.6 | 0 | 0 | 0 | 0
276339 | 65.64 | -96.28 | 238.6 | 21.1 | 0 | 0.9 | 298 | 2846 | -1524 | 2 | -63.6 | -4.1 | 138 | 86 | 56 | 2 | 14.5 | 18 | 1.3 | 27 | 24 | 4 | 0 | 62 | 237 | 245.6 | 0 | 0 | 0 | 0
276387 | 65.66 | -94.52 | 238.5 | 21.1 | 0 | 0.9 | 281 | 2829 | -1583 | 1.6 | -62.5 | -3.8 | 138 | 86 | 56 | 2 | 14.5 | 18 | 1.3 | 27 | 24 | 4 | 0 | 62 | 237 | 245.6 | 0 | 0 | 0 | 0
276458 | 65.68 | -92.76 | 238.4 | 21.1 | 0 | 0.9 | 263 | 2811 | -1642 | 1.2 | -61.4 | -3.5 | 138 | 86 | 56 | 3 | 14.5 | 18 | 1.3 | 27 | 24 | 4 | 0 | 62 | 237 | 245.6 | 0 | 0 | 0 | 0
276512 | 65.7 | -91 | 238.3 | 21.1 | 0 | 0.9 | 246 | 2794 | -1701 | 0.8 | -60.3 | -3.1 | 138 | 86 | 56 | 3 | 14.5 | 18 | 1.3 | 27 | 24 | 4 | 0 | 62 | 237 | 245.6 | 0 | 0 | 0 | 0
276534 | 65.73 | -89.24 | 238.19 | 21.1 | 0 | 0.9 | 228 | 2777 | -1759 | 0.4 | -59.1 | -2.8 | 138 | 86 | 56 | 3 | 14.5 | 18 | 1.3 | 27 | 24 | 4 | 0 | 62 | 237 | 245.6 | 0 | 0 | 0 | 0
276586 | 65.75 | -87.48 | 238.09 | 20.5 | 0 | 0.9 | 210 | 2759 | -1818 | 0.1 | -58.1 | -2.5 | 138 | 86 | 56 | 3 | 14.5 | 18 | 1.3 | 27 | 24 | 4 | 0 | 62 | 237 | 245.6 | 0 | 0 | 0 | 0
276599 | 65.77 | -85.72 | 237.99 | 20.5 | 0 | 0.9 | 193 | 2742 | -1877 | -0.2 | -57 | -2.1 | 138 | 86 | 56 | 3 | 14.5 | 18 | 1.3 | 27 | 24 | 4 | 0 | 62 | 237 | 245.6 | 0 | 0 | 0 | 0
276610 | 65.79 | -83.96 | 237.89 | 20.5 | 0 | 0.9 | 176 | 2725 | -1935 | -0.6 | -55.9 | -1.8 | 138 | 86 | 56 | 3 | 14.5 | 18 | 1.3 | 27 | 24 | 4 | 0 | 62 | 237 | 245.6 | 0 | 0 | 0 | 0
276662 | 65.82 | -82.2 | 237.78 | 20.5 | 0 | 0.9 | 158 | 2707 | -1994 | -1 | -54.8 | -1.5 | 138 | 86 | 56 | 3 | 14.5 | 18 | 1.3 | 27 | 24 | 4 | 0 | 62 | 237 | 245.6 | 0 | 0 | 0 | 0
276678 | 65.84 | -80.44 | 237.68 | 20.5 | 0 | 0.9 | 140 | 2690 | -2053 | -1.3 | -53.7 | -1.2 | 138 | 86 | 56 | 3 | 14.5 | 18 | 1.3 | 27 | 24 | 4 | 0 | 62 | 237 | 245.6 | 0 | 0 | 0 | 0
276730 | 65.86 | -78.7 | 237.58 | 19.9 | 0 | 1 | 123 | 2672 | -2111 | -1.7 | -52.7 | -0.9 | 138 | 86 | 56 | 3 | 14.5 | 18 | 1.3 | 27 | 24 | 4 | 0 | 62 | 237 | 245.6 | 0 | 0 | 0 | 0
276763 | 65.89 | -76.94 | 237.48 | 19.9 | 0 | 1 | 105 | 2655 | -2170 | -2.1 | -51.5 | -0.5 | 138 | 86 | 56 | 3 | 14.5 | 18 | 1.3 | 27 | 24 | 4 | 0 | 62 | 237 | 245.6 | 0 | 0 | 0 | 0
276798 | 65.91 | -75.18 | 237.37 | 19.9 | 0 | 1 | 88 | 2638 | -2229 | -2.4 | -50.4 | -0.2 | 138 | 86 | 56 | 3 | 14.5 | 18 | 1.3 | 27 | 24 | 4 | 0 | 62 | 237 | 245.6 | 0 | 0 | 0 | 0
276927 | 65.93 | -73.42 | 237.27 | 19.9 | 0 | 1 | 70 | 2620 | -2287 | -2.8 | -49.3 | 0.1 | 138 | 86 | 56 | 3 | 14.5 | 18 | 1.3 | 27 | 24 | 4 | 0 | 62 | 237 | 245.6 | 0 | 0 | 0 | 0
276977 | 65.95 | -71.66 | 237.17 | 19.9 | 0 | 1 | 53 | 2603 | -2346 | -3.2 | -48.2 | 0.4 | 138 | 86 | 56 | 3 | 14.5 | 18 | 1.3 | 27 | 24 | 4 | 0 | 62 | 237 | 245.6 | 0 | 0 | 0 | 0
276991 | 65.98 | -69.9 | 237.07 | 19.3 | 0 | 1 | 35 | 2586 | -2405 | -3.5 | -47.2 | 0.7 | 138 | 86 | 56 | 3 | 14.5 | 18 | 1.3 | 27 | 24 | 4 | 0 | 62 | 237 | 245.6 | 0 | 0 | 0 | 0
277039 | 66 | -68.14 | 236.96 | 19.3 | 0 | 1 | 18 | 2568 | -2463 | -3.9 | -46.1 | 1.1 | 138 | 86 | 56 | 3 | 14.5 | 18 | 1.3 | 27 | 24 | 4 | 0 | 62 | 237 | 245.6 | 0 | 0 | 0 | 0
277050 | 66.02 | -66.38 | 236.86 | 19.3 | 0 | 1 | 0 | 2551 | -2522 | -4.4 | -45 | 1.4 | 138 | 86 | 56 | 3 | 14.5 | 18 | 1.3 | 27 | 24 | 4 | 0 | 62 | 237 | 245.6 | 0 | 0 | 0 | 0
277204 | 66.04 | -66.14 | 236.87 | 19.3 | 0 | 1 | 0 | 2532 | -2503 | -4.2 | -45.5 | 1.4 | 138 | 86 | 56 | 3 | 14.5 | 18 | 1.3 | 27 | 24 | 4 | 0 | 62 | 237 | 245.6 | 0 | 0 | 0 | 0
277285 | 66.07 | -65.9 | 236.88 | 18.6 | 0 | 1 | 0 | 2514 | -2483 | -4.1 | -45.9 | 1.3 | 138 | 86 | 56 | 3 | 14.5 | 18 | 1.3 | 27 | 24 | 4 | 0 | 62 | 237 | 245.6 | 0 | 0 | 0 | 0
277312 | 66.09 | -65.66 | 236.9 | 18.6 | 0 | 1 | 0 | 2495 | -2464 | -3.9 | -46.5 | 1.3 | 138 | 86 | 56 | 3 | 14.5 | 18 | 1.3 | 27 | 24 | 4 | 0 | 62 | 237 | 245.6 | 0 | 0 | 0 | 0
277334 | 66.11 | -65.4 | 236.91 | 18.6 | 0 | 1 | 0 | 2477 | -2445 | -3.8 | -47 | 1.3 | 138 | 86 | 56 | 3 | 14.5 | 18 | 1.4 | 27 | 24 | 4 | 0 | 62 | 237 | 245.6 | 0 | 0 | 0 | 0
277350 | 66.13 | -65.16 | 236.92 | 18.6 | 0 | 1 | 0 | 2458 | -2426 | -3.6 | -47.5 | 1.3 | 138 | 86 | 56 | 3 | 14.5 | 18 | 1.4 | 27 | 24 | 4 | 0 | 62 | 237 | 245.6 | 0 | 0 | 0 | 0
277404 | 66.15 | -64.92 | 236.93 | 18 | 0 | 1 | 0 | 2440 | -2406 | -3.5 | -47.9 | 1.2 | 138 | 86 | 56 | 3 | 14.5 | 18 | 1.4 | 27 | 24 | 4 | 0 | 62 | 237 | 245.6 | 0 | 0 | 0 | 0
277450 | 66.18 | -64.68 | 236.94 | 18 | 0 | 1 | 0 | 2421 | -2387 | -3.3 | -48.5 | 1.2 | 138 | 86 | 56 | 3 | 14.5 | 18 | 1.4 | 27 | 24 | 4 | 0 | 62 | 237 | 245.6 | 0 | 0 | 0 | 0
277465 | 66.2 | -64.44 | 236.96 | 18 | 0 | 1 | 0 | 2402 | -2368 | -3.1 | -49 | 1.1 | 138 | 86 | 56 | 3 | 14.5 | 18 | 1.4 | 27 | 24 | 4 | 0 | 62 | 237 | 245.6 | 0 | 0 | 0 | 0
277510 | 66.22 | -64.2 | 236.97 | 17.4 | 0 | 1 | 0 | 2384 | -2349 | -2.9 | -49.5 | 1.1 | 138 | 86 | 56 | 3 | 14.5 | 18 | 1.4 | 27 | 24 | 4 | 0 | 62 | 237 | 245.6 | 0 | 0 | 0 | 0
277573 | 66.24 | -63.94 | 236.98 | 17.4 | 0 | 1.1 | 0 | 2365 | -2329 | -2.8 | -49.9 | 1 | 138 | 86 | 56 | 3 | 14.5 | 18 | 1.5 | 27 | 24 | 4 | 0 | 62 | 237 | 245.6 | 0 | 0 | 0 | 0
277608 | 66.26 | -63.7 | 236.99 | 17.4 | 0 | 1.1 | 0 | 2347 | -2310 | -2.7 | -50.4 | 1 | 138 | 86 | 56 | 3 | 14.5 | 18 | 1.5 | 27 | 24 | 4 | 0 | 62 | 237 | 245.6 | 0 | 0 | 0 | 0
277655 | 66.29 | -63.46 | 237 | 17.4 | 0 | 1.1 | 0 | 2328 | -2291 | -2.5 | -51 | 1 | 138 | 86 | 56 | 3 | 14.5 | 18 | 1.5 | 27 | 24 | 4 | 0 | 62 | 237 | 245.6 | 0 | 0 | 0 | 0
277699 | 66.31 | -63.22 | 237.02 | 16.8 | 0 | 1.1 | 0 | 2309 | -2272 | -2.4 | -51.5 | 1 | 138 | 86 | 56 | 3 | 14.5 | 18 | 1.5 | 27 | 24 | 4 | 0 | 62 | 237 | 245.6 | 0 | 0 | 0 | 0
277882 | 66.33 | -62.98 | 237.03 | 16.8 | 0 | 1.1 | 0 | 2291 | -2252 | -2.2 | -51.9 | 0.9 | 138 | 86 | 56 | 3 | 14.5 | 18 | 1.5 | 27 | 24 | 4 | 0 | 62 | 237 | 245.6 | 0 | 0 | 0 | 0
277894 | 66.35 | -62.74 | 237.04 | 16.8 | 0 | 1.1 | 0 | 2272 | -2233 | -2.1 | -52.4 | 0.9 | 138 | 86 | 56 | 3 | 14.5 | 18 | 1.5 | 27 | 24 | 4 | 0 | 62 | 237 | 245.6 | 0 | 0 | 0 | 0
277970 | 66.37 | -62.48 | 237.05 | 16.2 | 0 | 1.1 | 0 | 2254 | -2214 | -1.9 | -52.9 | 0.8 | 138 | 86 | 56 | 3 | 14.5 | 18 | 1.6 | 27 | 24 | 4 | 0 | 62 | 237 | 245.6 | 0 | 0 | 0 | 0
278028 | 66.39 | -62.24 | 237.06 | 16.2 | 0 | 1.1 | 0 | 2235 | -2195 | -1.8 | -53.5 | 0.8 | 138 | 86 | 56 | 3 | 14.5 | 18 | 1.6 | 27 | 24 | 4 | 0 | 62 | 237 | 245.6 | 0 | 0 | 0 | 0
278093 | 66.42 | -62 | 237.07 | 16.2 | 0 | 1.1 | 0 | 2217 | -2175 | -1.6 | -53.9 | 0.7 | 138 | 86 | 56 | 3 | 14.5 | 18 | 1.6 | 27 | 24 | 4 | 0 | 62 | 237 | 245.6 | 0 | 0 | 0 | 0
278109 | 66.44 | -61.76 | 237.09 | 15.5 | 0 | 1.1 | 0 | 2198 | -2156 | -1.5 | -54.4 | 0.7 | 138 | 86 | 56 | 3 | 14.5 | 18 | 1.6 | 27 | 24 | 4 | 0 | 62 | 237 | 245.6 | 0 | 0 | 0 | 0
278160 | 66.46 | -61.52 | 237.1 | 15.5 | 0 | 1.1 | 0 | 2179 | -2137 | -1.3 | -54.9 | 0.7 | 138 | 86 | 56 | 3 | 14.5 | 18 | 1.6 | 27 | 24 | 4 | 0 | 62 | 237 | 245.6 | 0 | 0 | 0 | 0
278173 | 66.48 | -61.28 | 237.11 | 15.5 | 0 | 1.1 | 0 | 2161 | -2118 | -1.2 | -55.5 | 0.7 | 138 | 86 | 56 | 3 | 14.5 | 18 | 1.6 | 27 | 24 | 4 | 0 | 62 | 237 | 245.6 | 0 | 0 | 0 | 0
278224 | 66.5 | -61.02 | 237.12 | 15.5 | 0 | 1.1 | 0 | 2142 | -2098 | -1 | -55.9 | 0.6 | 138 | 86 | 56 | 3 | 14.5 | 18 | 1.7 | 27 | 24 | 4 | 0 | 62 | 237 | 245.6 | 0 | 0 | 0 | 0
278274 | 66.53 | -60.78 | 237.13 | 14.9 | 0 | 1.1 | 0 | 2124 | -2079 | -0.9 | -56.4 | 0.6 | 138 | 86 | 56 | 3 | 14.5 | 18 | 1.7 | 27 | 24 | 4 | 0 | 62 | 237 | 245.6 | 0 | 0 | 0 | 0
278324 | 66.55 | -60.54 | 237.15 | 14.9 | 0 | 1.1 | 0 | 2105 | -2060 | -0.7 | -56.9 | 0.5 | 138 | 86 | 56 | 3 | 14.5 | 18 | 1.7 | 27 | 24 | 4 | 0 | 62 | 237 | 245.6 | 0 | 0 | 0 | 0
278354 | 66.57 | -60.3 | 237.16 | 14.9 | 0 | 1.1 | 0 | 2086 | -2041 | -0.5 | -57.4 | 0.5 | 138 | 86 | 56 | 3 | 14.5 | 18 | 1.7 | 27 | 24 | 4 | 0 | 62 | 237 | 245.6 | 0 | 0 | 0 | 0
278489 | 66.59 | -60.06 | 237.17 | 14.3 | 0 | 1.1 | 0 | 2068 | -2021 | -0.4 | -57.9 | 0.4 | 138 | 86 | 56 | 3 | 14.5 | 18 | 1.7 | 27 | 24 | 4 | 0 | 62 | 237 | 245.6 | 0 | 0 | 0 | 0
278617 | 66.61 | -59.82 | 237.18 | 14.3 | 0 | 1.1 | 0 | 2049 | -2002 | -0.2 | -58.4 | 0.4 | 138 | 86 | 56 | 3 | 14.5 | 18 | 1.7 | 27 | 24 | 4 | 0 | 62 | 237 | 245.6 | 0 | 0 | 0 | 0
278664 | 66.64 | -59.56 | 237.19 | 14.3 | 0 | 1.1 | 0 | 2031 | -1983 | -0.1 | -58.9 | 0.4 | 138 | 86 | 56 | 3 | 14.5 | 18 | 1.8 | 27 | 24 | 4 | 0 | 62 | 237 | 245.6 | 0 | 0 | 0 | 0
278713 | 66.66 | -59.32 | 237.21 | 14.3 | 0 | 1.1 | 0 | 2012 | -1964 | 0.1 | -59.4 | 0.4 | 138 | 86 | 56 | 3 | 14.5 | 18 | 1.8 | 27 | 24 | 4 | 0 | 62 | 237 | 245.6 | 0 | 0 | 0 | 0
278726 | 66.68 | -59.08 | 237.22 | 13.7 | 0 | 1.1 | 0 | 1994 | -1944 | 0.2 | -59.9 | 0.3 | 138 | 86 | 56 | 3 | 14.5 | 18 | 1.8 | 27 | 24 | 4 | 0 | 62 | 237 | 245.6 | 0 | 0 | 0 | 0
278816 | 66.7 | -58.84 | 237.23 | 13.7 | 0 | 1.1 | 0 | 1975 | -1925 | 0.4 | -60.4 | 0.3 | 138 | 86 | 56 | 3 | 14.5 | 18 | 1.8 | 27 | 24 | 4 | 0 | 62 | 237 | 245.6 | 0 | 0 | 0 | 0
278975 | 66.72 | -58.48 | 237.21 | 13.7 | 0 | 1.1 | 0 | 1956 | -1906 | 0.4 | -60.8 | 0.3 | 138 | 86 | 56 | 3 | 14.5 | 18 | 1.8 | 27 | 24 | 4 | 0 | 62 | 237 | 245.6 | 0 | 0 | 0 | 0
279019 | 66.73 | -58.12 | 237.2 | 13 | 0 | 1.1 | 0 | 1937 | -1888 | 0.4 | -61.1 | 0.3 | 138 | 86 | 56 | 3 | 14.5 | 18 | 1.8 | 27 | 24 | 4 | 0 | 62 | 237 | 245.6 | 0 | 0 | 0 | 0
279063 | 66.75 | -57.76 | 237.18 | 13 | 0 | 1.1 | 0 | 1918 | -1869 | 0.4 | -61.5 | 0.3 | 138 | 86 | 56 | 3 | 14.5 | 19 | 1.8 | 27 | 24 | 4 | 0 | 62 | 237 | 245.6 | 0 | 0 | 0 | 0
279078 | 66.77 | -57.4 | 237.17 | 13 | 0 | 1.1 | 0 | 1898 | -1850 | 0.4 | -61.9 | 0.3 | 138 | 86 | 56 | 3 | 14.5 | 19 | 1.8 | 27 | 24 | 4 | 0 | 62 | 237 | 245.6 | 0 | 0 | 0 | 0
279120 | 66.78 | -57.04 | 237.15 | 13 | 0 | 1.1 | 0 | 1879 | -1831 | 0.4 | -62.2 | 0.3 | 138 | 86 | 56 | 3 | 14.5 | 19 | 1.8 | 27 | 24 | 4 | 0 | 62 | 237 | 245.6 | 0 | 0 | 0 | 0
279169 | 66.8 | -56.68 | 237.14 | 12.4 | 0 | 1.1 | 0 | 1860 | -1813 | 0.4 | -62.6 | 0.3 | 138 | 86 | 56 | 3 | 14.5 | 19 | 1.8 | 27 | 24 | 4 | 0 | 62 | 237 | 245.6 | 0 | 0 | 0 | 0
279198 | 66.81 | -56.32 | 237.12 | 12.4 | 0 | 1.1 | 0 | 1841 | -1794 | 0.4 | -63 | 0.3 | 138 | 86 | 56 | 3 | 14.5 | 19 | 1.8 | 27 | 24 | 4 | 0 | 62 | 237 | 245.6 | 0 | 0 | 0 | 0
279254 | 66.83 | -55.98 | 237.1 | 12.4 | 0 | 1.1 | 0 | 1822 | -1775 | 0.4 | -63.3 | 0.3 | 138 | 86 | 56 | 3 | 14.5 | 20 | 1.8 | 27 | 24 | 4 | 0 | 62 | 237 | 245.6 | 0 | 0 | 0 | 0
279297 | 66.84 | -55.62 | 237.09 | 12.4 | 0 | 1.1 | 0 | 1803 | -1757 | 0.4 | -63.6 | 0.3 | 138 | 86 | 56 | 3 | 14.5 | 20 | 1.8 | 27 | 24 | 4 | 0 | 62 | 237 | 245.6 | 0 | 0 | 0 | 0
279338 | 66.86 | -55.26 | 237.07 | 11.8 | 0 | 1.1 | 0 | 1784 | -1738 | 0.4 | -64 | 0.3 | 138 | 86 | 56 | 3 | 14.5 | 20 | 1.8 | 27 | 24 | 4 | 0 | 62 | 237 | 245.6 | 0 | 0 | 0 | 0
279379 | 66.88 | -54.9 | 237.06 | 11.8 | 0 | 1.1 | 0 | 1765 | -1719 | 0.4 | -64.4 | 0.3 | 138 | 86 | 56 | 3 | 14.5 | 20 | 1.8 | 27 | 24 | 4 | 0 | 62 | 237 | 245.6 | 0 | 0 | 0 | 0
279427 | 66.89 | -54.54 | 237.04 | 11.8 | 0 | 1.1 | 0 | 1745 | -1700 | 0.4 | -64.7 | 0.3 | 138 | 86 | 56 | 3 | 14.5 | 20 | 1.8 | 27 | 24 | 4 | 0 | 62 | 237 | 245.6 | 0 | 0 | 0 | 0
279466 | 66.91 | -54.18 | 237.02 | 11.8 | 0 | 1.1 | 0 | 1726 | -1682 | 0.4 | -65.1 | 0.3 | 138 | 86 | 56 | 3 | 14.5 | 21 | 1.8 | 27 | 24 | 4 | 0 | 62 | 237 | 245.6 | 0 | 0 | 0 | 0
279702 | 66.92 | -53.82 | 237.01 | 11.2 | 0 | 1.1 | 0 | 1707 | -1663 | 0.4 | -65.5 | 0.3 | 138 | 86 | 56 | 3 | 14.5 | 21 | 1.8 | 27 | 24 | 4 | 0 | 62 | 237 | 245.6 | 0 | 0 | 0 | 0
279714 | 66.94 | -53.46 | 236.99 | 11.2 | 0 | 1.1 | 0 | 1688 | -1644 | 0.4 | -65.9 | 0.3 | 138 | 86 | 56 | 3 | 14.5 | 21 | 1.8 | 27 | 24 | 4 | 0 | 62 | 237 | 245.6 | 0 | 0 | 0 | 0
279775 | 66.95 | -53.1 | 236.98 | 11.2 | 0 | 1.1 | 0 | 1669 | -1626 | 0.5 | -66.2 | 0.3 | 138 | 86 | 56 | 3 | 14.5 | 21 | 1.7 | 27 | 24 | 4 | 0 | 62 | 237 | 245.6 | 0 | 0 | 0 | 0
279829 | 66.97 | -52.74 | 236.96 | 11.2 | 0 | 1.1 | 0 | 1650 | -1607 | 0.5 | -66.6 | 0.3 | 138 | 86 | 56 | 3 | 14.5 | 21 | 1.7 | 27 | 24 | 4 | 0 | 62 | 237 | 245.6 | 0 | 0 | 0 | 0
279853 | 66.99 | -52.38 | 236.95 | 10.6 | 0 | 1.1 | 0 | 1631 | -1588 | 0.5 | -67 | 0.3 | 138 | 86 | 56 | 3 | 14.5 | 21 | 1.7 | 27 | 24 | 4 | 0 | 62 | 237 | 245.6 | 0 | 0 | 0 | 0
279887 | 67 | -52.02 | 236.93 | 10.6 | 0 | 1.1 | 0 | 1612 | -1570 | 0.5 | -67.3 | 0.3 | 138 | 86 | 56 | 3 | 14.5 | 22 | 1.7 | 27 | 24 | 4 | 0 | 62 | 237 | 245.6 | 0 | 0 | 0 | 0
279939 | 67.02 | -51.66 | 236.91 | 10.6 | 0 | 1.1 | 0 | 1592 | -1551 | 0.5 | -67.7 | 0.3 | 138 | 86 | 56 | 3 | 14.5 | 22 | 1.7 | 27 | 24 | 4 | 0 | 62 | 237 | 245.6 | 0 | 0 | 0 | 0
279999 | 67.03 | -51.3 | 236.9 | 10.6 | 0 | 1.1 | 0 | 1573 | -1532 | 0.5 | -68.1 | 0.3 | 138 | 86 | 56 | 3 | 14.5 | 22 | 1.7 | 27 | 24 | 4 | 0 | 62 | 237 | 245.6 | 0 | 0 | 0 | 0
280047 | 67.05 | -50.94 | 236.88 | 9.9 | 0 | 1.1 | 0 | 1554 | -1513 | 0.5 | -68.4 | 0.3 | 138 | 86 | 56 | 3 | 14.5 | 22 | 1.7 | 27 | 24 | 4 | 0 | 62 | 237 | 245.6 | 0 | 0 | 0 | 0
280059 | 67.07 | -50.58 | 236.87 | 9.9 | 0 | 1.1 | 0 | 1535 | -1495 | 0.5 | -68.8 | 0.3 | 138 | 86 | 56 | 3 | 14.5 | 22 | 1.7 | 27 | 24 | 4 | 0 | 62 | 237 | 245.6 | 0 | 0 | 0 | 0
280113 | 67.08 | -50.24 | 236.85 | 9.9 | 0 | 1.1 | 0 | 1516 | -1476 | 0.5 | -69.1 | 0.3 | 138 | 86 | 56 | 3 | 14.5 | 23 | 1.7 | 27 | 24 | 4 | 0 | 62 | 237 | 245.6 | 0 | 0 | 0 | 0
280164 | 67.1 | -49.88 | 236.83 | 9.9 | 0 | 1.1 | 0 | 1497 | -1457 | 0.5 | -69.5 | 0.3 | 138 | 86 | 56 | 3 | 14.5 | 23 | 1.7 | 27 | 24 | 4 | 0 | 62 | 237 | 245.6 | 0 | 0 | 0 | 0
280176 | 67.11 | -49.52 | 236.82 | 9.3 | 0 | 1.1 | 0 | 1478 | -1439 | 0.6 | -69.8 | 0.3 | 138 | 86 | 56 | 3 | 14.5 | 23 | 1.7 | 27 | 24 | 4 | 0 | 62 | 237 | 245.6 | 0 | 0 | 0 | 0
280300 | 67.13 | -49.16 | 236.8 | 9.3 | 0 | 1.1 | 0 | 1459 | -1420 | 0.6 | -70.2 | 0.3 | 138 | 86 | 56 | 3 | 14.5 | 23 | 1.7 | 27 | 24 | 4 | 0 | 62 | 237 | 245.6 | 0 | 0 | 0 | 0
280355 | 67.14 | -48.8 | 236.79 | 9.3 | 0 | 1.1 | 0 | 1439 | -1401 | 0.6 | -70.6 | 0.3 | 138 | 86 | 56 | 3 | 14.5 | 23 | 1.7 | 27 | 24 | 4 | 0 | 62 | 237 | 245.6 | 0 | 0 | 0 | 0
280412 | 67.16 | -48.44 | 236.77 | 9.3 | 0 | 1.1 | 0 | 1420 | -1382 | 0.6 | -70.9 | 0.3 | 138 | 86 | 56 | 3 | 14.5 | 24 | 1.7 | 27 | 24 | 4 | 0 | 62 | 237 | 245.6 | 0 | 0 | 0 | 0
280449 | 67.18 | -48.08 | 236.76 | 8.7 | 0 | 1.1 | 0 | 1401 | -1364 | 0.6 | -71.3 | 0.3 | 138 | 86 | 56 | 3 | 14.5 | 24 | 1.7 | 27 | 24 | 4 | 0 | 62 | 237 | 245.6 | 0 | 0 | 0 | 0
280499 | 67.19 | -47.72 | 236.74 | 8.7 | 0 | 1.1 | 0 | 1382 | -1345 | 0.6 | -71.7 | 0.3 | 138 | 86 | 56 | 3 | 14.5 | 24 | 1.7 | 27 | 24 | 4 | 0 | 62 | 237 | 245.6 | 0 | 0 | 0 | 0
280609 | 67.2 | -46.6 | 236.63 | 8.7 | 0 | 1 | 0 | 1362 | -1325 | 0.6 | -70.9 | 0.3 | 138 | 86 | 56 | 3 | 14.5 | 24 | 1.7 | 27 | 24 | 4 | 0 | 62 | 237 | 245.6 | 0 | 0 | 0 | 0
280623 | 67.21 | -45.46 | 236.52 | 8.7 | 0 | 1 | 0 | 1342 | -1305 | 0.6 | -70.2 | 0.3 | 138 | 86 | 56 | 3 | 14.5 | 24 | 1.7 | 27 | 24 | 4 | 0 | 62 | 237 | 245.6 | 0 | 0 | 0 | 0
280638 | 67.22 | -44.34 | 236.41 | 8.1 | 0 | 1 | 0 | 1322 | -1285 | 0.6 | -69.5 | 0.3 | 138 | 86 | 56 | 3 | 14.5 | 24 | 1.7 | 27 | 24 | 4 | 0 | 62 | 237 | 245.6 | 0 | 0 | 0 | 0
280685 | 67.23 | -43.2 | 236.3 | 8.1 | 0 | 0.9 | 0 | 1303 | -1265 | 0.7 | -68.7 | 0.3 | 138 | 86 | 56 | 3 | 14.5 | 23 | 1.6 | 27 | 24 | 4 | 0 | 62 | 237 | 245.6 | 0 | 0 | 0 | 0
280732 | 67.24 | -42.08 | 236.19 | 8.1 | 0 | 0.9 | 0 | 1283 | -1245 | 0.7 | -68 | 0.3 | 138 | 86 | 56 | 3 | 14.5 | 23 | 1.6 | 27 | 24 | 4 | 0 | 62 | 237 | 245.6 | 0 | 0 | 0 | 0
280778 | 67.24 | -40.94 | 236.08 | 8.1 | 0 | 0.9 | 0 | 1263 | -1225 | 0.7 | -67.3 | 0.3 | 138 | 86 | 56 | 3 | 14.5 | 23 | 1.6 | 27 | 24 | 4 | 0 | 62 | 237 | 245.6 | 0 | 0 | 0 | 0
280848 | 67.25 | -39.82 | 235.97 | 8.1 | 0 | 0.8 | 0 | 1243 | -1205 | 0.7 | -66.6 | 0.3 | 138 | 86 | 56 | 3 | 14.5 | 23 | 1.6 | 27 | 24 | 4 | 0 | 62 | 237 | 245.6 | 0 | 0 | 0 | 0
280894 | 67.26 | -38.68 | 235.86 | 7.5 | 0 | 0.8 | 0 | 1223 | -1184 | 0.7 | -65.9 | 0.3 | 138 | 86 | 56 | 3 | 14.5 | 23 | 1.6 | 27 | 24 | 4 | 0 | 62 | 237 | 245.6 | 0 | 0 | 0 | 0
280939 | 67.27 | -37.56 | 235.75 | 7.5 | 0 | 0.8 | 0 | 1203 | -1164 | 0.7 | -65.1 | 0.3 | 138 | 86 | 56 | 3 | 14.5 | 23 | 1.6 | 27 | 24 | 4 | 0 | 62 | 237 | 245.6 | 0 | 0 | 0 | 0
280955 | 67.28 | -36.42 | 235.64 | 7.5 | 0 | 0.7 | 0 | 1184 | -1144 | 0.7 | -64.4 | 0.3 | 138 | 86 | 56 | 3 | 14.5 | 22 | 1.5 | 27 | 24 | 4 | 0 | 62 | 237 | 245.6 | 0 | 0 | 0 | 0
281000 | 67.29 | -35.3 | 235.53 | 7.5 | 0 | 0.7 | 0 | 1164 | -1124 | 0.7 | -63.6 | 0.3 | 138 | 86 | 56 | 3 | 14.5 | 22 | 1.5 | 27 | 24 | 4 | 0 | 62 | 237 | 245.6 | 0 | 0 | 0 | 0
281051 | 67.3 | -34.18 | 235.42 | 7.5 | 0 | 0.7 | 0 | 1144 | -1104 | 0.7 | -62.9 | 0.3 | 138 | 86 | 56 | 3 | 14.5 | 22 | 1.5 | 27 | 24 | 4 | 0 | 62 | 237 | 245.6 | 0 | 0 | 0 | 0
281095 | 67.31 | -33.04 | 235.31 | 6.8 | 0 | 0.6 | 0 | 1124 | -1084 | 0.7 | -62.2 | 0.3 | 138 | 86 | 56 | 3 | 14.5 | 22 | 1.5 | 27 | 24 | 4 | 0 | 62 | 237 | 245.6 | 0 | 0 | 0 | 0
281289 | 67.31 | -31.92 | 235.2 | 6.8 | 0 | 0.6 | 0 | 1104 | -1064 | 0.7 | -61.4 | 0.3 | 138 | 86 | 56 | 3 | 14.5 | 22 | 1.5 | 27 | 24 | 4 | 0 | 62 | 237 | 245.6 | 0 | 0 | 0 | 0
281303 | 67.32 | -30.78 | 235.09 | 6.8 | 0 | 0.6 | 0 | 1084 | -1044 | 0.7 | -60.7 | 0.3 | 138 | 86 | 56 | 3 | 14.5 | 22 | 1.5 | 27 | 24 | 4 | 0 | 62 | 237 | 245.6 | 0 | 0 | 0 | 0
281360 | 67.33 | -29.66 | 234.97 | 6.8 | 0 | 0.5 | 0 | 1065 | -1024 | 0.8 | -60 | 0.2 | 140 | 86 | 56 | 3 | 14.5 | 21 | 1.4 | 27 | 24 | 4 | 0 | 62 | 237 | 245.6 | 0 | 0 | 0 | 0
281409 | 67.34 | -28.52 | 234.86 | 6.8 | 0 | 0.5 | 0 | 1045 | -1004 | 0.8 | -59.3 | 0.2 | 140 | 86 | 56 | 3 | 14.5 | 21 | 1.4 | 27 | 24 | 4 | 0 | 62 | 237 | 245.6 | 0 | 0 | 0 | 0
281465 | 67.35 | -27.4 | 234.75 | 6.8 | 0 | 0.5 | 0 | 1025 | -984 | 0.8 | -58.6 | 0.2 | 140 | 86 | 56 | 3 | 14.5 | 21 | 1.4 | 27 | 24 | 4 | 0 | 62 | 237 | 245.6 | 0 | 0 | 0 | 0
281513 | 67.36 | -26.26 | 234.64 | 6.2 | 0 | 0.4 | 0 | 1005 | -964 | 0.8 | -57.8 | 0.2 | 140 | 86 | 56 | 3 | 14.5 | 21 | 1.4 | 27 | 24 | 4 | 0 | 62 | 237 | 245.6 | 0 | 0 | 0 | 0
281526 | 67.37 | -25.14 | 234.53 | 6.2 | 0 | 0.4 | 0 | 985 | -944 | 0.8 | -57.1 | 0.2 | 140 | 86 | 56 | 3 | 14.5 | 21 | 1.4 | 27 | 24 | 4 | 0 | 62 | 237 | 245.6 | 0 | 0 | 0 | 0
281553 | 67.38 | -24.02 | 234.42 | 6.2 | 0 | 0.3 | 0 | 965 | -924 | 0.8 | -56.3 | 0.2 | 140 | 86 | 56 | 3 | 14.5 | 21 | 1.4 | 27 | 24 | 4 | 0 | 62 | 237 | 245.6 | 0 | 0 | 0 | 0
281625 | 67.39 | -22.88 | 234.31 | 6.2 | 0 | 0.3 | 0 | 946 | -904 | 0.9 | -55.6 | 0.2 | 140 | 86 | 56 | 3 | 14.5 | 20 | 1.3 | 27 | 24 | 4 | 0 | 62 | 237 | 245.6 | 0 | 0 | 0 | 0
281688 | 67.39 | -21.76 | 234.2 | 6.2 | 0 | 0.3 | 0 | 926 | -884 | 0.9 | -54.9 | 0.2 | 140 | 86 | 56 | 3 | 14.5 | 20 | 1.3 | 27 | 24 | 4 | 0 | 62 | 237 | 245.6 | 0 | 0 | 0 | 0
281702 | 67.4 | -20.62 | 234.09 | 5.6 | 0 | 0.2 | 0 | 906 | -863 | 0.9 | -54.1 | 0.2 | 140 | 86 | 56 | 3 | 14.5 | 20 | 1.3 | 27 | 24 | 4 | 0 | 62 | 237 | 245.6 | 0 | 0 | 0 | 0
281748 | 67.41 | -19.5 | 233.98 | 5.6 | 0 | 0.2 | 0 | 886 | -843 | 0.9 | -53.4 | 0.2 | 140 | 86 | 56 | 3 | 14.5 | 20 | 1.3 | 27 | 24 | 4 | 0 | 62 | 237 | 245.6 | 0 | 0 | 0 | 0
281762 | 67.42 | -18.36 | 233.87 | 5.6 | 0 | 0.2 | 0 | 866 | -823 | 0.9 | -52.7 | 0.2 | 140 | 86 | 56 | 3 | 14.5 | 20 | 1.3 | 27 | 24 | 4 | 0 | 62 | 237 | 245.6 | 0 | 0 | 0 | 0
281906 | 67.43 | -17.24 | 233.76 | 5.6 | 0 | 0.1 | 0 | 846 | -803 | 0.9 | -52 | 0.2 | 140 | 86 | 56 | 3 | 14.5 | 20 | 1.3 | 27 | 24 | 4 | 0 | 62 | 237 | 245.6 | 0 | 0 | 0 | 0
281920 | 67.44 | -16.1 | 233.65 | 5.6 | 0 | 0.1 | 0 | 827 | -783 | 1 | -51.3 | 0.2 | 140 | 86 | 56 | 3 | 14.5 | 19 | 1.2 | 27 | 24 | 4 | 0 | 62 | 237 | 245.6 | 0 | 0 | 0 | 0
281971 | 67.45 | -14.98 | 233.54 | 5 | 0 | 0.1 | 0 | 807 | -763 | 1 | -50.5 | 0.2 | 140 | 86 | 56 | 3 | 14.5 | 19 | 1.2 | 27 | 24 | 4 | 0 | 62 | 237 | 245.6 | 0 | 0 | 0 | 0
282000 | 67.46 | -13.84 | 233.43 | 5 | 0 | 0 | 0 | 787 | -743 | 1 | -49.8 | 0.2 | 140 | 86 | 56 | 3 | 14.5 | 19 | 1.2 | 27 | 24 | 4 | 0 | 62 | 237 | 245.6 | 0 | 0 | 0 | 0
282022 | 67.46 | -12.72 | 233.32 | 5 | 0 | 0 | 0 | 767 | -723 | 1 | -49 | 0.2 | 140 | 86 | 56 | 3 | 14.5 | 19 | 1.2 | 27 | 24 | 4 | 0 | 62 | 237 | 245.6 | 0 | 0 | 0 | 0
282145 | 67.46 | -12.06 | 233.25 | 5 | 0.5 | 0 | 0 | 763 | -720 | 0.9 | -47.4 | 0.2 | 140 | 86 | 56 | 3 | 14.5 | 19 | 1.2 | 27 | 24 | 4 | 0 | 62 | 237 | 245.6 | 0 | 0 | 0 | 0
282186 | 67.46 | -11.38 | 233.19 | 5 | 1 | 0 | 0 | 760 | -718 | 0.9 | -45.7 | 0.2 | 140 | 86 | 56 | 3 | 14.5 | 19 | 1.2 | 27 | 24 | 4 | 0 | 62 | 237 | 245.6 | 0 | 0 | 0 | 0
282228 | 67.46 | -10.72 | 233.12 | 5 | 1.5 | 0 | 0 | 756 | -715 | 0.8 | -44.1 | 0.2 | 140 | 86 | 56 | 3 | 14.5 | 19 | 1.2 | 27 | 24 | 4 | 0 | 62 | 237 | 245.6 | 0 | 0 | 0 | 0
282269 | 67.46 | -10.04 | 233.05 | 5 | 2.5 | 0 | 0 | 752 | -713 | 0.8 | -42.4 | 0.2 | 140 | 86 | 56 | 3 | 14.5 | 19 | 1.2 | 27 | 24 | 4 | 0 | 62 | 237 | 245.6 | 0 | 0 | 0 | 0
282309 | 67.46 | -9.38 | 232.98 | 5 | 3 | 0 | 0 | 749 | -710 | 0.7 | -40.8 | 0.2 | 140 | 86 | 56 | 3 | 14.5 | 19 | 1.2 | 27 | 24 | 4 | 0 | 62 | 237 | 245.6 | 0 | 0 | 0 | 0
282355 | 67.46 | -8.7 | 232.92 | 5 | 3.5 | 0 | 0 | 745 | -708 | 0.7 | -39.1 | 0.2 | 140 | 86 | 56 | 3 | 14.5 | 19 | 1.2 | 27 | 24 | 4 | 0 | 62 | 237 | 245.6 | 0 | 0 | 0 | 0
282394 | 67.46 | -8.04 | 232.85 | 5 | 4 | 0 | 0 | 741 | -705 | 0.7 | -37.5 | 0.2 | 140 | 86 | 56 | 3 | 14.5 | 19 | 1.2 | 27 | 24 | 4 | 0 | 62 | 237 | 245.6 | 0 | 0 | 0 | 0
282432 | 67.46 | -7.36 | 232.78 | 5 | 4.5 | 0 | 0 | 738 | -702 | 0.7 | -35.8 | 0.2 | 140 | 86 | 56 | 3 | 14.5 | 19 | 1.2 | 27 | 24 | 4 | 0 | 62 | 237 | 245.6 | 0 | 0 | 0 | 0
282455 | 67.46 | -6.7 | 232.72 | 5 | 5 | 0 | 0 | 734 | -700 | 0.6 | -34.1 | 0.2 | 140 | 86 | 56 | 3 | 14.5 | 19 | 1.2 | 27 | 24 | 4 | 0 | 62 | 237 | 245.6 | 0 | 0 | 0 | 0
282501 | 67.46 | -6.02 | 232.65 | 5 | 5.5 | 0 | 0 | 730 | -697 | 0.6 | -32.5 | 0.2 | 140 | 86 | 56 | 3 | 14.5 | 19 | 1.2 | 27 | 24 | 4 | 0 | 62 | 237 | 245.6 | 0 | 0 | 0 | 0
282544 | 67.46 | -5.36 | 232.58 | 5 | 6 | 0 | 0 | 727 | -695 | 0.5 | -30.8 | 0.2 | 140 | 86 | 56 | 3 | 14.5 | 19 | 1.2 | 27 | 24 | 4 | 0 | 62 | 237 | 245.6 | 0 | 0 | 0 | 0
282607 | 67.46 | -4.7 | 232.51 | 5 | 7 | 0 | 0 | 723 | -692 | 0.5 | -29.2 | 0.2 | 140 | 86 | 56 | 3 | 14.5 | 19 | 1.2 | 27 | 24 | 4 | 0 | 62 | 237 | 245.6 | 0 | 0 | 0 | 0
282644 | 67.46 | -4.02 | 232.45 | 5 | 7.5 | 0 | 0 | 719 | -689 | 0.4 | -27.6 | 0.2 | 140 | 86 | 56 | 3 | 14.5 | 19 | 1.2 | 27 | 24 | 4 | 0 | 62 | 237 | 245.6 | 0 | 0 | 0 | 0
282855 | 67.46 | -3.36 | 232.38 | 5 | 8 | 0 | 0 | 716 | -687 | 0.4 | -25.9 | 0.2 | 140 | 86 | 56 | 3 | 14.5 | 19 | 1.2 | 27 | 24 | 4 | 0 | 62 | 237 | 245.6 | 0 | 0 | 0 | 0
282871 | 67.46 | -2.68 | 232.31 | 5 | 8.5 | 0 | 0 | 712 | -684 | 0.4 | -24.3 | 0.2 | 140 | 86 | 56 | 3 | 14.5 | 19 | 1.2 | 27 | 24 | 4 | 0 | 62 | 237 | 245.6 | 0 | 0 | 0 | 0
282931 | 67.47 | -2.02 | 232.25 | 5.6 | 9 | 0 | 0 | 708 | -682 | 0.4 | -22.6 | 0.1 | 140 | 86 | 56 | 3 | 14.5 | 18 | 1.3 | 27 | 24 | 4 | 0 | 62 | 237 | 245.6 | 0 | 0 | 0 | 0
282947 | 67.47 | -1.34 | 232.18 | 5.6 | 9.5 | 0 | 0 | 704 | -679 | 0.3 | -20.9 | 0.1 | 140 | 86 | 56 | 3 | 14.5 | 18 | 1.3 | 27 | 24 | 4 | 0 | 62 | 237 | 245.6 | 0 | 0 | 0 | 0
282969 | 67.47 | -0.68 | 232.11 | 5.6 | 10 | 0 | 0 | 701 | -677 | 0.3 | -19.2 | 0.1 | 140 | 86 | 56 | 3 | 14.5 | 18 | 1.3 | 27 | 24 | 4 | 0 | 62 | 237 | 245.6 | 0 | 0 | 0 | 0
282980 | 67.47 | 0 | 232.05 | 5.6 | 10.5 | 0 | 0 | 697 | -674 | 0.2 | -17.6 | 0.1 | 140 | 86 | 56 | 3 | 14.5 | 18 | 1.3 | 27 | 24 | 4 | 0 | 62 | 237 | 245.6 | 0 | 0 | 0 | 0
283032 | 67.47 | 0.66 | 231.98 | 5.6 | 11.5 | 0 | 0 | 693 | -671 | 0.2 | -16 | 0.1 | 140 | 86 | 56 | 3 | 14.5 | 18 | 1.3 | 27 | 24 | 4 | 0 | 62 | 237 | 245.6 | 0 | 0 | 0 | 0
283083 | 67.47 | 1.32 | 231.91 | 5.6 | 12 | 0 | 0 | 690 | -669 | 0.1 | -14.3 | 0.1 | 140 | 86 | 56 | 3 | 14.5 | 18 | 1.3 | 27 | 24 | 4 | 0 | 62 | 237 | 245.6 | 0 | 0 | 0 | 0
283133 | 67.47 | 2 | 231.84 | 5.6 | 12.5 | 0 | 0 | 686 | -666 | 0.1 | -12.7 | 0.1 | 140 | 86 | 56 | 3 | 14.5 | 18 | 1.3 | 27 | 24 | 4 | 0 | 62 | 237 | 245.6 | 0 | 0 | 0 | 0
283182 | 67.47 | 2.66 | 231.78 | 5.6 | 13 | 0 | 0 | 682 | -664 | 0.1 | -11 | 0.1 | 140 | 86 | 56 | 3 | 14.5 | 18 | 1.3 | 27 | 24 | 4 | 0 | 62 | 237 | 245.6 | 0 | 0 | 0 | 0
283206 | 67.47 | 3.34 | 231.71 | 5.6 | 13.5 | 0 | 0 | 679 | -661 | 0.1 | -9.4 | 0.1 | 140 | 86 | 56 | 3 | 14.5 | 18 | 1.3 | 27 | 24 | 4 | 0 | 62 | 237 | 245.6 | 0 | 0 | 0 | 0
283292 | 67.47 | 4 | 231.64 | 5.6 | 14 | 0 | 0 | 675 | -658 | 0 | -7.7 | 0.1 | 140 | 86 | 56 | 3 | 14.5 | 18 | 1.3 | 27 | 24 | 4 | 0 | 62 | 237 | 245.6 | 0 | 0 | 0 | 0
283305 | 67.47 | 4.68 | 231.58 | 5.6 | 14.5 | 0 | 0 | 671 | -656 | 0 | -6 | 0.1 | 140 | 86 | 56 | 3 | 14.5 | 18 | 1.3 | 27 | 24 | 4 | 0 | 62 | 237 | 245.6 | 0 | 0 | 0 | 0
283425 | 67.47 | 5.34 | 231.51 | 5.6 | 15 | 0 | 0 | 668 | -653 | 0 | -4.4 | 0.1 | 140 | 86 | 56 | 3 | 14.5 | 18 | 1.3 | 27 | 24 | 4 | 0 | 62 | 237 | 245.6 | 0 | 0 | 0 | 0
283473 | 67.47 | 6.02 | 231.44 | 5.6 | 16 | 0 | 0 | 664 | -651 | -0.1 | -2.7 | 0.1 | 140 | 86 | 56 | 3 | 14.5 | 18 | 1.3 | 27 | 24 | 4 | 0 | 62 | 237 | 245.6 | 0 | 0 | 0 | 0
283484 | 67.47 | 6.68 | 231.37 | 5.6 | 16.5 | 0 | 0 | 660 | -648 | -0.1 | -1.1 | 0.1 | 140 | 86 | 56 | 3 | 14.5 | 18 | 1.3 | 27 | 24 | 4 | 0 | 62 | 237 | 245.6 | 0 | 0 | 0 | 0
283533 | 67.47 | 7.36 | 231.31 | 5.6 | 17 | 0 | 0 | 657 | -646 | -0.1 | 0.6 | 0.1 | 140 | 86 | 56 | 3 | 14.5 | 18 | 1.3 | 27 | 24 | 4 | 0 | 62 | 237 | 245.6 | 0 | 0 | 0 | 0
283564 | 67.47 | 8.02 | 231.24 | 5.6 | 17.5 | 0 | 0 | 653 | -643 | -0.2 | 2.2 | 0.1 | 140 | 86 | 56 | 3 | 14.5 | 18 | 1.3 | 27 | 24 | 4 | 0 | 62 | 237 | 245.6 | 0 | 0 | 0 | 0
283698 | 67.45 | 10.42 | 230.98 | 5.6 | 17.5 | 0 | 0 | 670 | -662 | -0.2 | 5.1 | 0.1 | 140 | 86 | 56 | 3 | 14.5 | 18 | 1.3 | 27 | 24 | 4 | 0 | 62 | 237 | 245.6 | 0 | 0 | 0 | 0
283727 | 67.43 | 12.8 | 230.72 | 6.2 | 17.5 | 0 | 0 | 687 | -681 | -0.3 | 8 | 0.1 | 140 | 86 | 56 | 3 | 14.5 | 18 | 1.3 | 27 | 24 | 4 | 0 | 62 | 237 | 245.6 | 0 | 0 | 0 | 0
283773 | 67.41 | 15.2 | 230.46 | 6.2 | 17.5 | 0 | 0 | 704 | -700 | -0.3 | 10.8 | 0.1 | 140 | 86 | 56 | 3 | 14.5 | 18 | 1.3 | 27 | 24 | 4 | 0 | 62 | 237 | 245.6 | 0 | 0 | 0 | 0
283818 | 67.4 | 17.6 | 230.2 | 6.2 | 17.5 | 0 | 0 | 721 | -719 | -0.3 | 13.6 | 0.1 | 140 | 86 | 56 | 3 | 14.5 | 18 | 1.3 | 27 | 24 | 4 | 0 | 62 | 237 | 245.6 | 0 | 0 | 0 | 0
283863 | 67.38 | 20 | 229.94 | 6.2 | 17.5 | 0 | 0 | 738 | -738 | -0.4 | 16.5 | 0.1 | 140 | 86 | 56 | 3 | 14.5 | 18 | 1.3 | 27 | 24 | 4 | 0 | 62 | 237 | 245.6 | 0 | 0 | 0 | 0
283914 | 67.36 | 22.38 | 229.68 | 6.8 | 17.5 | 0 | 0 | 754 | -756 | -0.4 | 19.4 | 0.1 | 140 | 86 | 56 | 3 | 14.5 | 18 | 1.3 | 27 | 24 | 4 | 0 | 62 | 237 | 245.6 | 0 | 0 | 0 | 0
283962 | 67.34 | 24.78 | 229.42 | 6.8 | 17.5 | 0 | 0 | 771 | -775 | -0.4 | 22.3 | 0.1 | 140 | 86 | 56 | 3 | 14.5 | 18 | 1.3 | 27 | 24 | 4 | 0 | 62 | 237 | 245.6 | 0 | 0 | 0 | 0
283991 | 67.32 | 27.18 | 229.16 | 6.8 | 17.5 | 0 | 0 | 788 | -794 | -0.4 | 25.1 | 0.2 | 140 | 86 | 56 | 3 | 14.5 | 18 | 1.3 | 27 | 24 | 4 | 0 | 62 | 237 | 245.6 | 0 | 0 | 0 | 0
284014 | 67.31 | 29.56 | 228.9 | 7.5 | 17.5 | 0 | 0 | 805 | -813 | -0.4 | 28 | 0.2 | 140 | 86 | 56 | 3 | 14.5 | 18 | 1.3 | 27 | 24 | 4 | 0 | 62 | 237 | 245.6 | 0 | 0 | 0 | 0
284049 | 67.29 | 31.96 | 228.64 | 7.5 | 17.5 | 0 | 0 | 822 | -832 | -0.5 | 30.8 | 0.2 | 140 | 86 | 56 | 3 | 14.5 | 18 | 1.3 | 27 | 24 | 4 | 0 | 62 | 237 | 245.6 | 0 | 0 | 0 | 0
284064 | 67.27 | 34.36 | 228.38 | 7.5 | 17.5 | 0 | 0 | 839 | -851 | -0.5 | 33.7 | 0.2 | 140 | 86 | 56 | 3 | 14.5 | 18 | 1.3 | 27 | 24 | 4 | 0 | 62 | 237 | 245.6 | 0 | 0 | 0 | 0
284116 | 67.25 | 36.76 | 228.12 | 7.5 | 17.5 | 0 | 0 | 856 | -870 | -0.5 | 36.6 | 0.2 | 140 | 86 | 56 | 3 | 14.5 | 18 | 1.3 | 27 | 24 | 4 | 0 | 62 | 237 | 245.6 | 0 | 0 | 0 | 0
284158 | 67.24 | 39.14 | 227.86 | 8.1 | 17.5 | 0 | 0 | 873 | -889 | -0.6 | 39.5 | 0.2 | 140 | 86 | 56 | 3 | 14.5 | 18 | 1.3 | 27 | 24 | 4 | 0 | 62 | 237 | 245.6 | 0 | 0 | 0 | 0
284346 | 67.22 | 41.54 | 227.6 | 8.1 | 17.5 | 0 | 0 | 890 | -908 | -0.6 | 42.3 | 0.2 | 140 | 86 | 56 | 3 | 14.5 | 18 | 1.3 | 27 | 24 | 4 | 0 | 62 | 237 | 245.6 | 0 | 0 | 0 | 0
284382 | 67.2 | 43.94 | 227.34 | 8.1 | 17.5 | 0 | 0 | 907 | -927 | -0.6 | 45.2 | 0.2 | 140 | 86 | 56 | 3 | 14.5 | 18 | 1.3 | 27 | 24 | 4 | 0 | 62 | 237 | 245.6 | 0 | 0 | 0 | 0
284457 | 67.18 | 46.32 | 227.07 | 8.7 | 18 | 0 | 0 | 923 | -945 | -0.7 | 48 | 0.2 | 140 | 86 | 56 | 3 | 14.5 | 18 | 1.2 | 27 | 24 | 4 | 0 | 62 | 237 | 245.6 | 0 | 0 | 0 | 0
284512 | 67.16 | 48.72 | 226.81 | 8.7 | 18 | 0 | 0 | 940 | -964 | -0.7 | 50.9 | 0.2 | 140 | 86 | 56 | 3 | 14.5 | 18 | 1.2 | 27 | 24 | 4 | 0 | 62 | 237 | 245.6 | 0 | 0 | 0 | 0
284533 | 67.15 | 51.12 | 226.55 | 8.7 | 18 | 0 | 0 | 957 | -983 | -0.7 | 53.8 | 0.2 | 140 | 86 | 56 | 3 | 14.5 | 18 | 1.2 | 27 | 24 | 4 | 0 | 62 | 237 | 245.6 | 0 | 0 | 0 | 0
284585 | 67.13 | 53.5 | 226.29 | 9.3 | 18 | 0 | 0 | 974 | -1002 | -0.7 | 56.6 | 0.2 | 140 | 86 | 56 | 3 | 14.5 | 18 | 1.2 | 27 | 24 | 4 | 0 | 62 | 237 | 245.6 | 0 | 0 | 0 | 0
284600 | 67.11 | 55.9 | 226.03 | 9.3 | 18 | 0 | 0 | 991 | -1021 | -0.7 | 59.5 | 0.2 | 140 | 86 | 56 | 3 | 14.5 | 18 | 1.2 | 27 | 24 | 4 | 0 | 62 | 237 | 245.6 | 0 | 0 | 0 | 0
284610 | 67.09 | 58.3 | 225.77 | 9.3 | 18 | 0 | 0 | 1008 | -1040 | -0.7 | 62.4 | 0.2 | 140 | 86 | 56 | 3 | 14.5 | 18 | 1.2 | 27 | 24 | 4 | 0 | 62 | 237 | 245.6 | 0 | 0 | 0 | 0
284620 | 67.08 | 60.7 | 225.51 | 9.3 | 18 | 0 | 0 | 1025 | -1059 | -0.8 | 65.2 | 0.2 | 140 | 86 | 56 | 3 | 14.5 | 18 | 1.2 | 27 | 24 | 4 | 0 | 62 | 237 | 245.6 | 0 | 0 | 0 | 0
284633 | 67.06 | 63.08 | 225.25 | 9.9 | 18 | 0 | 0 | 1042 | -1078 | -0.8 | 68.1 | 0.2 | 140 | 86 | 56 | 3 | 14.5 | 18 | 1.2 | 27 | 24 | 4 | 0 | 62 | 237 | 245.6 | 0 | 0 | 0 | 0
284685 | 67.04 | 65.48 | 224.99 | 9.9 | 18 | 0 | 0 | 1059 | -1097 | -0.9 | 70.9 | 0.3 | 140 | 86 | 56 | 3 | 14.5 | 18 | 1.2 | 27 | 24 | 4 | 0 | 62 | 237 | 245.6 | 0 | 0 | 0 | 0
284699 | 67.02 | 67.88 | 224.73 | 9.9 | 18 | 0 | 0 | 1076 | -1116 | -0.9 | 73.8 | 0.3 | 140 | 86 | 56 | 3 | 14.5 | 18 | 1.2 | 27 | 24 | 4 | 0 | 62 | 237 | 245.6 | 0 | 0 | 0 | 0
284710 | 67 | 70.26 | 224.47 | 10.6 | 18 | 0 | 0 | 1092 | -1134 | -0.9 | 76.7 | 0.3 | 140 | 86 | 56 | 3 | 14.5 | 18 | 1.2 | 27 | 24 | 4 | 0 | 62 | 237 | 245.6 | 0 | 0 | 0 | 0
284902 | 66.99 | 72.66 | 224.21 | 10.6 | 18 | 0 | 0 | 1109 | -1153 | -1 | 79.6 | 0.3 | 140 | 86 | 56 | 3 | 14.5 | 18 | 1.2 | 27 | 24 | 4 | 0 | 62 | 237 | 245.6 | 0 | 0 | 0 | 0
284952 | 66.97 | 75.06 | 223.95 | 10.6 | 18 | 0 | 0 | 1126 | -1172 | -1 | 82.4 | 0.3 | 140 | 86 | 56 | 3 | 14.5 | 18 | 1.2 | 27 | 24 | 4 | 0 | 62 | 237 | 245.6 | 0 | 0 | 0 | 0
284966 | 66.95 | 77.46 | 223.69 | 10.6 | 18 | 0 | 0 | 1143 | -1191 | -1 | 85.3 | 0.3 | 140 | 86 | 56 | 3 | 14.5 | 18 | 1.2 | 27 | 24 | 4 | 0 | 62 | 237 | 245.6 | 0 | 0 | 0 | 0
284992 | 66.93 | 79.84 | 223.43 | 11.2 | 18 | 0 | 0 | 1160 | -1210 | -1 | 88.1 | 0.3 | 140 | 86 | 56 | 3 | 14.5 | 18 | 1.2 | 27 | 24 | 4 | 0 | 62 | 237 | 245.6 | 0 | 0 | 0 | 0
285053 | 66.92 | 82.24 | 223.17 | 11.2 | 18 | 0 | 0 | 1177 | -1229 | -1 | 91 | 0.3 | 140 | 86 | 56 | 3 | 14.5 | 18 | 1.2 | 27 | 24 | 4 | 0 | 62 | 237 | 245.6 | 0 | 0 | 0 | 0
285206 | 66.89 | 82.08 | 223.13 | 11.2 | 18 | 0 | 0 | 1197 | -1248 | -1 | 90 | 0.3 | 140 | 86 | 56 | 3 | 14.5 | 18 | 1.2 | 27 | 24 | 4 | 0 | 62 | 237 | 245.6 | 0 | 0 | 0 | 0
285244 | 66.87 | 81.9 | 223.08 | 11.2 | 18 | 0 | 0 | 1217 | -1267 | -1 | 88.9 | 0.3 | 140 | 86 | 56 | 3 | 14.5 | 18 | 1.2 | 27 | 24 | 4 | 0 | 62 | 237 | 245.6 | 0 | 0 | 0 | 0
285292 | 66.85 | 81.74 | 223.04 | 11.8 | 18 | 0 | 0 | 1237 | -1286 | -1 | 87.9 | 0.3 | 140 | 86 | 56 | 3 | 14.5 | 18 | 1.2 | 27 | 24 | 4 | 0 | 62 | 237 | 245.6 | 0 | 0 | 0 | 0
285339 | 66.82 | 81.58 | 223 | 11.8 | 18.5 | 0 | 0 | 1257 | -1305 | -1 | 86.9 | 0.3 | 140 | 86 | 56 | 3 | 14.5 | 17 | 1.2 | 27 | 24 | 4 | 0 | 62 | 237 | 245.6 | 0 | 0 | 0 | 0
285385 | 66.8 | 81.4 | 222.95 | 11.8 | 18.5 | 0 | 0 | 1277 | -1324 | -0.9 | 85.8 | 0.3 | 140 | 86 | 56 | 3 | 14.5 | 17 | 1.2 | 27 | 24 | 4 | 0 | 62 | 237 | 245.6 | 0 | 0 | 0 | 0
285441 | 66.77 | 81.24 | 222.91 | 11.8 | 18.5 | 0 | 0 | 1296 | -1342 | -0.9 | 84.8 | 0.3 | 140 | 86 | 56 | 3 | 14.5 | 17 | 1.2 | 27 | 24 | 4 | 0 | 62 | 237 | 245.6 | 0 | 0 | 0 | 0
285454 | 66.75 | 81.08 | 222.87 | 12.4 | 18.5 | 0 | 0 | 1316 | -1361 | -0.9 | 83.8 | 0.3 | 140 | 86 | 56 | 3 | 14.5 | 17 | 1.2 | 27 | 24 | 4 | 0 | 62 | 237 | 245.6 | 0 | 0 | 0 | 0
285499 | 66.73 | 80.9 | 222.82 | 12.4 | 18.5 | 0 | 0 | 1336 | -1380 | -0.8 | 82.7 | 0.3 | 140 | 86 | 56 | 3 | 14.5 | 17 | 1.1 | 27 | 24 | 4 | 0 | 62 | 237 | 245.6 | 0 | 0 | 0 | 0
285514 | 66.7 | 80.74 | 222.78 | 12.4 | 18.5 | 0 | 0 | 1356 | -1399 | -0.8 | 81.7 | 0.3 | 140 | 86 | 56 | 3 | 14.5 | 17 | 1.1 | 27 | 24 | 4 | 0 | 62 | 237 | 245.6 | 0 | 0 | 0 | 0
285571 | 66.68 | 80.56 | 222.74 | 12.4 | 19 | 0 | 0 | 1376 | -1418 | -0.7 | 80.7 | 0.3 | 140 | 86 | 56 | 3 | 14.5 | 17 | 1.1 | 27 | 24 | 4 | 0 | 62 | 237 | 245.6 | 0 | 0 | 0 | 0
285599 | 66.66 | 80.4 | 222.69 | 12.4 | 19 | 0 | 0 | 1396 | -1437 | -0.7 | 79.6 | 0.3 | 140 | 86 | 56 | 3 | 14.5 | 17 | 1.1 | 27 | 24 | 4 | 0 | 62 | 237 | 245.6 | 0 | 0 | 0 | 0
285687 | 66.63 | 80.24 | 222.65 | 13 | 19 | 0 | 0 | 1416 | -1456 | -0.7 | 78.6 | 0.3 | 140 | 86 | 56 | 3 | 14.5 | 16 | 1.1 | 27 | 24 | 4 | 0 | 62 | 237 | 245.6 | 0 | 0 | 0 | 0
285730 | 66.61 | 80.06 | 222.61 | 13 | 19 | 0 | 0 | 1436 | -1475 | -0.7 | 77.6 | 0.3 | 140 | 86 | 56 | 3 | 14.5 | 16 | 1.1 | 27 | 24 | 4 | 0 | 62 | 237 | 245.6 | 0 | 0 | 0 | 0
285874 | 66.59 | 79.9 | 222.56 | 13 | 19 | 0 | 0 | 1456 | -1494 | -0.7 | 76.5 | 0.3 | 140 | 86 | 56 | 3 | 14.5 | 16 | 1.1 | 27 | 24 | 4 | 0 | 62 | 237 | 245.6 | 0 | 0 | 0 | 0
285929 | 66.56 | 79.74 | 222.52 | 13 | 19 | 0 | 0 | 1476 | -1513 | -0.7 | 75.5 | 0.3 | 140 | 86 | 56 | 3 | 14.5 | 16 | 1.1 | 27 | 24 | 4 | 0 | 62 | 237 | 245.6 | 0 | 0 | 0 | 0
286021 | 66.54 | 79.56 | 222.48 | 13.7 | 19.5 | 0 | 0 | 1495 | -1531 | -0.6 | 74.6 | 0.4 | 140 | 88 | 56 | 3 | 14.5 | 16 | 1.1 | 27 | 24 | 4 | 0 | 62 | 237 | 245.6 | 0 | 0 | 0 | 0
286057 | 66.51 | 79.4 | 222.44 | 13.7 | 19.5 | 0 | 0 | 1515 | -1550 | -0.6 | 73.5 | 0.4 | 140 | 88 | 56 | 3 | 14.5 | 16 | 1.1 | 27 | 24 | 4 | 0 | 62 | 237 | 245.6 | 0 | 0 | 0 | 0
286120 | 66.49 | 79.24 | 222.39 | 13.7 | 19.5 | 0 | 0 | 1535 | -1569 | -0.6 | 72.5 | 0.4 | 140 | 88 | 56 | 3 | 14.5 | 16 | 1.1 | 27 | 24 | 4 | 0 | 62 | 237 | 245.6 | 0 | 0 | 0 | 0
286134 | 66.47 | 79.06 | 222.35 | 13.7 | 19.5 | 0 | 0 | 1555 | -1588 | -0.5 | 71.5 | 0.4 | 140 | 88 | 56 | 3 | 14.5 | 16 | 1.1 | 27 | 24 | 4 | 0 | 62 | 237 | 245.6 | 0 | 0 | 0 | 0
286188 | 66.44 | 78.9 | 222.31 | 14.3 | 19.5 | 0 | 0 | 1575 | -1607 | -0.5 | 70.4 | 0.4 | 140 | 88 | 56 | 3 | 14.5 | 15 | 1.1 | 27 | 24 | 4 | 0 | 62 | 237 | 245.6 | 0 | 0 | 0 | 0
286242 | 66.42 | 78.74 | 222.26 | 14.3 | 19.5 | 0 | 0 | 1595 | -1626 | -0.5 | 69.4 | 0.4 | 140 | 88 | 56 | 3 | 14.5 | 15 | 1.1 | 27 | 24 | 4 | 0 | 62 | 237 | 245.6 | 0 | 0 | 0 | 0
286272 | 66.4 | 78.56 | 222.22 | 14.3 | 20 | 0 | 0 | 1615 | -1645 | -0.4 | 68.4 | 0.4 | 140 | 88 | 56 | 3 | 14.5 | 15 | 1.1 | 27 | 24 | 4 | 0 | 62 | 237 | 245.6 | 0 | 0 | 0 | 0
286355 | 66.37 | 78.4 | 222.18 | 14.3 | 20 | 0 | 0 | 1635 | -1664 | -0.4 | 67.3 | 0.4 | 140 | 88 | 56 | 3 | 14.5 | 15 | 1.1 | 27 | 24 | 4 | 0 | 62 | 237 | 245.6 | 0 | 0 | 0 | 0
286441 | 66.35 | 78.22 | 222.13 | 14.3 | 20 | 0 | 0 | 1655 | -1683 | -0.4 | 66.3 | 0.4 | 140 | 88 | 56 | 3 | 14.5 | 15 | 1 | 27 | 24 | 4 | 0 | 62 | 237 | 245.6 | 0 | 0 | 0 | 0
286492 | 66.33 | 78.06 | 222.09 | 14.9 | 20 | 0 | 0 | 1675 | -1702 | -0.4 | 65.3 | 0.4 | 140 | 88 | 56 | 3 | 14.5 | 15 | 1 | 27 | 24 | 4 | 0 | 62 | 237 | 245.6 | 0 | 0 | 0 | 0
286508 | 66.3 | 77.9 | 222.05 | 14.9 | 20 | 0 | 0 | 1694 | -1720 | -0.4 | 64.2 | 0.4 | 140 | 88 | 56 | 3 | 14.5 | 15 | 1 | 27 | 24 | 4 | 0 | 62 | 237 | 245.6 | 0 | 0 | 0 | 0
286633 | 66.28 | 77.72 | 222 | 14.9 | 20 | 0 | 0 | 1714 | -1739 | -0.3 | 63.2 | 0.4 | 140 | 88 | 56 | 3 | 14.5 | 15 | 1 | 27 | 24 | 4 | 0 | 62 | 237 | 245.6 | 0 | 0 | 0 | 0
286683 | 66.25 | 77.56 | 221.96 | 14.9 | 20.5 | 0 | 0 | 1734 | -1758 | -0.3 | 62.2 | 0.4 | 140 | 88 | 56 | 3 | 14.5 | 14 | 1 | 27 | 24 | 4 | 0 | 62 | 237 | 245.6 | 0 | 0 | 0 | 0
286.773 | 66.23 | 77.4 | 221.92 | 15.5 | 20.5 | 0 | 0 | 1754 | -1777 | -0.3 | 61.1 | 0.4 | 140 | 88 | 56 | 3 | 14.5 | 14 | 1 | 27 | 24 | 4 | 0 | 62 | 237 | 245.6 | 0 | 0 | 0 | 0
286.828 | 66.21 | 77.22 | 221.87 | 15.5 | 20.5 | 0 | 0 | 1774 | -1796 | -0.2 | 60.1 | 0.4 | 140 | 88 | 56 | 3 | 14.5 | 14 | 1 | 27 | 24 | 4 | 0 | 62 | 237 | 245.6 | 0 | 0 | 0 | 0
286.847 | 66.18 | 77.06 | 221.83 | 15.5 | 20.5 | 0 | 0 | 1794 | -1815 | -0.2 | 59.1 | 0.4 | 140 | 88 | 56 | 3 | 14.5 | 14 | 1 | 27 | 24 | 4 | 0 | 62 | 237 | 245.6 | 0 | 0 | 0 | 0
286.96 | 66.16 | 79.02 | 221.61 | 15.5 | 20.5 | 0 | 27 | 1808 | -1797 | -0.9 | 59.8 | 1 | 140 | 88 | 56 | 3 | 14.5 | 14 | 1 | 27 | 24 | 4 | 0 | 62 | 237 | 245.6 | 0 | 0 | 0 | 0
286.974 | 66.14 | 80.98 | 221.4 | 15.5 | 20.5 | 0 | 53 | 1821 | -1778 | -1.6 | 60.5 | 1.7 | 140 | 88 | 56 | 3 | 14.5 | 14 | 1 | 27 | 24 | 4 | 0 | 62 | 237 | 245.6 | 0 | 0 | 0 | 0
287.054 | 66.11 | 82.96 | 221.18 | 16.2 | 21 | 0 | 80 | 1835 | -1760 | -2.3 | 61.2 | 2.4 | 140 | 88 | 56 | 3 | 14.5 | 15 | 1 | 27 | 24 | 4 | 0 | 62 | 237 | 245.6 | 0 | 0 | 0 | 0
287.071 | 66.09 | 84.92 | 220.96 | 16.2 | 21 | 0 | 106 | 1849 | -1742 | -2.9 | 61.9 | 3.1 | 140 | 88 | 56 | 3 | 14.5 | 15 | 1.1 | 27 | 24 | 4 | 0 | 62 | 237 | 245.6 | 0 | 0 | 0 | 0
287.117 | 66.06 | 86.88 | 220.75 | 16.2 | 21 | 0 | 133 | 1863 | -1723 | -3.6 | 62.7 | 3.8 | 140 | 88 | 56 | 3 | 14.5 | 15 | 1.1 | 27 | 24 | 4 | 0 | 62 | 237 | 245.6 | 0 | 0 | 0 | 0
287.152 | 66.04 | 88.84 | 220.53 | 16.2 | 21 | 0 | 160 | 1876 | -1705 | -4.4 | 63.3 | 4.4 | 140 | 88 | 56 | 3 | 14.5 | 15 | 1.1 | 27 | 24 | 4 | 0 | 62 | 237 | 245.6 | 0 | 0 | 0 | 0
287.177 | 66.01 | 90.82 | 220.31 | 16.2 | 21 | 0 | 186 | 1890 | -1687 | -5 | 64.1 | 5.1 | 140 | 88 | 56 | 3 | 14.5 | 16 | 1.1 | 27 | 24 | 4 | 0 | 62 | 237 | 245.6 | 0 | 0 | 0 | 0
287.237 | 65.99 | 92.78 | 220.1 | 16.8 | 21.5 | 0 | 213 | 1904 | -1668 | -5.7 | 64.8 | 5.8 | 140 | 88 | 56 | 3 | 14.5 | 16 | 1.1 | 27 | 24 | 4 | 0 | 62 | 237 | 245.6 | 0 | 0 | 0 | 0
287.255 | 65.96 | 94.74 | 219.88 | 16.8 | 21.5 | 0 | 240 | 1918 | -1650 | -6.3 | 65.5 | 6.5 | 140 | 88 | 56 | 3 | 14.5 | 16 | 1.1 | 27 | 24 | 4 | 0 | 62 | 237 | 245.6 | 0 | 0 | 0 | 0
287.32 | 65.94 | 96.7 | 219.66 | 16.8 | 21.5 | 0 | 266 | 1931 | -1632 | -7.1 | 66.2 | 7.2 | 140 | 88 | 56 | 3 | 14.5 | 16 | 1.1 | 27 | 24 | 4 | 0 | 62 | 237 | 245.6 | 0 | 0 | 0 | 0
287.334 | 65.92 | 98.66 | 219.45 | 16.8 | 21.5 | 0 | 293 | 1945 | -1613 | -7.7 | 67 | 7.8 | 140 | 88 | 56 | 3 | 14.5 | 16 | 1.1 | 27 | 24 | 4 | 0 | 62 | 237 | 245.6 | 0 | 0 | 0 | 0
287.387 | 65.89 | 100.64 | 219.23 | 16.8 | 21.5 | 0 | 320 | 1959 | -1595 | -8.4 | 67.7 | 8.5 | 140 | 88 | 56 | 3 | 14.5 | 17 | 1.2 | 27 | 24 | 4 | 0 | 62 | 237 | 245.6 | 0 | 0 | 0 | 0
287.432 | 65.87 | 102.6 | 219.01 | 17.4 | 22 | 0 | 346 | 1973 | -1577 | -9.1 | 68.4 | 9.2 | 140 | 88 | 56 | 3 | 14.5 | 17 | 1.2 | 27 | 24 | 4 | 0 | 62 | 237 | 245.6 | 0 | 0 | 0 | 0
287.64 | 65.84 | 104.56 | 218.8 | 17.4 | 22 | 0 | 373 | 1986 | -1558 | -9.8 | 69.1 | 9.9 | 140 | 88 | 56 | 3 | 14.5 | 17 | 1.2 | 27 | 24 | 4 | 0 | 62 | 237 | 245.6 | 0 | 0 | 0 | 0
287.682 | 65.82 | 106.52 | 218.58 | 17.4 | 22 | 0 | 400 | 2000 | -1540 | -10.5 | 69.8 | 10.5 | 140 | 88 | 56 | 3 | 14.5 | 17 | 1.2 | 27 | 24 | 4 | 0 | 62 | 237 | 245.6 | 0 | 0 | 0 | 0
287.743 | 65.79 | 108.5 | 218.36 | 17.4 | 22 | 0 | 426 | 2014 | -1522 | -11.1 | 70.5 | 11.2 | 140 | 88 | 56 | 3 | 14.5 | 18 | 1.2 | 27 | 24 | 4 | 0 | 62 | 237 | 245.6 | 0 | 0 | 0 | 0
287.758 | 65.77 | 110.46 | 218.14 | 17.4 | 22 | 0 | 453 | 2028 | -1504 | -11.8 | 71.2 | 11.9 | 140 | 88 | 56 | 3 | 14.5 | 18 | 1.2 | 27 | 24 | 4 | 0 | 62 | 237 | 245.6 | 0 | 0 | 0 | 0
287.819 | 65.75 | 112.42 | 217.93 | 17.4 | 22 | 0 | 480 | 2041 | -1485 | -12.5 | 72 | 12.5 | 140 | 88 | 56 | 3 | 14.5 | 18 | 1.2 | 27 | 24 | 4 | 0 | 62 | 237 | 245.6 | 0 | 0 | 0 | 0
287.909 | 65.72 | 114.38 | 217.71 | 18 | 22.5 | 0 | 506 | 2055 | -1467 | -13.2 | 72.6 | 13.3 | 140 | 88 | 56 | 3 | 14.5 | 18 | 1.2 | 27 | 24 | 4 | 0 | 62 | 237 | 245.6 | 0 | 0 | 0 | 0
288.008 | 65.7 | 116.36 | 217.49 | 18 | 22.5 | 0 | 533 | 2069 | -1449 | -13.9 | 73.4 | 13.9 | 140 | 88 | 56 | 3 | 14.5 | 19 | 1.3 | 27 | 24 | 4 | 0 | 62 | 237 | 245.6 | 0 | 0 | 0 | 0
288.041 | 65.67 | 118.32 | 217.28 | 18 | 22.5 | 0 | 560 | 2083 | -1430 | -14.5 | 74.1 | 14.6 | 140 | 88 | 56 | 3 | 14.5 | 19 | 1.3 | 27 | 24 | 4 | 0 | 62 | 237 | 245.6 | 0 | 0 | 0 | 0
288.054 | 65.65 | 120.28 | 217.06 | 18 | 22.5 | 0 | 586 | 2096 | -1412 | -15.3 | 74.9 | 15.3 | 140 | 88 | 56 | 3 | 14.5 | 19 | 1.3 | 27 | 24 | 4 | 0 | 62 | 237 | 245.6 | 0 | 0 | 0 | 0
288.105 | 65.62 | 122.24 | 216.84 | 18 | 22.5 | 0 | 613 | 2110 | -1394 | -15.9 | 75.5 | 15.9 | 140 | 88 | 56 | 3 | 14.5 | 19 | 1.3 | 27 | 24 | 4 | 0 | 62 | 237 | 245.6 | 0 | 0 | 0 | 0
288.12 | 65.6 | 124.2 | 216.63 | 18.6 | 23 | 0 | 640 | 2124 | -1375 | -16.6 | 76.3 | 16.7 | 140 | 88 | 56 | 3 | 14.5 | 19 | 1.3 | 27 | 24 | 4 | 0 | 62 | 237 | 245.6 | 0 | 0 | 0 | 0
288.134 | 65.57 | 126.18 | 216.41 | 18.6 | 23 | 0 | 666 | 2138 | -1357 | -17.3 | 77 | 17.3 | 140 | 88 | 56 | 3 | 14.5 | 20 | 1.3 | 27 | 24 | 4 | 0 | 62 | 237 | 245.6 | 0 | 0 | 0 | 0
288.184 | 65.55 | 128.14 | 216.19 | 18.6 | 23 | 0 | 693 | 2151 | -1339 | -18 | 77.7 | 18 | 140 | 88 | 56 | 3 | 14.5 | 20 | 1.3 | 27 | 24 | 4 | 0 | 62 | 237 | 245.6 | 0 | 0 | 0 | 0
288.309 | 65.53 | 130.1 | 215.98 | 18.6 | 23 | 0 | 720 | 2165 | -1320 | -18.7 | 78.4 | 18.7 | 140 | 88 | 56 | 3 | 14.5 | 20 | 1.3 | 27 | 24 | 4 | 0 | 62 | 237 | 245.6 | 0 | 0 | 0 | 0
288.364 | 65.5 | 132.06 | 215.76 | 18.6 | 23 | 0 | 746 | 2179 | -1302 | -19.3 | 79.1 | 19.3 | 140 | 88 | 56 | 3 | 14.5 | 20 | 1.4 | 27 | 24 | 4 | 0 | 62 | 237 | 245.6 | 0 | 0 | 0 | 0
288.394 | 65.48 | 134.04 | 215.54 | 19.3 | 23.5 | 0 | 773 | 2193 | -1284 | -20 | 79.9 | 20.1 | 140 | 88 | 56 | 3 | 14.5 | 21 | 1.4 | 27 | 24 | 4 | 0 | 62 | 237 | 245.6 | 0 | 0 | 0 | 0
288.421 | 65.45 | 136 | 215.33 | 19.3 | 23.5 | 0 | 799 | 2206 | -1265 | -20.7 | 80.5 | 20.7 | 140 | 88 | 56 | 3 | 14.5 | 21 | 1.4 | 27 | 24 | 4 | 0 | 62 | 237 | 245.6 | 0 | 0 | 0 | 0
288.454 | 65.43 | 137.96 | 215.11 | 19.3 | 23.5 | 0 | 826 | 2220 | -1247 | -21.4 | 81.3 | 21.4 | 140 | 88 | 56 | 3 | 14.5 | 21 | 1.4 | 27 | 24 | 4 | 0 | 62 | 237 | 245.6 | 0 | 0 | 0 | 0
288.564 | 65.41 | 134.96 | 215.37 | 19.3 | 24 | 0 | 860 | 2235 | -1084 | -17.6 | 80.4 | 19.8 | 140 | 88 | 56 | 3 | 14.5 | 21 | 1.4 | 27 | 24 | 4 | 0 | 62 | 237 | 245.6 | 0 | 0 | 0 | 0
288.61 | 65.39 | 131.94 | 215.63 | 19.3 | 24 | 0 | 894 | 2250 | -920 | -13.8 | 79.5 | 18.3 | 140 | 88 | 56 | 3 | 14.5 | 21 | 1.4 | 27 | 24 | 4 | 0 | 62 | 237 | 245.6 | 0 | 0 | 0 | 0
288.657 | 65.38 | 128.94 | 215.89 | 19.9 | 24.5 | 0 | 928 | 2265 | -757 | -10 | 78.6 | 16.7 | 140 | 88 | 56 | 3 | 14.5 | 21 | 1.4 | 27 | 24 | 4 | 0 | 62 | 237 | 245.6 | 0 | 0 | 0 | 0
288.67 | 65.36 | 125.94 | 216.15 | 19.9 | 24.5 | 0 | 962 | 2280 | -593 | -6.2 | 77.7 | 15.2 | 140 | 88 | 56 | 3 | 14.5 | 21 | 1.4 | 27 | 24 | 4 | 0 | 62 | 237 | 245.6 | 0 | 0 | 0 | 0
288.715 | 65.34 | 122.92 | 216.41 | 19.9 | 25 | 0 | 996 | 2295 | -430 | -2.4 | 76.8 | 13.6 | 140 | 88 | 56 | 3 | 14.5 | 21 | 1.4 | 27 | 24 | 4 | 0 | 62 | 237 | 245.6 | 0 | 0 | 0 | 0
288.735 | 65.32 | 119.92 | 216.67 | 19.9 | 25 | 0 | 1030 | 2310 | -267 | 1.4 | 76 | 12.1 | 140 | 88 | 56 | 3 | 14.5 | 21 | 1.4 | 27 | 24 | 4 | 0 | 62 | 237 | 245.6 | 0 | 0 | 0 | 0
288.781 | 65.31 | 116.92 | 216.93 | 19.9 | 25.5 | 0 | 1064 | 2325 | -103 | 5.2 | 75.1 | 10.5 | 140 | 88 | 56 | 3 | 14.5 | 21 | 1.4 | 27 | 24 | 4 | 0 | 62 | 237 | 245.6 | 0 | 0 | 0 | 0
288.794 | 65.29 | 113.9 | 217.19 | 20.5 | 25.5 | 0 | 1098 | 2340 | 60 | 9 | 74.3 | 8.9 | 140 | 88 | 56 | 3 | 14.45 | 21 | 1.4 | 27 | 24 | 4 | 0 | 62 | 237 | 245.6 | 0 | 0 | 0 | 0
288.832 | 65.27 | 110.9 | 217.45 | 20.5 | 26 | 0 | 1132 | 2355 | 223 | 12.8 | 73.4 | 7.4 | 140 | 88 | 56 | 3 | 14.45 | 21 | 1.4 | 27 | 24 | 4 | 0 | 62 | 237 | 245.6 | 0 | 0 | 0 | 0
288.89 | 65.26 | 107.88 | 217.71 | 20.5 | 26 | 0 | 1167 | 2370 | 387 | 16.6 | 72.5 | 5.8 | 140 | 88 | 56 | 3 | 14.45 | 21 | 1.4 | 27 | 24 | 4 | 0 | 62 | 237 | 245.6 | 0 | 0 | 0 | 0
288.908 | 65.24 | 104.88 | 217.97 | 20.5 | 26.5 | 0 | 1201 | 2385 | 550 | 20.4 | 71.6 | 4.3 | 140 | 88 | 56 | 3 | 14.45 | 21 | 1.4 | 27 | 24 | 4 | 0 | 62 | 237 | 245.6 | 0 | 0 | 0 | 0
289.004 | 65.22 | 101.88 | 218.23 | 20.5 | 27 | 0 | 1235 | 2400 | 714 | 24.2 | 70.7 | 2.7 | 140 | 88 | 56 | 3 | 14.45 | 21 | 1.4 | 27 | 24 | 4 | 0 | 62 | 237 | 245.6 | 0 | 0 | 0 | 0
289.048 | 65.2 | 98.86 | 218.49 | 21.1 | 27 | 0 | 1269 | 2415 | 877 | 28 | 69.8 | 1.2 | 140 | 88 | 56 | 3 | 14.45 | 21 | 1.4 | 27 | 24 | 4 | 0 | 62 | 237 | 245.6 | 0 | 0 | 0 | 0
289.3 | 65.19 | 95.86 | 218.75 | 21.1 | 27.5 | 0 | 1303 | 2430 | 1040 | 31.8 | 69 | -0.3 | 140 | 88 | 56 | 3 | 14.45 | 21 | 1.4 | 27 | 24 | 4 | 0 | 62 | 237 | 245.6 | 0 | 0 | 0 | 0
289.315 | 65.17 | 92.86 | 219.01 | 21.1 | 27.5 | 0 | 1337 | 2445 | 1204 | 35.6 | 68.1 | -1.8 | 140 | 88 | 56 | 3 | 14.45 | 21 | 1.4 | 27 | 24 | 4 | 0 | 62 | 237 | 245.6 | 0 | 0 | 0 | 0
289.337 | 65.15 | 89.84 | 219.27 | 21.1 | 28 | 0 | 1371 | 2460 | 1367 | 39.4 | 67.2 | -3.5 | 142 | 88 | 56 | 3 | 14.45 | 21 | 1.5 | 27 | 24 | 4 | 0 | 62 | 237 | 245.6 | 0 | 0 | 0 | 0
289.392 | 65.13 | 86.84 | 219.53 | 21.1 | 28 | 0 | 1405 | 2475 | 1531 | 43.2 | 66.3 | -5 | 142 | 88 | 56 | 3 | 14.45 | 21 | 1.5 | 27 | 24 | 4 | 0 | 62 | 237 | 245.6 | 0 | 0 | 0 | 0
289.454 | 65.12 | 83.84 | 219.79 | 21.1 | 28.5 | 0 | 1439 | 2490 | 1694 | 47 | 65.4 | -6.6 | 142 | 88 | 56 | 3 | 14.45 | 21 | 1.5 | 27 | 24 | 4 | 0 | 62 | 237 | 245.6 | 0 | 0 | 0 | 0
289.508 | 65.1 | 80.82 | 220.05 | 21.7 | 28.5 | 0 | 1473 | 2505 | 1857 | 50.8 | 64.5 | -8.1 | 142 | 88 | 56 | 3 | 14.45 | 21 | 1.5 | 27 | 24 | 4 | 0 | 62 | 237 | 245.6 | 0 | 0 | 0 | 0
289.593 | 65.08 | 77.82 | 220.31 | 21.7 | 29 | 0 | 1507 | 2520 | 2021 | 54.6 | 63.6 | -9.7 | 142 | 88 | 56 | 3 | 14.45 | 21 | 1.5 | 27 | 24 | 4 | 0 | 62 | 237 | 245.6 | 0 | 0 | 0 | 0
289.689 | 65.06 | 74.82 | 220.57 | 21.7 | 29.5 | 0 | 1541 | 2535 | 2184 | 58.4 | 62.8 | -11.2 | 142 | 88 | 56 | 3 | 14.45 | 21 | 1.5 | 27 | 24 | 4 | 0 | 62 | 237 | 245.6 | 0 | 0 | 0 | 0
289.741 | 65.05 | 71.8 | 220.83 | 21.7 | 29.5 | 0 | 1576 | 2550 | 2348 | 62.2 | 61.9 | -12.8 | 142 | 88 | 56 | 3 | 14.45 | 21 | 1.5 | 27 | 24 | 4 | 0 | 62 | 237 | 245.6 | 0 | 0 | 0 | 0
289.751 | 65.03 | 68.8 | 221.09 | 21.7 | 30 | 0 | 1610 | 2565 | 2511 | 66 | 61 | -14.3 | 142 | 88 | 56 | 3 | 14.45 | 21 | 1.5 | 27 | 24 | 4 | 0 | 62 | 237 | 245.6 | 0 | 0 | 0 | 0
289.764 | 65.01 | 65.78 | 221.35 | 22.4 | 30 | 0 | 1644 | 2580 | 2674 | 69.8 | 60.2 | -15.9 | 142 | 88 | 56 | 3 | 14.4 | 21 | 1.5 | 27 | 24 | 4 | 0 | 62 | 237 | 245.6 | 0 | 0 | 0 | 0
289.816 | 65 | 62.78 | 221.61 | 22.4 | 30.5 | 0 | 1678 | 2595 | 2838 | 73.6 | 59.3 | -17.4 | 142 | 88 | 56 | 3 | 14.4 | 21 | 1.5 | 27 | 24 | 4 | 0 | 62 | 237 | 245.6 | 0 | 0 | 0 | 0
289.867 | 64.98 | 59.78 | 221.87 | 22.4 | 30.5 | 0 | 1712 | 2610 | 3001 | 77.4 | 58.4 | -19 | 142 | 88 | 56 | 3 | 14.4 | 21 | 1.5 | 27 | 24 | 4 | 0 | 62 | 237 | 245.6 | 0 | 0 | 0 | 0
290.016 | 64.96 | 56.76 | 222.13 | 22.4 | 31 | 0 | 1746 | 2625 | 3164 | 81.2 | 57.5 | -20.5 | 142 | 88 | 56 | 3 | 14.4 | 21 | 1.5 | 27 | 24 | 4 | 0 | 62 | 237 | 245.6 | 0 | 0 | 0 | 0
290.046 | 64.94 | 53.76 | 222.39 | 22.4 | 31 | 0 | 1780 | 2640 | 3328 | 85 | 56.6 | -22.1 | 142 | 88 | 56 | 3 | 14.4 | 21 | 1.5 | 27 | 24 | 4 | 0 | 62 | 237 | 245.6 | 0 | 0 | 0 | 0
290.057 | 64.93 | 50.76 | 222.65 | 23 | 31.5 | 0 | 1814 | 2655 | 3491 | 88.8 | 55.8 | -23.6 | 142 | 88 | 56 | 3 | 14.4 | 21 | 1.5 | 27 | 24 | 4 | 0 | 62 | 237 | 245.6 | 0 | 0 | 0 | 0
290.07 | 64.91 | 47.74 | 222.91 | 23 | 31.5 | 0 | 1848 | 2670 | 3655 | 92.6 | 54.9 | -25.1 | 142 | 88 | 56 | 3 | 14.4 | 21 | 1.5 | 27 | 24 | 4 | 0 | 62 | 237 | 245.6 | 0 | 0 | 0 | 0
290.112 | 64.89 | 44.74 | 223.17 | 23 | 32 | 0 | 1882 | 2685 | 3818 | 96.4 | 54 | -26.8 | 142 | 88 | 56 | 3 | 14.4 | 21 | 1.5 | 27 | 24 | 4 | 0 | 62 | 237 | 245.6 | 0 | 0 | 0 | 0
290.201 | 64.87 | 46.28 | 223 | 23 | 32.5 | 0 | 1901 | 2706 | 3863 | 96.8 | 54.7 | -26.9 | 142 | 88 | 56 | 3 | 14.4 | 21 | 1.5 | 27 | 24 | 4 | 0 | 62 | 237 | 245.6 | 0 | 0 | 0 | 0
290.25 | 64.85 | 47.82 | 222.83 | 23.6 | 33 | 0 | 1920 | 2728 | 3909 | 97.2 | 55.5 | -27 | 142 | 88 | 56 | 3 | 14.4 | 21 | 1.5 | 27 | 24 | 4 | 0 | 62 | 237 | 245.6 | 0 | 0 | 0 | 0
290.298 | 64.82 | 49.36 | 222.66 | 23.6 | 33 | 0 | 1939 | 2749 | 3954 | 97.6 | 56.3 | -27.1 | 142 | 88 | 56 | 3 | 14.4 | 21 | 1.5 | 27 | 24 | 4 | 0 | 62 | 237 | 245.6 | 0 | 0 | 0 | 0
290.347 | 64.8 | 50.9 | 222.49 | 23.6 | 33.5 | 0 | 1958 | 2771 | 3999 | 98.1 | 57 | -27.3 | 142 | 88 | 56 | 3 | 14.4 | 21 | 1.5 | 27 | 24 | 4 | 0 | 62 | 237 | 245.6 | 0 | 0 | 0 | 0
290.39 | 64.78 | 52.44 | 222.32 | 24.2 | 34 | 0 | 1978 | 2792 | 4045 | 98.5 | 57.7 | -27.4 | 142 | 88 | 56 | 3 | 14.4 | 21 | 1.5 | 27 | 24 | 4 | 0 | 62 | 237 | 245.6 | 0 | 0 | 0 | 0
290.491 | 64.75 | 53.98 | 222.15 | 24.2 | 34.5 | 0 | 1996 | 2813 | 4090 | 98.9 | 58.5 | -27.5 | 142 | 88 | 56 | 3 | 14.4 | 21 | 1.5 | 27 | 24 | 4 | 0 | 62 | 237 | 245.6 | 0 | 0 | 0 | 0
290.504 | 64.73 | 55.52 | 221.98 | 24.2 | 34.5 | 0 | 2016 | 2835 | 4135 | 99.3 | 59.2 | -27.7 | 142 | 88 | 56 | 3 | 14.4 | 21 | 1.5 | 27 | 24 | 4 | 0 | 62 | 237 | 245.6 | 0 | 0 | 0 | 0
290.551 | 64.71 | 57.04 | 221.82 | 24.9 | 35 | 0 | 2035 | 2856 | 4181 | 99.8 | 60 | -27.8 | 142 | 88 | 56 | 3 | 14.45 | 21 | 1.5 | 27 | 24 | 4 | 0 | 62 | 237 | 245.6 | 0 | 0 | 0 | 0
290.564 | 64.68 | 58.58 | 221.65 | 24.9 | 35.5 | 0 | 2054 | 2877 | 4226 | 100.2 | 60.8 | -27.9 | 142 | 88 | 56 | 3 | 14.45 | 21 | 1.5 | 27 | 24 | 4 | 0 | 62 | 237 | 245.6 | 0 | 0 | 0 | 0
290.609 | 64.66 | 60.12 | 221.48 | 24.9 | 36 | 0 | 2073 | 2899 | 4272 | 100.6 | 61.5 | -28 | 142 | 88 | 56 | 3 | 14.45 | 21 | 1.5 | 27 | 24 | 4 | 0 | 62 | 237 | 245.6 | 0 | 0 | 0 | 0
290.654 | 64.64 | 61.66 | 221.31 | 25.5 | 36.5 | 0 | 2092 | 2920 | 4317 | 101 | 62.2 | -28.2 | 142 | 88 | 56 | 3 | 14.45 | 21 | 1.5 | 27 | 24 | 4 | 0 | 62 | 237 | 245.6 | 0 | 0 | 0 | 0
290.677 | 64.61 | 63.2 | 221.14 | 25.5 | 36.5 | 0 | 2111 | 2942 | 4362 | 101.5 | 63 | -28.3 | 142 | 88 | 56 | 3 | 14.45 | 21 | 1.5 | 27 | 24 | 4 | 0 | 62 | 237 | 245.6 | 0 | 0 | 0 | 0
290.721 | 64.59 | 64.74 | 220.97 | 25.5 | 37 | 0 | 2130 | 2963 | 4408 | 101.9 | 63.8 | -28.5 | 142 | 88 | 56 | 3 | 14.45 | 21 | 1.5 | 27 | 24 | 4 | 0 | 62 | 237 | 245.6 | 0 | 0 | 0 | 0
290.907 | 64.57 | 66.28 | 220.8 | 26.1 | 37.5 | 0 | 2149 | 2984 | 4453 | 102.3 | 64.5 | -28.5 | 142 | 88 | 56 | 3 | 14.45 | 21 | 1.5 | 27 | 24 | 4 | 0 | 62 | 237 | 245.6 | 0 | 0 | 0 | 0
290.917 | 64.54 | 67.82 | 220.63 | 26.1 | 38 | 0 | 2168 | 3006 | 4498 | 102.7 | 65.3 | -28.7 | 142 | 88 | 56 | 3 | 14.45 | 21 | 1.5 | 27 | 24 | 4 | 0 | 62 | 237 | 245.6 | 0 | 0 | 0 | 0
290.937 | 64.52 | 69.36 | 220.46 | 26.1 | 38 | 0 | 2188 | 3027 | 4544 | 103.2 | 66 | -28.8 | 140 | 88 | 56 | 3 | 14.45 | 21 | 1.6 | 27 | 24 | 4 | 0 | 62 | 237 | 245.6 | 0 | 0 | 0 | 0
290.989 | 64.49 | 70.9 | 220.29 | 26.1 | 38.5 | 0 | 2207 | 3049 | 4589 | 103.6 | 66.7 | -29 | 140 | 88 | 56 | 3 | 14.45 | 21 | 1.6 | 27 | 24 | 4 | 0 | 62 | 237 | 245.6 | 0 | 0 | 0 | 0
291.013 | 64.47 | 72.44 | 220.12 | 26.7 | 39 | 0 | 2226 | 3070 | 4634 | 104 | 67.5 | -29.1 | 140 | 88 | 56 | 3 | 14.45 | 21 | 1.6 | 27 | 24 | 4 | 0 | 62 | 237 | 245.6 | 0 | 0 | 0 | 0
291.064 | 64.45 | 73.98 | 219.95 | 26.7 | 39.5 | 0 | 2245 | 3091 | 4680 | 104.4 | 68.3 | -29.2 | 140 | 88 | 56 | 3 | 14.45 | 21 | 1.6 | 27 | 24 | 4 | 0 | 62 | 237 | 245.6 | 0 | 0 | 0 | 0
291.115 | 64.42 | 75.52 | 219.78 | 26.7 | 39.5 | 0 | 2264 | 3113 | 4725 | 104.9 | 69 | -29.4 | 140 | 88 | 56 | 3 | 14.45 | 21 | 1.6 | 27 | 24 | 4 | 0 | 62 | 237 | 245.6 | 0 | 0 | 0 | 0
291.128 | 64.4 | 77.06 | 219.61 | 27.3 | 40 | 0 | 2283 | 3134 | 4770 | 105.3 | 69.8 | -29.5 | 140 | 88 | 56 | 3 | 14.45 | 21 | 1.6 | 27 | 24 | 4 | 0 | 62 | 237 | 245.6 | 0 | 0 | 0 | 0
291.139 | 64.38 | 78.6 | 219.44 | 27.3 | 40.5 | 0 | 2302 | 3156 | 4816 | 105.7 | 70.5 | -29.6 | 140 | 88 | 56 | 3 | 14.45 | 21 | 1.6 | 27 | 24 | 4 | 0 | 62 | 237 | 245.6 | 0 | 0 | 0 | 0
291.202 | 64.35 | 80.14 | 219.27 | 27.3 | 41 | 0 | 2321 | 3177 | 4861 | 106.1 | 71.2 | -29.7 | 140 | 88 | 56 | 3 | 14.45 | 21 | 1.6 | 27 | 24 | 4 | 0 | 62 | 237 | 245.6 | 0 | 0 | 0 | 0
291.288 | 64.33 | 81.66 | 219.11 | 28 | 41.5 | 0 | 2340 | 3198 | 4907 | 106.6 | 72.1 | -29.9 | 140 | 88 | 56 | 3 | 14.5 | 21 | 1.6 | 27 | 24 | 4 | 0 | 62 | 237 | 245.6 | 0 | 0 | 0 | 0
291.338 | 64.31 | 83.2 | 218.94 | 28 | 41.5 | 0 | 2360 | 3220 | 4952 | 107 | 72.8 | -30 | 140 | 88 | 56 | 3 | 14.5 | 21 | 1.6 | 27 | 24 | 4 | 0 | 62 | 237 | 245.6 | 0 | 0 | 0 | 0
291.392 | 64.28 | 84.74 | 218.77 | 28 | 42 | 0 | 2378 | 3241 | 4997 | 107.4 | 73.5 | -30.1 | 140 | 88 | 56 | 3 | 14.5 | 21 | 1.6 | 27 | 24 | 4 | 0 | 62 | 237 | 245.6 | 0 | 0 | 0 | 0
291.522 | 64.26 | 86.28 | 218.6 | 28.6 | 42.5 | 0 | 2398 | 3262 | 5043 | 107.8 | 74.3 | -30.2 | 140 | 88 | 56 | 3 | 14.5 | 21 | 1.6 | 27 | 24 | 4 | 0 | 62 | 237 | 245.6 | 0 | 0 | 0 | 0
291.58 | 64.24 | 87.82 | 218.43 | 28.6 | 43 | 0 | 2417 | 3284 | 5088 | 108.3 | 75 | -30.4 | 140 | 88 | 56 | 3 | 14.5 | 21 | 1.6 | 27 | 24 | 4 | 0 | 62 | 237 | 245.6 | 0 | 0 | 0 | 0
291.683 | 64.21 | 89.36 | 218.26 | 28.6 | 43 | 0 | 2436 | 3305 | 5133 | 108.7 | 75.8 | -30.5 | 140 | 88 | 56 | 3 | 14.5 | 21 | 1.6 | 27 | 24 | 4 | 0 | 62 | 237 | 245.6 | 0 | 0 | 0 | 0
291.732 | 64.19 | 90.9 | 218.09 | 29.2 | 43.5 | 0 | 2455 | 3327 | 5179 | 109.1 | 76.5 | -30.6 | 140 | 88 | 56 | 3 | 14.5 | 21 | 1.6 | 27 | 24 | 4 | 0 | 62 | 237 | 245.6 | 0 | 0 | 0 | 0
291.778 | 64.17 | 92.44 | 217.92 | 29.2 | 44 | 0 | 2474 | 3348 | 5224 | 109.5 | 77.3 | -30.8 | 140 | 88 | 56 | 3 | 14.5 | 21 | 1.6 | 27 | 24 | 4 | 0 | 62 | 237 | 245.6 | 0 | 0 | 0 | 0
291.885 | 64.14 | 92.4 | 217.87 | 29.2 | 44 | 0 | 2476 | 3370 | 5212 | 109.6 | 76.8 | -30.8 | 140 | 88 | 56 | 3 | 14.5 | 21 | 1.6 | 27 | 24 | 4 | 0 | 62 | 237 | 245.6 | 0 | 0 | 0 | 0
291.929 | 64.11 | 92.36 | 217.82 | 29.2 | 44 | 0 | 2477 | 3392 | 5200 | 109.7 | 76.4 | -30.8 | 140 | 88 | 56 | 3 | 14.5 | 21 | 1.6 | 27 | 24 | 4 | 0 | 62 | 237 | 245.6 | 0 | 0 | 0 | 0
292.042 | 64.08 | 92.32 | 217.77 | 29.8 | 44 | 0 | 2478 | 3413 | 5188 | 109.7 | 76 | -30.7 | 140 | 88 | 56 | 3 | 14.5 | 21 | 1.6 | 27 | 24 | 4 | 0 | 62 | 237 | 245.6 | 0 | 0 | 0 | 0
292.086 | 64.05 | 92.3 | 217.71 | 29.8 | 44 | 0 | 2480 | 3435 | 5176 | 109.7 | 75.6 | -30.7 | 140 | 88 | 56 | 3 | 14.5 | 22 | 1.6 | 27 | 24 | 4 | 0 | 62 | 237 | 245.6 | 0 | 0 | 0 | 0
292.13 | 64.02 | 92.26 | 217.66 | 29.8 | 44 | 0 | 2481 | 3457 | 5164 | 109.8 | 75.1 | -30.7 | 140 | 88 | 56 | 3 | 14.5 | 22 | 1.6 | 27 | 24 | 4 | 0 | 62 | 237 | 245.6 | 0 | 0 | 0 | 0
292.18 | 63.99 | 92.22 | 217.61 | 29.8 | 44 | 0 | 2482 | 3479 | 5152 | 109.9 | 74.7 | -30.7 | 140 | 88 | 56 | 3 | 14.5 | 22 | 1.6 | 27 | 24 | 4 | 0 | 62 | 237 | 245.6 | 0 | 0 | 0 | 0
292.222 | 63.96 | 92.18 | 217.56 | 30.4 | 44 | 0 | 2484 | 3500 | 5140 | 110 | 74.3 | -30.7 | 140 | 88 | 56 | 3 | 14.5 | 22 | 1.6 | 27 | 24 | 4 | 0 | 62 | 237 | 245.6 | 0 | 0 | 0 | 0
292.236 | 63.93 | 92.14 | 217.51 | 30.4 | 44 | 0 | 2485 | 3522 | 5128 | 110 | 73.9 | -30.6 | 140 | 88 | 56 | 3 | 14.45 | 22 | 1.6 | 27 | 24 | 4 | 0 | 62 | 237 | 245.6 | 0 | 0 | 0 | 0
292.278 | 63.9 | 92.1 | 217.46 | 30.4 | 44 | 0 | 2487 | 3544 | 5116 | 110.1 | 73.5 | -30.6 | 140 | 88 | 56 | 3 | 14.45 | 22 | 1.6 | 27 | 24 | 4 | 0 | 62 | 237 | 245.6 | 0 | 0 | 0 | 0
292.318 | 63.87 | 92.08 | 217.41 | 30.4 | 44 | 0 | 2488 | 3566 | 5104 | 110.2 | 73 | -30.6 | 140 | 88 | 56 | 3 | 14.45 | 22 | 1.6 | 27 | 24 | 4 | 0 | 62 | 237 | 245.6 | 0 | 0 | 0 | 0
292.383 | 63.84 | 92.04 | 217.36 | 30.4 | 44 | 0 | 2490 | 3588 | 5092 | 110.3 | 72.6 | -30.6 | 140 | 88 | 56 | 3 | 14.45 | 22 | 1.6 | 27 | 24 | 4 | 0 | 62 | 237 | 245.6 | 0 | 0 | 0 | 0
292.48 | 63.81 | 92 | 217.3 | 31.1 | 44 | 0 | 2491 | 3609 | 5080 | 110.3 | 72.2 | -30.6 | 140 | 88 | 56 | 3 | 14.45 | 23 | 1.6 | 27 | 24 | 4 | 0 | 62 | 237 | 245.6 | 0 | 0 | 0 | 0
292.519 | 63.78 | 91.96 | 217.25 | 31.1 | 44 | 0 | 2492 | 3631 | 5068 | 110.3 | 71.8 | -30.5 | 140 | 88 | 56 | 3 | 14.45 | 23 | 1.6 | 27 | 24 | 4 | 0 | 62 | 237 | 245.6 | 0 | 0 | 0 | 0
292.672 | 63.75 | 91.92 | 217.2 | 31.1 | 44 | 0 | 2494 | 3653 | 5056 | 110.4 | 71.3 | -30.5 | 140 | 88 | 56 | 3 | 14.45 | 23 | 1.6 | 27 | 24 | 4 | 0 | 62 | 237 | 245.6 | 0 | 0 | 0 | 0
292.733 | 63.72 | 91.88 | 217.15 | 31.1 | 44 | 0 | 2495 | 3675 | 5044 | 110.5 | 70.9 | -30.5 | 140 | 88 | 56 | 3 | 14.45 | 23 | 1.6 | 27 | 24 | 4 | 0 | 62 | 237 | 245.6 | 0 | 0 | 0 | 0
292.889 | 63.68 | 91.86 | 217.1 | 31.7 | 43.5 | 0 | 2497 | 3696 | 5031 | 110.5 | 70.5 | -30.5 | 140 | 88 | 56 | 3 | 14.45 | 23 | 1.5 | 27 | 24 | 4 | 0 | 62 | 237 | 245.6 | 0 | 0 | 0 | 0
292.938 | 63.65 | 91.82 | 217.05 | 31.7 | 43.5 | 0 | 2498 | 3718 | 5019 | 110.6 | 70.1 | -30.5 | 140 | 88 | 56 | 3 | 14.45 | 23 | 1.5 | 27 | 24 | 4 | 0 | 62 | 237 | 245.6 | 0 | 0 | 0 | 0
292.995 | 63.62 | 91.78 | 217 | 31.7 | 43.5 | 0 | 2500 | 3740 | 5007 | 110.7 | 69.6 | -30.5 | 140 | 88 | 56 | 3 | 14.45 | 23 | 1.5 | 27 | 24 | 4 | 0 | 62 | 237 | 245.6 | 0 | 0 | 0 | 0
293.006 | 63.59 | 91.74 | 216.95 | 31.7 | 43.5 | 0 | 2501 | 3762 | 4995 | 110.8 | 69.2 | -30.5 | 140 | 88 | 56 | 3 | 14.45 | 23 | 1.5 | 27 | 24 | 4 | 0 | 62 | 237 | 245.6 | 0 | 0 | 0 | 0
293.054 | 63.56 | 91.7 | 216.89 | 32.3 | 43.5 | 0 | 2502 | 3783 | 4983 | 110.8 | 68.8 | -30.5 | 140 | 88 | 56 | 3 | 14.45 | 24 | 1.5 | 27 | 24 | 4 | 0 | 62 | 237 | 245.6 | 0 | 0 | 0 | 0
293.103 | 63.53 | 91.66 | 216.84 | 32.3 | 43.5 | 0 | 2504 | 3805 | 4971 | 110.8 | 68.4 | -30.5 | 140 | 88 | 56 | 3 | 14.45 | 24 | 1.5 | 27 | 24 | 4 | 0 | 62 | 237 | 245.6 | 0 | 0 | 0 | 0
293.163 | 63.5 | 91.64 | 216.79 | 32.3 | 43.5 | 0 | 2505 | 3827 | 4959 | 110.9 | 67.9 | -30.5 | 140 | 88 | 56 | 3 | 14.45 | 24 | 1.5 | 27 | 24 | 4 | 0 | 62 | 237 | 245.6 | 0 | 0 | 0 | 0
293.252 | 63.47 | 91.6 | 216.74 | 32.3 | 43.5 | 0 | 2507 | 3849 | 4947 | 111 | 67.5 | -30.5 | 140 | 88 | 56 | 3 | 14.45 | 24 | 1.5 | 27 | 24 | 4 | 0 | 62 | 237 | 245.6 | 0 | 0 | 0 | 0
293.298 | 63.44 | 91.56 | 216.69 | 32.3 | 43.5 | 0 | 2508 | 3871 | 4935 | 111.1 | 67 | -30.4 | 140 | 88 | 56 | 3 | 14.4 | 24 | 1.5 | 27 | 24 | 4 | 0 | 62 | 237 | 245.6 | 0 | 0 | 0 | 0
293.311 | 63.41 | 91.52 | 216.64 | 32.9 | 43.5 | 0 | 2510 | 3892 | 4923 | 111.1 | 66.7 | -30.4 | 140 | 88 | 56 | 3 | 14.4 | 24 | 1.5 | 27 | 24 | 4 | 0 | 62 | 237 | 245.6 | 0 | 0 | 0 | 0
293.321 | 63.38 | 91.48 | 216.59 | 32.9 | 43.5 | 0 | 2511 | 3914 | 4911 | 111.2 | 66.2 | -30.4 | 140 | 88 | 56 | 3 | 14.4 | 24 | 1.5 | 27 | 24 | 4 | 0 | 62 | 237 | 245.6 | 0 | 0 | 0 | 0
293.437 | 63.35 | 91.44 | 216.54 | 32.9 | 43.5 | 0 | 2512 | 3936 | 4899 | 111.3 | 65.8 | -30.4 | 140 | 88 | 56 | 3 | 14.4 | 24 | 1.5 | 27 | 24 | 4 | 0 | 62 | 237 | 245.6 | 0 | 0 | 0 | 0
293.48 | 63.32 | 91.42 | 216.48 | 32.9 | 43.5 | 0 | 2514 | 3958 | 4887 | 111.3 | 65.3 | -30.4 | 140 | 88 | 56 | 3 | 14.4 | 25 | 1.5 | 27 | 24 | 4 | 0 | 62 | 237 | 245.6 | 0 | 0 | 0 | 0
293.528 | 63.29 | 91.38 | 216.43 | 33.6 | 43.5 | 0 | 2515 | 3979 | 4875 | 111.4 | 65 | -30.3 | 140 | 88 | 56 | 3 | 14.4 | 25 | 1.5 | 27 | 24 | 4 | 0 | 62 | 237 | 245.6 | 0 | 0 | 0 | 0
293.562 | 63.26 | 91.34 | 216.38 | 33.6 | 43.5 | 0 | 2516 | 4001 | 4863 | 111.4 | 64.5 | -30.3 | 140 | 88 | 56 | 3 | 14.4 | 25 | 1.5 | 27 | 24 | 4 | 0 | 62 | 237 | 245.6 | 0 | 0 | 0 | 0
293.682 | 63.23 | 91.3 | 216.33 | 33.6 | 43.5 | 0 | 2518 | 4023 | 4851 | 111.5 | 64.1 | -30.3 | 140 | 88 | 56 | 3 | 14.4 | 25 | 1.5 | 27 | 24 | 4 | 0 | 62 | 237 | 245.6 | 0 | 0 | 0 | 0
293.811 | 63.21 | 91.52 | 216.29 | 33.6 | 43.5 | 0 | 2516 | 4037 | 4826 | 111.4 | 63.7 | -30.3 | 140 | 88 | 56 | 3 | 14.4 | 25 | 1.5 | 27 | 24 | 4 | 0 | 62 | 237 | 245.6 | 0 | 0 | 0 | 0
293.85 | 63.18 | 91.76 | 216.24 | 33.6 | 43.5 | 0 | 2513 | 4051 | 4801 | 111.1 | 63.3 | -30.3 | 140 | 88 | 56 | 3 | 14.4 | 25 | 1.5 | 27 | 24 | 4 | 0 | 62 | 237 | 245.6 | 0 | 0 | 0 | 0
293.89 | 63.16 | 91.98 | 216.2 | 33.6 | 43.5 | 0 | 2511 | 4065 | 4777 | 111 | 63 | -30.3 | 140 | 88 | 56 | 3 | 14.4 | 25 | 1.5 | 27 | 24 | 4 | 0 | 62 | 237 | 245.6 | 0 | 0 | 0 | 0
293.929 | 63.13 | 92.22 | 216.16 | 34.2 | 43.5 | 0 | 2508 | 4079 | 4752 | 110.8 | 62.6 | -30.3 | 140 | 88 | 56 | 3 | 14.4 | 24 | 1.5 | 27 | 24 | 4 | 0 | 62 | 237 | 245.6 | 0 | 0 | 0 | 0
293.952 | 63.1 | 92.44 | 216.11 | 34.2 | 43.5 | 0 | 2506 | 4093 | 4727 | 110.6 | 62.2 | -30.3 | 140 | 88 | 56 | 3 | 14.4 | 24 | 1.5 | 27 | 24 | 4 | 0 | 62 | 237 | 245.6 | 0 | 0 | 0 | 0
294.094 | 63.08 | 92.66 | 216.07 | 34.2 | 43.5 | 0 | 2503 | 4108 | 4702 | 110.4 | 61.8 | -30.2 | 140 | 88 | 56 | 3 | 14.4 | 24 | 1.5 | 27 | 24 | 4 | 0 | 62 | 237 | 245.6 | 0 | 0 | 0 | 0
294.133 | 63.05 | 92.9 | 216.03 | 34.2 | 43.5 | 0 | 2501 | 4122 | 4677 | 110.3 | 61.4 | -30.2 | 140 | 88 | 56 | 3 | 14.4 | 24 | 1.5 | 27 | 24 | 4 | 0 | 62 | 237 | 245.6 | 0 | 0 | 0 | 0
294.146 | 63.03 | 93.12 | 215.98 | 34.2 | 43.5 | 0 | 2498 | 4136 | 4653 | 110 | 61.1 | -30.2 | 140 | 88 | 56 | 3 | 14.45 | 24 | 1.5 | 27 | 24 | 4 | 0 | 62 | 237 | 245.6 | 0 | 0 | 0 | 0
294.183 | 63 | 93.34 | 215.94 | 34.2 | 43.5 | 0 | 2496 | 4150 | 4628 | 109.9 | 60.7 | -30.2 | 140 | 88 | 56 | 3 | 14.45 | 24 | 1.5 | 27 | 24 | 4 | 0 | 62 | 237 | 245.6 | 0 | 0 | 0 | 0
294.194 | 62.98 | 93.58 | 215.89 | 34.8 | 43.5 | 0 | 2494 | 4164 | 4603 | 109.7 | 60.3 | -30.2 | 140 | 88 | 56 | 3 | 14.45 | 24 | 1.5 | 27 | 24 | 4 | 0 | 62 | 237 | 245.6 | 0 | 0 | 0 | 0
294.232 | 62.95 | 93.8 | 215.85 | 34.8 | 43.5 | 0 | 2491 | 4178 | 4578 | 109.5 | 60 | -30.2 | 140 | 88 | 56 | 3 | 14.45 | 24 | 1.5 | 27 | 24 | 4 | 0 | 62 | 237 | 245.6 | 0 | 0 | 0 | 0
294.279 | 62.92 | 94.04 | 215.81 | 34.8 | 43.5 | 0 | 2488 | 4192 | 4553 | 109.3 | 59.6 | -30.2 | 140 | 88 | 56 | 3 | 14.45 | 23 | 1.5 | 27 | 24 | 4 | 0 | 62 | 237 | 245.6 | 0 | 0 | 0 | 0
294.318 | 62.9 | 94.26 | 215.76 | 34.8 | 43.5 | 0 | 2486 | 4206 | 4529 | 109.1 | 59.2 | -30.2 | 140 | 88 | 56 | 3 | 14.45 | 23 | 1.5 | 27 | 24 | 4 | 0 | 62 | 237 | 245.6 | 0 | 0 | 0 | 0
294.474 | 62.87 | 94.48 | 215.72 | 34.8 | 43.5 | 0 | 2484 | 4220 | 4504 | 108.9 | 58.8 | -30.2 | 140 | 88 | 56 | 3 | 14.45 | 23 | 1.5 | 27 | 24 | 4 | 0 | 62 | 237 | 245.6 | 0 | 0 | 0 | 0
294.589 | 62.85 | 94.72 | 215.68 | 34.8 | 43.5 | 0 | 2481 | 4234 | 4479 | 108.8 | 58.5 | -30.2 | 140 | 88 | 56 | 3 | 14.45 | 23 | 1.5 | 27 | 24 | 4 | 0 | 62 | 237 | 245.6 | 0 | 0 | 0 | 0
294.637 | 62.82 | 94.94 | 215.63 | 35.4 | 43.5 | 0 | 2479 | 4249 | 4454 | 108.6 | 58 | -30.2 | 138 | 88 | 56 | 3 | 14.45 | 23 | 1.4 | 27 | 24 | 4 | 0 | 62 | 237 | 245.6 | 0 | 0 | 0 | 0
294.678 | 62.8 | 95.18 | 215.59 | 35.4 | 43.5 | 0 | 2476 | 4263 | 4429 | 108.4 | 57.7 | -30.2 | 138 | 88 | 56 | 3 | 14.45 | 23 | 1.4 | 27 | 24 | 4 | 0 | 62 | 237 | 245.6 | 0 | 0 | 0 | 0
294.726 | 62.77 | 95.4 | 215.55 | 35.4 | 43.5 | 0 | 2474 | 4277 | 4404 | 108.2 | 57.3 | -30.2 | 138 | 88 | 56 | 3 | 14.45 | 23 | 1.4 | 27 | 24 | 4 | 0 | 62 | 237 | 245.6 | 0 | 0 | 0 | 0
294.746 | 62.75 | 95.62 | 215.5 | 35.4 | 43.5 | 0 | 2472 | 4291 | 4380 | 108 | 56.9 | -30.2 | 138 | 88 | 56 | 3 | 14.45 | 23 | 1.4 | 27 | 24 | 4 | 0 | 62 | 237 | 245.6 | 0 | 0 | 0 | 0
294.842 | 62.72 | 95.86 | 215.46 | 35.4 | 43.5 | 0 | 2469 | 4305 | 4355 | 107.8 | 56.6 | -30.2 | 138 | 88 | 56 | 3 | 14.45 | 22 | 1.4 | 27 | 24 | 4 | 0 | 62 | 237 | 245.6 | 0 | 0 | 0 | 0
294.887 | 62.69 | 96.08 | 215.42 | 35.4 | 43.5 | 0 | 2466 | 4319 | 4330 | 107.7 | 56.2 | -30.2 | 138 | 88 | 56 | 3 | 14.45 | 22 | 1.4 | 27 | 24 | 4 | 0 | 62 | 237 | 245.6 | 0 | 0 | 0 | 0
294.924 | 62.67 | 96.32 | 215.37 | 36 | 43.5 | 0 | 2464 | 4333 | 4305 | 107.4 | 55.8 | -30.2 | 138 | 88 | 56 | 3 | 14.45 | 22 | 1.4 | 27 | 24 | 4 | 0 | 62 | 237 | 245.6 | 0 | 0 | 0 | 0
294.963 | 62.64 | 96.54 | 215.33 | 36 | 43.5 | 0 | 2462 | 4347 | 4280 | 107.3 | 55.5 | -30.2 | 138 | 88 | 56 | 3 | 14.45 | 22 | 1.4 | 27 | 24 | 4 | 0 | 62 | 237 | 245.6 | 0 | 0 | 0 | 0
294.999 | 62.62 | 96.76 | 215.28 | 36 | 43.5 | 0 | 2459 | 4361 | 4256 | 107.1 | 55.1 | -30.2 | 138 | 88 | 56 | 3 | 14.5 | 22 | 1.4 | 27 | 24 | 4 | 0 | 62 | 237 | 245.6 | 0 | 0 | 0 | 0
295.013 | 62.59 | 97 | 215.24 | 36 | 43.5 | 0 | 2457 | 4375 | 4231 | 106.9 | 54.7 | -30.2 | 138 | 88 | 56 | 3 | 14.5 | 22 | 1.4 | 27 | 24 | 4 | 0 | 62 | 237 | 245.6 | 0 | 0 | 0 | 0
295.049 | 62.57 | 97.22 | 215.2 | 36 | 43.5 | 0 | 2454 | 4390 | 4206 | 106.7 | 54.3 | -30.1 | 138 | 88 | 56 | 3 | 14.5 | 22 | 1.4 | 27 | 24 | 4 | 0 | 62 | 237 | 245.6 | 0 | 0 | 0 | 0
295.166 | 62.54 | 97.44 | 215.15 | 36 | 43.5 | 0 | 2452 | 4404 | 4181 | 106.6 | 53.9 | -30.1 | 138 | 88 | 56 | 3 | 14.5 | 22 | 1.4 | 27 | 24 | 4 | 0 | 62 | 237 | 245.6 | 0 | 0 | 0 | 0
295.18 | 62.51 | 97.68 | 215.11 | 36.7 | 43.5 | 0 | 2449 | 4418 | 4156 | 106.3 | 53.5 | -30.1 | 138 | 88 | 56 | 3 | 14.5 | 21 | 1.4 | 27 | 24 | 4 | 0 | 62 | 237 | 245.6 | 0 | 0 | 0 | 0
295.214 | 62.49 | 97.9 | 215.07 | 36.7 | 43.5 | 0 | 2447 | 4432 | 4132 | 106.2 | 53.2 | -30.1 | 138 | 88 | 56 | 3 | 14.5 | 21 | 1.4 | 27 | 24 | 4 | 0 | 62 | 237 | 245.6 | 0 | 0 | 0 | 0
295.233 | 62.46 | 98.14 | 215.02 | 36.7 | 43.5 | 0 | 2444 | 4446 | 4107 | 106 | 52.8 | -30.1 | 138 | 88 | 56 | 3 | 14.5 | 21 | 1.4 | 27 | 24 | 4 | 0 | 62 | 237 | 245.6 | 0 | 0 | 0 | 0
295.352 | 62.44 | 98.36 | 214.98 | 36.7 | 43.5 | 0 | 2442 | 4460 | 4082 | 105.8 | 52.4 | -30.1 | 138 | 88 | 56 | 3 | 14.5 | 21 | 1.4 | 27 | 24 | 4 | 0 | 62 | 237 | 245.6 | 0 | 0 | 0 | 0
295.457 | 62.41 | 98.18 | 214.97 | 36.7 | 43.5 | 0 | 2442 | 4473 | 4073 | 106 | 52.3 | -30.1 | 138 | 88 | 56 | 3 | 14.5 | 21 | 1.4 | 27 | 24 | 4 | 0 | 62 | 237 | 245.6 | 0 | 0 | 0 | 0
295.47 | 62.39 | 98 | 214.96 | 36.7 | 43.5 | 0 | 2443 | 4485 | 4064 | 106.1 | 52.1 | -30.1 | 138 | 88 | 56 | 3 | 14.5 | 21 | 1.4 | 27 | 24 | 4 | 0 | 62 | 237 | 245.6 | 0 | 0 | 0 | 0
295.504 | 62.37 | 97.82 | 214.96 | 37.3 | 43.5 | 0 | 2444 | 4498 | 4055 | 106.2 | 52 | -30.1 | 138 | 88 | 56 | 3 | 14.5 | 21 | 1.4 | 27 | 24 | 4 | 0 | 62 | 237 | 245.6 | 0 | 0 | 0 | 0
295.518 | 62.34 | 97.64 | 214.95 | 37.3 | 43.5 | 0 | 2444 | 4510 | 4046 | 106.3 | 51.8 | -30.2 | 138 | 88 | 56 | 3 | 14.5 | 21 | 1.4 | 27 | 24 | 4 | 0 | 62 | 237 | 245.6 | 0 | 0 | 0 | 0
295.568 | 62.32 | 97.46 | 214.94 | 37.3 | 43.5 | 0 | 2444 | 4523 | 4037 | 106.5 | 51.7 | -30.2 | 138 | 88 | 56 | 3 | 14.5 | 21 | 1.4 | 27 | 24 | 4 | 0 | 62 | 237 | 245.6 | 0 | 0 | 0 | 0
295.655 | 62.3 | 97.28 | 214.93 | 37.3 | 43.5 | 0 | 2445 | 4535 | 4028 | 106.6 | 51.5 | -30.2 | 138 | 88 | 56 | 3 | 14.5 | 21 | 1.4 | 27 | 24 | 4 | 0 | 62 | 237 | 245.6 | 0 | 0 | 0 | 0
295.688 | 62.27 | 97.1 | 214.93 | 37.3 | 43.5 | 0 | 2446 | 4548 | 4019 | 106.7 | 51.4 | -30.2 | 138 | 88 | 56 | 3 | 14.5 | 21 | 1.4 | 27 | 24 | 4 | 0 | 62 | 237 | 245.6 | 0 | 0 | 0 | 0
295.717 | 62.25 | 96.9 | 214.92 | 37.9 | 43.5 | 0 | 2446 | 4561 | 4010 | 106.9 | 51.3 | -30.2 | 138 | 88 | 56 | 3 | 14.5 | 21 | 1.4 | 27 | 24 | 4 | 0 | 62 | 237 | 245.6 | 0 | 0 | 0 | 0
295.746 | 62.23 | 96.72 | 214.91 | 37.9 | 43.5 | 0 | 2447 | 4573 | 4001 | 107 | 51.1 | -30.2 | 138 | 88 | 56 | 3 | 14.5 | 21 | 1.4 | 27 | 24 | 4 | 0 | 62 | 237 | 245.6 | 0 | 0 | 0 | 0
295.773 | 62.2 | 96.54 | 214.9 | 37.9 | 43.5 | 0 | 2447 | 4586 | 3992 | 107.2 | 51 | -30.2 | 138 | 88 | 56 | 3 | 14.5 | 21 | 1.4 | 27 | 24 | 4 | 0 | 62 | 237 | 245.6 | 0 | 0 | 0 | 0
295.8 | 62.18 | 96.36 | 214.89 | 37.9 | 43.5 | 0 | 2448 | 4598 | 3983 | 107.3 | 50.8 | -30.2 | 138 | 88 | 56 | 3 | 14.5 | 21 | 1.4 | 27 | 24 | 4 | 0 | 62 | 237 | 245.6 | 0 | 0 | 0 | 0
295.838 | 62.16 | 96.18 | 214.89 | 37.9 | 43.5 | 0 | 2448 | 4611 | 3974 | 107.4 | 50.7 | -30.2 | 138 | 88 | 56 | 3 | 14.5 | 21 | 1.4 | 27 | 24 | 4 | 0 | 62 | 237 | 245.6 | 0 | 0 | 0 | 0
295.868 | 62.13 | 96 | 214.88 | 38.5 | 43.5 | 0 | 2449 | 4624 | 3965 | 107.5 | 50.5 | -30.2 | 138 | 88 | 56 | 3 | 14.5 | 21 | 1.4 | 27 | 24 | 4 | 0 | 62 | 237 | 245.6 | 0 | 0 | 0 | 0
296.071 | 62.11 | 95.82 | 214.87 | 38.5 | 43.5 | 0 | 2449 | 4636 | 3956 | 107.7 | 50.4 | -30.2 | 138 | 88 | 56 | 3 | 14.5 | 21 | 1.4 | 27 | 24 | 4 | 0 | 62 | 237 | 245.6 | 0 | 0 | 0 | 0
296.114 | 62.09 | 95.64 | 214.86 | 38.5 | 43.5 | 0 | 2450 | 4649 | 3947 | 107.8 | 50.2 | -30.2 | 138 | 88 | 56 | 3 | 14.5 | 21 | 1.4 | 27 | 24 | 4 | 0 | 62 | 237 | 245.6 | 0 | 0 | 0 | 0
296.136 | 62.06 | 95.46 | 214.86 | 38.5 | 44 | 0 | 2450 | 4661 | 3939 | 107.9 | 50.1 | -30.3 | 138 | 88 | 56 | 3 | 14.5 | 20 | 1.5 | 27 | 24 | 4 | 0 | 62 | 237 | 245.6 | 0 | 0 | 0 | 0
296.179 | 62.04 | 95.28 | 214.85 | 38.5 | 44 | 0 | 2451 | 4674 | 3930 | 108 | 49.9 | -30.3 | 138 | 88 | 56 | 3 | 14.5 | 20 | 1.5 | 27 | 24 | 4 | 0 | 62 | 237 | 245.6 | 0 | 0 | 0 | 0
296.202 | 62.02 | 95.1 | 214.84 | 38.5 | 44 | 0 | 2451 | 4686 | 3921 | 108.2 | 49.8 | -30.3 | 138 | 88 | 56 | 3 | 14.5 | 20 | 1.5 | 27 | 24 | 4 | 0 | 62 | 237 | 245.6 | 0 | 0 | 0 | 0
296.244 | 61.99 | 94.92 | 214.83 | 39.1 | 44 | 0 | 2452 | 4699 | 3912 | 108.3 | 49.6 | -30.3 | 138 | 88 | 56 | 3 | 14.5 | 20 | 1.5 | 27 | 24 | 4 | 0 | 62 | 237 | 245.6 | 0 | 0 | 0 | 0
296.259 | 61.97 | 94.74 | 214.83 | 39.1 | 44 | 0 | 2452 | 4712 | 3903 | 108.4 | 49.5 | -30.3 | 138 | 88 | 56 | 3 | 14.5 | 20 | 1.5 | 27 | 24 | 4 | 0 | 62 | 237 | 245.6 | 0 | 0 | 0 | 0
296.27 | 61.95 | 94.56 | 214.82 | 39.1 | 44 | 0 | 2453 | 4724 | 3894 | 108.6 | 49.3 | -30.3 | 138 | 88 | 56 | 3 | 14.5 | 20 | 1.5 | 27 | 24 | 4 | 0 | 62 | 237 | 245.6 | 0 | 0 | 0 | 0
296.313 | 61.92 | 94.38 | 214.81 | 39.1 | 44 | 0 | 2453 | 4737 | 3885 | 108.7 | 49.2 | -30.4 | 138 | 88 | 56 | 3 | 14.5 | 20 | 1.5 | 27 | 24 | 4 | 0 | 62 | 237 | 245.6 | 0 | 0 | 0 | 0
296.367 | 61.9 | 94.2 | 214.8 | 39.1 | 44 | 0 | 2454 | 4749 | 3876 | 108.8 | 49 | -30.4 | 138 | 88 | 56 | 3 | 14.5 | 20 | 1.5 | 27 | 24 | 4 | 0 | 62 | 237 | 245.6 | 0 | 0 | 0 | 0
296.442 | 61.88 | 94 | 214.79 | 39.8 | 44 | 0 | 2454 | 4762 | 3867 | 109 | 48.9 | -30.4 | 138 | 88 | 56 | 3 | 14.5 | 20 | 1.5 | 27 | 24 | 4 | 0 | 62 | 237 | 245.6 | 0 | 0 | 0 | 0
296.49 | 61.85 | 93.82 | 214.79 | 39.8 | 44 | 0 | 2455 | 4775 | 3858 | 109.1 | 48.7 | -30.4 | 138 | 88 | 56 | 3 | 14.5 | 20 | 1.5 | 27 | 24 | 4 | 0 | 62 | 237 | 245.6 | 0 | 0 | 0 | 0
296.512 | 61.83 | 93.64 | 214.78 | 39.8 | 44 | 0 | 2456 | 4787 | 3849 | 109.2 | 48.6 | -30.4 | 138 | 88 | 56 | 3 | 14.5 | 20 | 1.5 | 27 | 24 | 4 | 0 | 62 | 237 | 245.6 | 0 | 0 | 0 | 0
296.656 | 61.81 | 93.46 | 214.77 | 39.8 | 44 | 0 | 2456 | 4800 | 3840 | 109.4 | 48.5 | -30.4 | 138 | 88 | 56 | 3 | 14.5 | 20 | 1.5 | 27 | 24 | 4 | 0 | 62 | 237 | 245.6 | 0 | 0 | 0 | 0
296.671 | 61.78 | 93.28 | 214.76 | 39.8 | 44 | 0 | 2456 | 4812 | 3831 | 109.5 | 48.3 | -30.5 | 138 | 88 | 56 | 3 | 14.5 | 20 | 1.5 | 27 | 24 | 4 | 0 | 62 | 237 | 245.6 | 0 | 0 | 0 | 0
296.683 | 61.76 | 93.1 | 214.76 | 40.4 | 44 | 0 | 2457 | 4825 | 3822 | 109.6 | 48.2 | -30.5 | 138 | 88 | 56 | 3 | 14.5 | 20 | 1.5 | 27 | 24 | 4 | 0 | 62 | 237 | 245.6 | 0 | 0 | 0 | 0
296.728 | 61.74 | 92.92 | 214.75 | 40.4 | 44 | 0 | 2458 | 4837 | 3813 | 109.7 | 48 | -30.5 | 138 | 88 | 56 | 3 | 14.5 | 20 | 1.5 | 27 | 24 | 4 | 0 | 62 | 237 | 245.6 | 0 | 0 | 0 | 0
296.769 | 61.71 | 92.74 | 214.74 | 40.4 | 44 | 0 | 2458 | 4850 | 3804 | 109.9 | 47.9 | -30.5 | 138 | 88 | 56 | 3 | 14.5 | 20 | 1.5 | 27 | 24 | 4 | 0 | 62 | 237 | 245.6 | 0 | 0 | 0 | 0
296.951 | 61.68 | 93.06 | 214.65 | 40.4 | 44 | 0 | 2471 | 4865 | 3836 | 110 | 48 | -30.5 | 138 | 88 | 56 | 3 | 14.5 | 20 | 1.5 | 27 | 24 | 4 | 0 | 62 | 237 | 245.6 | 0 | 0 | 0 | 0
296.996 | 61.65 | 93.4 | 214.57 | 40.4 | 44.5 | 0 | 2483 | 4881 | 3868 | 110.1 | 48.2 | -30.4 | 138 | 88 | 56 | 3 | 14.5 | 20 | 1.5 | 27 | 24 | 4 | 0 | 62 | 237 | 245.6 | 0 | 0 | 0 | 0
297.038 | 61.61 | 93.72 | 214.48 | 41 | 44.5 | 0 | 2496 | 4896 | 3900 | 110.2 | 48.3 | -30.4 | 138 | 88 | 56 | 3 | 14.5 | 20 | 1.5 | 27 | 24 | 4 | 0 | 62 | 237 | 245.6 | 0 | 0 | 0 | 0
297.081 | 61.58 | 94.04 | 214.39 | 41 | 44.5 | 0 | 2508 | 4912 | 3932 | 110.3 | 48.4 | -30.4 | 138 | 88 | 56 | 3 | 14.5 | 20 | 1.5 | 27 | 24 | 4 | 0 | 62 | 237 | 245.6 | 0 | 0 | 0 | 0
297.095 | 61.55 | 94.36 | 214.31 | 41 | 45 | 0 | 2521 | 4927 | 3964 | 110.3 | 48.5 | -30.3 | 138 | 88 | 56 | 3 | 14.5 | 20 | 1.5 | 27 | 24 | 4 | 0 | 62 | 237 | 245.6 | 0 | 0 | 0 | 0
297.113 | 61.51 | 94.7 | 214.22 | 41 | 45 | 0 | 2534 | 4942 | 3996 | 110.5 | 48.7 | -30.3 | 138 | 88 | 56 | 3 | 14.5 | 20 | 1.5 | 27 | 24 | 4 | 0 | 62 | 237 | 245.6 | 0 | 0 | 0 | 0
297.173 | 61.48 | 95.02 | 214.13 | 41.6 | 45 | 0 | 2546 | 4958 | 4028 | 110.5 | 48.8 | -30.3 | 138 | 88 | 56 | 3 | 14.5 | 20 | 1.5 | 27 | 24 | 4 | 0 | 62 | 237 | 245.6 | 0 | 0 | 0 | 0
297.242 | 61.45 | 95.34 | 214.05 | 41.6 | 45.5 | 0 | 2559 | 4973 | 4059 | 110.6 | 49 | -30.2 | 138 | 88 | 56 | 3 | 14.5 | 21 | 1.6 | 27 | 24 | 4 | 0 | 62 | 237 | 245.6 | 0 | 0 | 0 | 0
297.304 | 61.41 | 95.68 | 213.96 | 41.6 | 45.5 | 0 | 2572 | 4988 | 4091 | 110.7 | 49.1 | -30.2 | 138 | 88 | 56 | 3 | 14.5 | 21 | 1.6 | 27 | 24 | 4 | 0 | 62 | 237 | 245.6 | 0 | 0 | 0 | 0
297.347 | 61.38 | 96 | 213.87 | 41.6 | 45.5 | 0 | 2584 | 5004 | 4123 | 110.8 | 49.2 | -30.2 | 138 | 88 | 56 | 3 | 14.5 | 21 | 1.6 | 27 | 24 | 4 | 0 | 62 | 237 | 245.6 | 0 | 0 | 0 | 0
297.387 | 61.35 | 96.32 | 213.79 | 41.6 | 46 | 0 | 2597 | 5019 | 4155 | 110.9 | 49.3 | -30.2 | 138 | 88 | 56 | 3 | 14.5 | 21 | 1.6 | 27 | 24 | 4 | 0 | 62 | 237 | 245.6 | 0 | 0 | 0 | 0
297.434 | 61.31 | 96.64 | 213.7 | 42.3 | 46 | 0 | 2610 | 5035 | 4187 | 111 | 49.5 | -30.2 | 138 | 88 | 56 | 3 | 14.5 | 21 | 1.6 | 27 | 24 | 4 | 0 | 62 | 237 | 245.6 | 0 | 0 | 0 | 0
297.473 | 61.28 | 96.98 | 213.61 | 42.3 | 46 | 0 | 2622 | 5050 | 4219 | 111.1 | 49.6 | -30.1 | 138 | 88 | 56 | 3 | 14.5 | 21 | 1.6 | 27 | 24 | 4 | 0 | 62 | 237 | 245.6 | 0 | 0 | 0 | 0
297.702 | 61.25 | 97.3 | 213.53 | 42.3 | 46.5 | 0 | 2635 | 5065 | 4251 | 111.2 | 49.8 | -30.1 | 138 | 88 | 56 | 3 | 14.5 | 21 | 1.6 | 27 | 24 | 4 | 0 | 62 | 237 | 245.6 | 0 | 0 | 0 | 0
297.714 | 61.21 | 97.62 | 213.44 | 42.3 | 46.5 | 0 | 2648 | 5081 | 4283 | 111.3 | 49.9 | -30.1 | 138 | 88 | 56 | 3 | 14.5 | 21 | 1.6 | 27 | 24 | 4 | 0 | 62 | 237 | 245.6 | 0 | 0 | 0 | 0
297.736 | 61.18 | 97.96 | 213.35 | 42.9 | 46.5 | 0 | 2660 | 5096 | 4315 | 111.4 | 50 | -30 | 138 | 88 | 56 | 3 | 14.5 | 21 | 1.6 | 27 | 24 | 4 | 0 | 62 | 237 | 245.6 | 0 | 0 | 0 | 0
297.792 | 61.15 | 98.28 | 213.26 | 42.9 | 46.5 | 0 | 2673 | 5112 | 4347 | 111.4 | 50.1 | -30 | 138 | 88 | 56 | 3 | 14.5 | 21 | 1.6 | 27 | 24 | 4 | 0 | 62 | 237 | 245.6 | 0 | 0 | 0 | 0
297.863 | 61.11 | 98.6 | 213.18 | 42.9 | 47 | 0 | 2686 | 5127 | 4379 | 111.6 | 50.3 | -30 | 138 | 88 | 56 | 3 | 14.5 | 21 | 1.6 | 27 | 24 | 4 | 0 | 62 | 237 | 245.6 | 0 | 0 | 0 | 0
297.913 | 61.08 | 98.94 | 213.09 | 42.9 | 47 | 0 | 2698 | 5142 | 4411 | 111.7 | 50.4 | -29.9 | 138 | 88 | 56 | 3 | 14.5 | 21 | 1.6 | 27 | 24 | 4 | 0 | 62 | 237 | 245.6 | 0 | 0 | 0 | 0
297.964 | 61.05 | 99.26 | 213 | 43.5 | 47 | 0 | 2711 | 5158 | 4443 | 111.7 | 50.6 | -29.9 | 138 | 88 | 56 | 3 | 14.5 | 21 | 1.6 | 27 | 24 | 4 | 0 | 62 | 237 | 245.6 | 0 | 0 | 0 | 0
298.071 | 61.01 | 99.58 | 212.92 | 43.5 | 47.5 | 0 | 2724 | 5173 | 4475 | 111.8 | 50.7 | -29.9 | 138 | 88 | 56 | 3 | 14.5 | 21 | 1.6 | 27 | 24 | 4 | 0 | 62 | 237 | 245.6 | 0 | 0 | 0 | 0
298.12 | 60.98 | 99.9 | 212.83 | 43.5 | 47.5 | 0 | 2736 | 5189 | 4507 | 111.9 | 50.8 | -29.9 | 138 | 88 | 56 | 3 | 14.5 | 21 | 1.6 | 27 | 24 | 4 | 0 | 62 | 237 | 245.6 | 0 | 0 | 0 | 0
298.168 | 60.95 | 100.24 | 212.74 | 43.5 | 47.5 | 0 | 2749 | 5204 | 4539 | 112 | 51 | -29.9 | 138 | 88 | 56 | 3 | 14.5 | 21 | 1.6 | 27 | 24 | 4 | 0 | 62 | 237 | 245.6 | 0 | 0 | 0 | 0
298.216 | 60.91 | 100.56 | 212.66 | 43.5 | 48 | 0 | 2762 | 5219 | 4570 | 112.1 | 51.1 | -29.8 | 138 | 88 | 56 | 3 | 14.5 | 22 | 1.7 | 27 | 24 | 4 | 0 | 62 | 237 | 245.6 | 0 | 0 | 0 | 0
298.262 | 60.88 | 100.88 | 212.57 | 44.1 | 48 | 0 | 2774 | 5235 | 4602 | 112.2 | 51.3 | -29.8 | 138 | 88 | 56 | 3 | 14.5 | 22 | 1.7 | 27 | 24 | 4 | 0 | 62 | 237 | 245.6 | 0 | 0 | 0 | 0
298.277 | 60.85 | 101.22 | 212.48 | 44.1 | 48 | 0 | 2787 | 5250 | 4634 | 112.3 | 51.4 | -29.8 | 138 | 88 | 56 | 3 | 14.5 | 22 | 1.7 | 27 | 24 | 4 | 0 | 62 | 237 | 245.6 | 0 | 0 | 0 | 0
298.394 | 60.81 | 101.54 | 212.4 | 44.1 | 48.5 | 0 | 2800 | 5265 | 4666 | 112.4 | 51.5 | -29.7 | 138 | 88 | 56 | 3 | 14.5 | 22 | 1.7 | 27 | 24 | 4 | 0 | 62 | 237 | 245.6 | 0 | 0 | 0 | 0
298.431 | 60.78 | 101.86 | 212.31 | 44.1 | 48.5 | 0 | 2812 | 5281 | 4698 | 112.5 | 51.6 | -29.7 | 138 | 88 | 56 | 3 | 14.5 | 22 | 1.7 | 27 | 24 | 4 | 0 | 62 | 237 | 245.6 | 0 | 0 | 0 | 0
298.467 | 60.74 | 102.18 | 212.22 | 44.7 | 48.5 | 0 | 2825 | 5296 | 4730 | 112.5 | 51.8 | -29.7 | 138 | 88 | 56 | 3 | 14.5 | 22 | 1.7 | 27 | 24 | 4 | 0 | 62 | 237 | 245.6 | 0 | 0 | 0 | 0
298.512 | 60.71 | 102.52 | 212.14 | 44.7 | 49 | 0 | 2837 | 5312 | 4762 | 112.7 | 51.9 | -29.6 | 138 | 88 | 56 | 3 | 14.5 | 22 | 1.7 | 27 | 24 | 4 | 0 | 62 | 237 | 245.6 | 0 | 0 | 0 | 0
298.527 | 60.68 | 102.84 | 212.05 | 44.7 | 49 | 0 | 2850 | 5327 | 4794 | 112.8 | 52.1 | -29.6 | 138 | 88 | 56 | 3 | 14.5 | 22 | 1.7 | 27 | 24 | 4 | 0 | 62 | 237 | 245.6 | 0 | 0 | 0 | 0
298.634 | 60.65 | 102.9 | 212.01 | 44.7 | 49.5 | 0 | 2867 | 5346 | 4835 | 113.2 | 52.1 | -29.9 | 138 | 88 | 56 | 3 | 14.5 | 22 | 1.7 | 27 | 24 | 4 | 0 | 62 | 237 | 245.6 | 0 | 0 | 0 | 0
298.678 | 60.61 | 102.98 | 211.98 | 45.4 | 49.5 | 0 | 2884 | 5364 | 4876 | 113.6 | 52.2 | -30 | 138 | 88 | 56 | 3 | 14.5 | 22 | 1.7 | 27 | 24 | 4 | 0 | 62 | 237 | 245.6 | 0 | 0 | 0 | 0
298.694 | 60.58 | 103.04 | 211.94 | 45.4 | 50 | 0 | 2900 | 5383 | 4918 | 114 | 52.3 | -30.2 | 138 | 88 | 56 | 3 | 14.5 | 22 | 1.7 | 27 | 24 | 4 | 0 | 62 | 237 | 245.6 | 0 | 0 | 0 | 0
298.737 | 60.55 | 103.12 | 211.91 | 45.4 | 50 | 0 | 2917 | 5401 | 4959 | 114.5 | 52.3 | -30.4 | 138 | 88 | 56 | 3 | 14.5 | 23 | 1.7 | 27 | 24 | 4 | 0 | 62 | 237 | 245.6 | 0 | 0 | 0 | 0
298.837 | 60.51 | 103.18 | 211.87 | 45.4 | 50.5 | 0 | 2934 | 5420 | 5000 | 114.9 | 52.4 | -30.6 | 138 | 88 | 56 | 3 | 14.5 | 23 | 1.7 | 27 | 24 | 4 | 0 | 62 | 237 | 245.6 | 0 | 0 | 0 | 0
298.898 | 60.48 | 103.26 | 211.84 | 46 | 50.5 | 0 | 2951 | 5438 | 5041 | 115.3 | 52.4 | -30.8 | 138 | 88 | 56 | 3 | 14.5 | 23 | 1.8 | 27 | 24 | 4 | 0 | 62 | 237 | 245.6 | 0 | 0 | 0 | 0
298.939 | 60.45 | 103.32 | 211.8 | 46 | 51 | 0 | 2968 | 5457 | 5082 | 115.7 | 52.5 | -31 | 138 | 88 | 56 | 3 | 14.5 | 23 | 1.8 | 27 | 24 | 4 | 0 | 62 | 237 | 245.6 | 0 | 0 | 0 | 0
298.954 | 60.42 | 103.4 | 211.77 | 46 | 51 | 0 | 2985 | 5476 | 5124 | 116.2 | 52.6 | -31.1 | 138 | 88 | 56 | 3 | 14.45 | 23 | 1.8 | 27 | 24 | 4 | 0 | 62 | 237 | 245.6 | 0 | 0 | 0 | 0
298.996 | 60.38 | 103.46 | 211.73 | 46 | 51.5 | 0 | 3002 | 5494 | 5165 | 116.6 | 52.7 | -31.3 | 138 | 88 | 56 | 3 | 14.45 | 23 | 1.8 | 27 | 24 | 4 | 0 | 62 | 237 | 245.6 | 0 | 0 | 0 | 0
299.037 | 60.35 | 103.54 | 211.7 | 46.6 | 51.5 | 0 | 3018 | 5513 | 5206 | 117 | 52.7 | -31.5 | 138 | 88 | 56 | 3 | 14.45 | 24 | 1.8 | 27 | 24 | 4 | 0 | 62 | 237 | 245.6 | 0 | 0 | 0 | 0
299.072 | 60.32 | 103.6 | 211.66 | 46.6 | 52 | 0 | 3035 | 5531 | 5247 | 117.4 | 52.8 | -31.7 | 138 | 88 | 56 | 3 | 14.45 | 24 | 1.8 | 27 | 24 | 4 | 0 | 62 | 237 | 245.6 | 0 | 0 | 0 | 0
299.131 | 60.29 | 103.68 | 211.62 | 46.6 | 52 | 0 | 3052 | 5550 | 5288 | 117.8 | 52.8 | -31.9 | 138 | 88 | 56 | 3 | 14.45 | 24 | 1.8 | 27 | 24 | 4 | 0 | 62 | 237 | 245.6 | 0 | 0 | 0 | 0
299.168 | 60.25 | 103.74 | 211.59 | 46.6 | 52.5 | 0 | 3069 | 5569 | 5330 | 118.3 | 52.9 | -32.1 | 138 | 88 | 56 | 3 | 14.45 | 24 | 1.8 | 27 | 24 | 4 | 0 | 62 | 237 | 245.6 | 0 | 0 | 0 | 0
299.335 | 60.22 | 103.82 | 211.55 | 47.2 | 52.5 | 0 | 3086 | 5587 | 5371 | 118.7 | 52.9 | -32.3 | 138 | 88 | 56 | 3 | 14.45 | 24 | 1.8 | 27 | 24 | 4 | 0 | 62 | 237 | 245.6 | 0 | 0 | 0 | 0
299.348 | 60.19 | 103.88 | 211.52 | 47.2 | 53 | 0 | 3102 | 5606 | 5412 | 119.1 | 53 | -32.4 | 138 | 88 | 56 | 3 | 14.45 | 24 | 1.8 | 27 | 24 | 4 | 0 | 62 | 237 | 245.6 | 0 | 0 | 0 | 0
299.405 | 60.16 | 103.96 | 211.48 | 47.2 | 53 | 0 | 3120 | 5624 | 5453 | 119.5 | 53.1 | -32.7 | 138 | 88 | 56 | 3 | 14.45 | 25 | 1.9 | 27 | 24 | 4 | 0 | 62 | 237 | 245.6 | 0 | 0 | 0 | 0
299.453 | 60.12 | 104.02 | 211.45 | 47.2 | 53.5 | 0 | 3136 | 5643 | 5494 | 120 | 53.2 | -32.8 | 138 | 88 | 56 | 3 | 14.45 | 25 | 1.9 | 27 | 24 | 4 | 0 | 62 | 237 | 245.6 | 0 | 0 | 0 | 0
299.474 | 60.09 | 104.1 | 211.41 | 47.8 | 53.5 | 0 | 3153 | 5661 | 5535 | 120.4 | 53.2 | -33 | 138 | 88 | 56 | 3 | 14.45 | 25 | 1.9 | 27 | 24 | 4 | 0 | 62 | 237 | 245.6 | 0 | 0 | 0 | 0
299.521 | 60.06 | 104.16 | 211.38 | 47.8 | 54 | 0 | 3170 | 5680 | 5577 | 120.8 | 53.3 | -33.2 | 138 | 88 | 56 | 3 | 14.45 | 25 | 1.9 | 27 | 24 | 4 | 0 | 62 | 237 | 245.6 | 0 | 0 | 0 | 0
299.535 | 60.03 | 104.24 | 211.34 | 47.8 | 54 | 0 | 3187 | 5699 | 5618 | 121.2 | 53.3 | -33.4 | 138 | 88 | 56 | 3 | 14.45 | 25 | 1.9 | 27 | 24 | 4 | 0 | 62 | 237 | 245.6 | 0 | 0 | 0 | 0
299.643 | 59.99 | 104.3 | 211.3 | 47.8 | 54.5 | 0 | 3204 | 5717 | 5659 | 121.7 | 53.4 | -33.6 | 138 | 88 | 56 | 3 | 14.45 | 25 | 1.9 | 27 | 24 | 4 | 0 | 62 | 237 | 245.6 | 0 | 0 | 0 | 0
299.661 | 59.96 | 104.38 | 211.27 | 48.5 | 54.5 | 0 | 3220 | 5736 | 5700 | 122.1 | 53.5 | -33.8 | 138 | 88 | 56 | 3 | 14.45 | 26 | 1.9 | 27 | 24 | 4 | 0 | 62 | 237 | 245.6 | 0 | 0 | 0 | 0
299.707 | 59.93 | 104.44 | 211.23 | 48.5 | 55 | 0 | 3237 | 5754 | 5741 | 122.5 | 53.5 | -34 | 138 | 88 | 56 | 3 | 14.45 | 26 | 1.9 | 27 | 24 | 4 | 0 | 62 | 237 | 245.6 | 0 | 0 | 0 | 0
299.719 | 59.89 | 104.52 | 211.2 | 48.5 | 55 | 0 | 3254 | 5773 | 5783 | 122.9 | 53.6 | -34.1 | 138 | 88 | 56 | 3 | 14.4 | 26 | 1.9 | 27 | 24 | 4 | 0 | 62 | 237 | 245.6 | 0 | 0 | 0 | 0
299.732 | 59.86 | 104.58 | 211.16 | 48.5 | 55.5 | 0 | 3271 | 5792 | 5824 | 123.4 | 53.7 | -34.4 | 138 | 88 | 56 | 3 | 14.4 | 26 | 1.9 | 27 | 24 | 4 | 0 | 62 | 237 | 245.6 | 0 | 0 | 0 | 0
299.778 | 59.83 | 104.66 | 211.13 | 49.1 | 55.5 | 0 | 3288 | 5810 | 5865 | 123.7 | 53.8 | -34.5 | 138 | 88 | 56 | 3 | 14.4 | 26 | 2 | 27 | 24 | 4 | 0 | 62 | 237 | 245.6 | 0 | 0 | 0 | 0
299.923 | 59.8 | 104.72 | 211.09 | 49.1 | 56 | 0 | 3305 | 5829 | 5906 | 124.2 | 53.8 | -34.7 | 138 | 88 | 56 | 3 | 14.4 | 26 | 2 | 27 | 24 | 4 | 0 | 62 | 237 | 245.6 | 0 | 0 | 0 | 0
299.938 | 59.76 | 104.8 | 211.06 | 49.1 | 56 | 0 | 3322 | 5847 | 5947 | 124.6 | 53.8 | -34.9 | 138 | 88 | 56 | 3 | 14.4 | 27 | 2 | 27 | 24 | 4 | 0 | 62 | 237 | 245.6 | 0 | 0 | 0 | 0
300.002 | 59.73 | 104.86 | 211.02 | 49.1 | 56.5 | 0 | 3338 | 5866 | 5989 | 125.1 | 53.9 | -35.1 | 138 | 88 | 56 | 3 | 14.4 | 27 | 2 | 27 | 24 | 4 | 0 | 62 | 237 | 245.6 | 0 | 0 | 0 | 0
300.036 | 59.7 | 104.94 | 210.99 | 49.7 | 56.5 | 0 | 3355 | 5884 | 6030 | 125.4 | 54 | -35.3 | 138 | 88 | 56 | 3 | 14.4 | 27 | 2 | 27 | 24 | 4 | 0 | 62 | 237 | 245.6 | 0 | 0 | 0 | 0
300.078 | 59.67 | 105 | 210.95 | 49.7 | 57 | 0 | 3372 | 5903 | 6071 | 125.9 | 54.1 | -35.5 | 138 | 88 | 56 | 3 | 14.4 | 27 | 2 | 27 | 24 | 4 | 0 | 62 | 237 | 245.6 | 0 | 0 | 0 | 0
300.211 | 59.64 | 104.88 | 210.95 | 49.7 | 57 | 0 | 3370 | 5922 | 6043 | 126.3 | 53.8 | -35.6 | 138 | 88 | 56 | 3 | 14.4 | 27 | 2 | 27 | 24 | 4 | 0 | 62 | 237 | 245.6 | 0 | 0 | 0 | 0
300.252 | 59.62 | 104.76 | 210.96 | 49.7 | 57 | 0 | 3367 | 5941 | 6016 | 126.8 | 53.6 | -35.8 | 138 | 88 | 56 | 3 | 14.4 | 27 | 2 | 27 | 24 | 4 | 0 | 62 | 237 | 245.6 | 0 | 0 | 0 | 0
300.293 | 59.6 | 104.64 | 210.96 | 50.3 | 57 | 0 | 3365 | 5960 | 5988 | 127.3 | 53.4 | -35.8 | 138 | 88 | 56 | 3 | 14.4 | 27 | 2 | 27 | 24 | 4 | 0 | 62 | 237 | 245.6 | 0 | 0 | 0 | 0
300.333 | 59.57 | 104.5 | 210.97 | 50.3 | 57 | 0 | 3362 | 5978 | 5961 | 127.7 | 53.2 | -36 | 138 | 88 | 56 | 3 | 14.4 | 27 | 2 | 27 | 24 | 4 | 0 | 62 | 237 | 245.6 | 0 | 0 | 0 | 0
300.352 | 59.55 | 104.38 | 210.97 | 50.3 | 57 | 0 | 3360 | 5997 | 5933 | 128.2 | 52.9 | -36.1 | 138 | 88 | 56 | 3 | 14.4 | 27 | 2 | 27 | 24 | 4 | 0 | 62 | 237 | 245.6 | 0 | 0 | 0 | 0
300.467 | 59.53 | 104.26 | 210.97 | 50.3 | 57 | 0 | 3357 | 6016 | 5905 | 128.7 | 52.7 | -36.3 | 138 | 88 | 56 | 3 | 14.4 | 27 | 2 | 27 | 24 | 4 | 0 | 62 | 237 | 245.6 | 0 | 0 | 0 | 0
300.494 | 59.5 | 104.14 | 210.98 | 51 | 57 | 0 | 3355 | 6035 | 5878 | 129.1 | 52.4 | -36.4 | 138 | 88 | 56 | 3 | 14.4 | 27 | 2 | 27 | 24 | 4 | 0 | 62 | 237 | 245.6 | 0 | 0 | 0 | 0
300.534 | 59.48 | 104.02 | 210.98 | 51 | 57 | 0 | 3352 | 6054 | 5850 | 129.6 | 52.2 | -36.5 | 138 | 88 | 56 | 3 | 14.45 | 27 | 2 | 27 | 24 | 4 | 0 | 62 | 237 | 245.6 | 0 | 0 | 0 | 0
300.573 | 59.46 | 103.9 | 210.98 | 51 | 57 | 0 | 3350 | 6073 | 5822 | 130.1 | 52 | -36.7 | 138 | 88 | 56 | 3 | 14.45 | 27 | 2 | 27 | 24 | 4 | 0 | 62 | 237 | 245.6 | 0 | 0 | 0 | 0
300.612 | 59.43 | 103.78 | 210.99 | 51 | 57 | 0 | 3348 | 6092 | 5795 | 130.5 | 51.8 | -36.8 | 138 | 88 | 56 | 3 | 14.45 | 27 | 2 | 27 | 24 | 4 | 0 | 62 | 237 | 245.6 | 0 | 0 | 0 | 0
300.624 | 59.41 | 103.66 | 210.99 | 51 | 57 | 0 | 3345 | 6111 | 5767 | 131 | 51.5 | -36.9 | 138 | 88 | 56 | 3 | 14.45 | 27 | 2 | 27 | 24 | 4 | 0 | 62 | 237 | 245.6 | 0 | 0 | 0 | 0
300.669 | 59.38 | 103.52 | 211 | 51.6 | 57 | 0 | 3342 | 6129 | 5740 | 131.5 | 51.3 | -37.1 | 138 | 88 | 56 | 3 | 14.45 | 27 | 2 | 27 | 24 | 4 | 0 | 62 | 237 | 245.6 | 0 | 0 | 0 | 0
300.707 | 59.36 | 103.4 | 211 | 51.6 | 57 | 0 | 3340 | 6148 | 5712 | 131.9 | 51.1 | -37.2 | 138 | 88 | 56 | 3 | 14.45 | 27 | 2 | 27 | 24 | 4 | 0 | 62 | 237 | 245.6 | 0 | 0 | 0 | 0
300.864 | 59.34 | 103.28 | 211 | 51.6 | 57 | 0 | 3338 | 6167 | 5684 | 132.4 | 50.9 | -37.3 | 138 | 88 | 56 | 3 | 14.45 | 27 | 2 | 27 | 24 | 4 | 0 | 62 | 237 | 245.6 | 0 | 0 | 0 | 0
300.95 | 59.31 | 103.16 | 211.01 | 51.6 | 57 | 0 | 3335 | 6186 | 5657 | 132.9 | 50.7 | -37.5 | 138 | 88 | 56 | 3 | 14.45 | 27 | 2 | 27 | 24 | 4 | 0 | 62 | 237 | 245.6 | 0 | 0 | 0 | 0
301.003 | 59.29 | 103.04 | 211.01 | 52.2 | 57 | 0 | 3333 | 6205 | 5629 | 133.3 | 50.4 | -37.6 | 138 | 88 | 56 | 2 | 14.45 | 27 | 2 | 27 | 24 | 4 | 0 | 62 | 237 | 245.6 | 0 | 0 | 0 | 0
301.017 | 59.27 | 102.92 | 211.02 | 52.2 | 57 | 0 | 3330 | 6224 | 5602 | 133.8 | 50.1 | -37.8 | 138 | 88 | 56 | 2 | 14.45 | 27 | 2 | 27 | 24 | 4 | 0 | 62 | 237 | 245.6 | 0 | 0 | 0 | 0
301.069 | 59.24 | 102.8 | 211.02 | 52.2 | 57 | 0 | 3328 | 6243 | 5574 | 134.3 | 49.9 | -37.9 | 138 | 88 | 56 | 2 | 14.45 | 27 | 2 | 27 | 24 | 4 | 0 | 62 | 237 | 245.6 | 0 | 0 | 0 | 0
301.113 | 59.22 | 102.68 | 211.02 | 52.2 | 57 | 0 | 3326 | 6262 | 5546 | 134.7 | 49.7 | -38 | 138 | 88 | 56 | 2 | 14.45 | 27 | 2 | 27 | 24 | 4 | 0 | 62 | 237 | 245.6 | 0 | 0 | 0 | 0
301.128 | 59.2 | 102.54 | 211.03 | 52.8 | 57 | 0 | 3323 | 6280 | 5519 | 135.2 | 49.5 | -38.1 | 138 | 88 | 56 | 2 | 14.45 | 27 | 2 | 27 | 24 | 4 | 0 | 62 | 237 | 245.6 | 0 | 0 | 0 | 0
301.178 | 59.17 | 102.42 | 211.03 | 52.8 | 57 | 0 | 3320 | 6299 | 5491 | 135.7 | 49.3 | -38.3 | 138 | 88 | 56 | 2 | 14.45 | 27 | 2 | 27 | 24 | 4 | 0 | 62 | 237 | 245.6 | 0 | 0 | 0 | 0
301.252 | 59.15 | 102.3 | 211.04 | 52.8 | 57 | 0 | 3318 | 6318 | 5464 | 136.1 | 49 | -38.4 | 138 | 88 | 56 | 2 | 14.45 | 27 | 2 | 27 | 24 | 4 | 0 | 62 | 237 | 245.6 | 0 | 0 | 0 | 0
301.266 | 59.13 | 102.18 | 211.04 | 52.8 | 57 | 0 | 3316 | 6337 | 5436 | 136.6 | 48.8 | -38.6 | 138 | 88 | 56 | 2 | 14.45 | 27 | 2 | 27 | 24 | 4 | 0 | 62 | 237 | 245.6 | 0 | 0 | 0 | 0
301.309 | 59.1 | 102.06 | 211.04 | 52.8 | 57 | 0 | 3313 | 6356 | 5408 | 137.1 | 48.6 | -38.6 | 138 | 88 | 56 | 2 | 14.5 | 27 | 2 | 27 | 24 | 4 | 0 | 62 | 237 | 245.6 | 0 | 0 | 0 | 0
301.322 | 59.08 | 101.94 | 211.05 | 53.4 | 57 | 0 | 3311 | 6375 | 5381 | 137.5 | 48.4 | -38.8 | 138 | 88 | 56 | 2 | 14.5 | 27 | 2 | 27 | 24 | 4 | 0 | 62 | 237 | 245.6 | 0 | 0 | 0 | 0
301.364 | 59.06 | 101.82 | 211.05 | 53.4 | 57 | 0 | 3308 | 6394 | 5353 | 138 | 48.1 | -38.9 | 138 | 88 | 56 | 2 | 14.5 | 27 | 2 | 27 | 24 | 4 | 0 | 62 | 237 | 245.6 | 0 | 0 | 0 | 0
301.5 | 59.03 | 101.7 | 211.05 | 53.4 | 57 | 0 | 3306 | 6413 | 5325 | 138.5 | 47.9 | -39.1 | 138 | 88 | 56 | 2 | 14.5 | 27 | 2 | 27 | 24 | 4 | 0 | 62 | 237 | 245.6 | 0 | 0 | 0 | 0
301.513 | 59.01 | 101.56 | 211.06 | 53.4 | 57 | 0 | 3303 | 6431 | 5298 | 138.9 | 47.6 | -39.2 | 138 | 88 | 56 | 2 | 14.5 | 27 | 2 | 27 | 24 | 4 | 0 | 62 | 237 | 245.6 | 0 | 0 | 0 | 0
301.581 | 58.99 | 101.44 | 211.06 | 54.1 | 57 | 0 | 3301 | 6450 | 5270 | 139.4 | 47.4 | -39.3 | 138 | 88 | 56 | 2 | 14.5 | 27 | 2 | 27 | 24 | 4 | 0 | 62 | 237 | 245.6 | 0 | 0 | 0 | 0
301.614 | 58.96 | 101.32 | 211.07 | 54.1 | 57 | 0 | 3298 | 6469 | 5243 | 139.9 | 47.2 | -39.5 | 138 | 88 | 56 | 2 | 14.5 | 27 | 2 | 27 | 24 | 4 | 0 | 62 | 237 | 245.6 | 0 | 0 | 0 | 0
301.655 | 58.94 | 101.2 | 211.07 | 54.1 | 57 | 0 | 3296 | 6488 | 5215 | 140.3 | 47 | -39.6 | 138 | 88 | 56 | 2 | 14.5 | 27 | 2 | 27 | 24 | 4 | 0 | 62 | 237 | 245.6 | 0 | 0 | 0 | 0
301.764 | 58.92 | 99.18 | 211.25 | 54.1 | 56 | 0 | 3257 | 6503 | 5096 | 139.5 | 45.8 | -39.5 | 138 | 88 | 56 | 2 | 14.5 | 27 | 2 | 27 | 24 | 4 | 0 | 62 | 237 | 245.6 | 0 | 0 | 0 | 0
301.803 | 58.9 | 97.16 | 211.42 | 54.1 | 55.5 | 0 | 3218 | 6518 | 4978 | 138.6 | 44.7 | -39.5 | 138 | 88 | 56 | 2 | 14.5 | 27 | 2 | 27 | 24 | 4 | 0 | 62 | 237 | 245.6 | 0 | 0 | 0 | 0
301.841 | 58.87 | 95.14 | 211.6 | 54.1 | 54.5 | 0 | 3180 | 6534 | 4859 | 137.8 | 43.5 | -39.5 | 138 | 88 | 56 | 2 | 14.5 | 27 | 2 | 27 | 24 | 4 | 0 | 62 | 237 | 245.6 | 0 | 0 | 0 | 0
301.857 | 58.85 | 93.12 | 211.78 | 54.7 | 53.5 | 0 | 3141 | 6549 | 4740 | 136.9 | 42.4 | -39.4 | 138 | 88 | 56 | 2 | 14.5 | 27 | 2 | 27 | 24 | 4 | 0 | 62 | 237 | 245.6 | 0 | 0 | 0 | 0
301.87 | 58.83 | 91.1 | 211.96 | 54.7 | 53 | 0 | 3102 | 6564 | 4622 | 136.1 | 41.2 | -39.4 | 138 | 88 | 56 | 2 | 14.5 | 27 | 2 | 27 | 24 | 4 | 0 | 62 | 237 | 245.6 | 0 | 0 | 0 | 0
301.917 | 58.81 | 89.06 | 212.13 | 54.7 | 52 | 0 | 3063 | 6579 | 4503 | 135.3 | 40.1 | -39.3 | 138 | 88 | 56 | 2 | 14.5 | 27 | 2 | 27 | 24 | 4 | 0 | 62 | 237 | 245.6 | 0 | 0 | 0 | 0
301.991 | 58.78 | 87.04 | 212.31 | 54.7 | 51 | 0 | 3024 | 6594 | 4384 | 134.4 | 38.9 | -39.2 | 138 | 88 | 56 | 2 | 14.5 | 27 | 2 | 27 | 24 | 4 | 0 | 62 | 237 | 245.6 | 0 | 0 | 0 | 0
302.048 | 58.76 | 85.02 | 212.49 | 54.7 | 50.5 | 0 | 2986 | 6610 | 4266 | 133.6 | 37.8 | -39.2 | 138 | 88 | 56 | 2 | 14.5 | 28 | 2 | 27 | 24 | 4 | 0 | 62 | 237 | 245.6 | 0 | 0 | 0 | 0
302.084 | 58.74 | 83 | 212.67 | 54.7 | 49.5 | 0 | 2947 | 6625 | 4147 | 132.8 | 36.7 | -39.2 | 138 | 88 | 56 | 2 | 14.5 | 28 | 2 | 27 | 24 | 4 | 0 | 62 | 237 | 245.6 | 0 | 0 | 0 | 0
302.119 | 58.72 | 80.98 | 212.84 | 54.7 | 48.5 | 0 | 2908 | 6640 | 4028 | 131.9 | 35.5 | -39.1 | 138 | 88 | 56 | 2 | 14.5 | 28 | 2 | 27 | 24 | 4 | 0 | 62 | 237 | 245.6 | 0 | 0 | 0 | 0
302.155 | 58.69 | 78.96 | 213.02 | 54.7 | 48 | 0 | 2870 | 6655 | 3910 | 131.1 | 34.4 | -39.1 | 138 | 88 | 56 | 2 | 14.5 | 28 | 2 | 27 | 24 | 4 | 0 | 62 | 237 | 245.6 | 0 | 0 | 0 | 0
302.199 | 58.67 | 76.94 | 213.2 | 55.3 | 47 | 0 | 2831 | 6670 | 3791 | 130.2 | 33.3 | -39 | 138 | 88 | 56 | 2 | 14.5 | 28 | 2 | 27 | 24 | 4 | 0 | 62 | 237 | 245.6 | 0 | 0 | 0 | 0
302.235 | 58.65 | 74.92 | 213.38 | 55.3 | 46 | 0 | 2792 | 6686 | 3672 | 129.4 | 32.1 | -38.9 | 138 | 88 | 56 | 2 | 14.5 | 28 | 2 | 27 | 24 | 4 | 0 | 62 | 237 | 245.6 | 0 | 0 | 0 | 0
302.506 | 58.63 | 72.9 | 213.55 | 55.3 | 45.5 | 0 | 2753 | 6701 | 3554 | 128.6 | 31 | -38.9 | 138 | 88 | 56 | 2 | 14.5 | 28 | 2 | 27 | 24 | 4 | 0 | 62 | 237 | 245.6 | 0 | 0 | 0 | 0
302.557 | 58.61 | 70.88 | 213.73 | 55.3 | 44.5 | 0 | 2714 | 6716 | 3435 | 127.7 | 29.8 | -38.9 | 138 | 88 | 56 | 2 | 14.5 | 28 | 2 | 27 | 24 | 4 | 0 | 62 | 237 | 245.6 | 0 | 0 | 0 | 0
302.62 | 58.58 | 68.84 | 213.91 | 55.3 | 43.5 | 0 | 2676 | 6731 | 3316 | 126.9 | 28.7 | -38.8 | 138 | 88 | 56 | 2 | 14.5 | 28 | 2 | 27 | 24 | 4 | 0 | 62 | 237 | 245.6 | 0 | 0 | 0 | 0
302.669 | 58.56 | 66.82 | 214.09 | 55.3 | 42.5 | 0 | 2637 | 6746 | 3197 | 126 | 27.5 | -38.7 | 138 | 88 | 56 | 2 | 14.5 | 28 | 2 | 27 | 24 | 4 | 0 | 62 | 237 | 245.6 | 0 | 0 | 0 | 0
302.688 | 58.54 | 64.8 | 214.26 | 55.3 | 42 | 0 | 2598 | 6761 | 3079 | 125.2 | 26.4 | -38.7 | 138 | 88 | 56 | 2 | 14.5 | 28 | 2 | 27 | 24 | 4 | 0 | 62 | 237 | 245.6 | 0 | 0 | 0 | 0
302.738 | 58.52 | 62.78 | 214.44 | 55.3 | 41 | 0 | 2559 | 6777 | 2960 | 124.4 | 25.2 | -38.6 | 138 | 88 | 56 | 2 | 14.5 | 28 | 2 | 27 | 24 | 4 | 0 | 62 | 237 | 245.6 | 0 | 0 | 0 | 0
302.758 | 58.49 | 60.76 | 214.62 | 55.9 | 40 | 0 | 2520 | 6792 | 2841 | 123.5 | 24.1 | -38.6 | 138 | 88 | 56 | 2 | 14.5 | 28 | 2 | 27 | 24 | 4 | 0 | 62 | 237 | 245.6 | 0 | 0 | 0 | 0
302.786 | 58.47 | 58.74 | 214.8 | 55.9 | 39.5 | 0 | 2482 | 6807 | 2723 | 122.7 | 22.9 | -38.6 | 138 | 88 | 56 | 2 | 14.5 | 28 | 2 | 27 | 24 | 4 | 0 | 62 | 237 | 245.6 | 0 | 0 | 0 | 0
302.83 | 58.45 | 56.72 | 214.97 | 55.9 | 38.5 | 0 | 2443 | 6822 | 2604 | 121.8 | 21.8 | -38.5 | 138 | 88 | 56 | 2 | 14.5 | 28 | 2 | 27 | 24 | 4 | 0 | 62 | 237 | 245.6 | 0 | 0 | 0 | 0
302.866 | 58.43 | 54.7 | 215.15 | 55.9 | 37.5 | 0 | 2404 | 6837 | 2485 | 121 | 20.6 | -38.4 | 138 | 88 | 56 | 2 | 14.5 | 28 | 2 | 27 | 24 | 4 | 0 | 62 | 237 | 245.6 | 0 | 0 | 0 | 0
302.912 | 58.4 | 52.68 | 215.33 | 55.9 | 37 | 0 | 2366 | 6853 | 2367 | 120.2 | 19.5 | -38.4 | 138 | 88 | 56 | 2 | 14.5 | 29 | 2 | 27 | 24 | 4 | 0 | 62 | 237 | 245.6 | 0 | 0 | 0 | 0
302.972 | 58.38 | 50.66 | 215.51 | 55.9 | 36 | 0 | 2327 | 6868 | 2248 | 119.3 | 18.4 | -38.3 | 138 | 88 | 56 | 2 | 14.5 | 29 | 2 | 27 | 24 | 4 | 0 | 62 | 237 | 245.6 | 0 | 0 | 0 | 0
302.982 | 58.36 | 48.62 | 215.68 | 55.9 | 35 | 0 | 2288 | 6883 | 2129 | 118.5 | 17.3 | -38.3 | 138 | 88 | 56 | 2 | 14.5 | 29 | 2 | 27 | 24 | 4 | 0 | 62 | 237 | 245.6 | 0 | 0 | 0 | 0
303.105 | 58.34 | 46.6 | 215.86 | 55.9 | 34.5 | 0 | 2249 | 6898 | 2011 | 117.7 | 16.1 | -38.3 | 138 | 88 | 56 | 2 | 14.5 | 29 | 2 | 27 | 24 | 4 | 0 | 62 | 237 | 245.6 | 0 | 0 | 0 | 0
303.227 | 58.31 | 44.58 | 216.04 | 56.5 | 33.5 | 0 | 2210 | 6913 | 1892 | 116.8 | 15 | -38.2 | 138 | 88 | 56 | 2 | 14.5 | 29 | 2 | 27 | 24 | 4 | 0 | 62 | 237 | 245.6 | 0 | 0 | 0 | 0
303.248 | 58.29 | 42.56 | 216.22 | 56.5 | 32.5 | 0 | 2172 | 6929 | 1773 | 116 | 13.8 | -38.1 | 138 | 88 | 56 | 2 | 14.5 | 29 | 2 | 27 | 24 | 4 | 0 | 62 | 237 | 245.6 | 0 | 0 | 0 | 0
303.294 | 58.27 | 40.54 | 216.39 | 56.5 | 32 | 0 | 2133 | 6944 | 1655 | 115.1 | 12.7 | -38.1 | 138 | 88 | 56 | 2 | 14.5 | 29 | 2 | 27 | 24 | 4 | 0 | 62 | 237 | 245.6 | 0 | 0 | 0 | 0
303.34 | 58.25 | 38.52 | 216.57 | 56.5 | 31 | 0 | 2094 | 6959 | 1536 | 114.3 | 11.5 | -38.1 | 138 | 88 | 56 | 2 | 14.5 | 29 | 2 | 27 | 24 | 4 | 0 | 62 | 237 | 245.6 | 0 | 0 | 0 | 0
303.45 | 58.23 | 38.94 | 216.53 | 56.5 | 31 | 0 | 2090 | 6963 | 1484 | 113.4 | 11.4 | -37.6 | 138 | 88 | 56 | 2 | 14.5 | 29 | 2 | 27 | 24 | 4 | 0 | 62 | 237 | 245.6 | 0 | 0 | 0 | 0
303.494 | 58.21 | 39.38 | 216.5 | 56.5 | 31 | 0 | 2087 | 6968 | 1432 | 112.6 | 11.4 | -37.2 | 138 | 88 | 56 | 2 | 14.5 | 29 | 2 | 27 | 24 | 4 | 0 | 62 | 237 | 245.6 | 0 | 0 | 0 | 0
303.51 | 58.2 | 39.8 | 216.46 | 56.5 | 30.5 | 0 | 2084 | 6972 | 1380 | 111.7 | 11.4 | -36.7 | 138 | 88 | 56 | 2 | 14.5 | 28 | 2 | 27 | 24 | 4 | 0 | 62 | 237 | 245.6 | 0 | 0 | 0 | 0
303.528 | 58.18 | 40.24 | 216.43 | 56.5 | 30.5 | 0 | 2080 | 6977 | 1328 | 110.9 | 11.3 | -36.4 | 138 | 88 | 56 | 2 | 14.5 | 28 | 1.9 | 27 | 24 | 4 | 0 | 62 | 237 | 245.6 | 0 | 0 | 0 | 0
303.559 | 58.16 | 40.66 | 216.39 | 56.5 | 30.5 | 0 | 2077 | 6981 | 1276 | 110 | 11.2 | -35.9 | 138 | 88 | 56 | 2 | 14.5 | 28 | 1.9 | 27 | 24 | 4 | 0 | 62 | 237 | 245.6 | 0 | 0 | 0 | 0
303.627 | 58.15 | 41.1 | 216.36 | 56.5 | 30.5 | 0 | 2074 | 6985 | 1224 | 109.2 | 11.1 | -35.5 | 138 | 88 | 56 | 2 | 14.5 | 28 | 1.9 | 27 | 24 | 4 | 0 | 62 | 237 | 245.6 | 0 | 0 | 0 | 0
303.665 | 58.13 | 41.52 | 216.32 | 56.5 | 30.5 | 0 | 2070 | 6990 | 1172 | 108.3 | 11.1 | -35 | 138 | 88 | 56 | 2 | 14.5 | 27 | 1.9 | 27 | 24 | 4 | 0 | 62 | 237 | 245.6 | 0 | 0 | 0 | 0
303.709 | 58.11 | 41.96 | 216.29 | 56.5 | 30 | 0 | 2067 | 6994 | 1120 | 107.5 | 11.1 | -34.6 | 138 | 88 | 56 | 2 | 14.5 | 27 | 1.9 | 27 | 24 | 4 | 0 | 62 | 237 | 245.6 | 0 | 0 | 0 | 0
303.752 | 58.1 | 42.38 | 216.25 | 56.5 | 30 | 0 | 2063 | 6998 | 1068 | 106.6 | 11 | -34.1 | 138 | 88 | 56 | 2 | 14.5 | 27 | 1.9 | 27 | 24 | 4 | 0 | 62 | 237 | 245.6 | 0 | 0 | 0 | 0
303.765 | 58.08 | 42.82 | 216.22 | 56.5 | 30 | 0 | 2060 | 7003 | 1016 | 105.8 | 10.9 | -33.8 | 138 | 88 | 56 | 2 | 14.5 | 27 | 1.8 | 27 | 24 | 4 | 0 | 62 | 237 | 245.6 | 0 | 0 | 0 | 0
303.808 | 58.06 | 43.24 | 216.18 | 56.5 | 30 | 0 | 2056 | 7007 | 964 | 104.9 | 10.8 | -33.3 | 138 | 88 | 56 | 2 | 14.5 | 27 | 1.8 | 27 | 24 | 4 | 0 | 62 | 237 | 245.6 | 0 | 0 | 0 | 0
303.858 | 58.05 | 43.68 | 216.14 | 56.5 | 30 | 0 | 2053 | 7012 | 912 | 104.1 | 10.8 | -32.9 | 138 | 88 | 56 | 2 | 14.5 | 26 | 1.8 | 27 | 24 | 4 | 0 | 62 | 237 | 245.6 | 0 | 0 | 0 | 0
303.903 | 58.03 | 44.1 | 216.11 | 56.5 | 29.5 | 0 | 2050 | 7016 | 860 | 103.2 | 10.8 | -32.4 | 138 | 88 | 56 | 2 | 14.5 | 26 | 1.8 | 27 | 24 | 4 | 0 | 62 | 237 | 245.6 | 0 | 0 | 0 | 0
304.137 | 58.01 | 44.54 | 216.07 | 56.5 | 29.5 | 0 | 2046 | 7020 | 808 | 102.4 | 10.7 | -32 | 138 | 88 | 56 | 2 | 14.5 | 26 | 1.8 | 27 | 24 | 4 | 0 | 62 | 237 | 245.6 | 0 | 0 | 0 | 0
304.148 | 58 | 44.96 | 216.04 | 56.5 | 29.5 | 0 | 2043 | 7025 | 756 | 101.5 | 10.6 | -31.6 | 138 | 88 | 56 | 2 | 14.5 | 26 | 1.8 | 27 | 24 | 4 | 0 | 62 | 237 | 245.6 | 0 | 0 | 0 | 0
304.192 | 57.98 | 45.4 | 216 | 57.2 | 29.5 | 0 | 2039 | 7029 | 703 | 100.7 | 10.6 | -31.2 | 140 | 88 | 56 | 2 | 14.5 | 25 | 1.7 | 27 | 24 | 4 | 0 | 62 | 237 | 245.6 | 0 | 0 | 0 | 0
304.25 | 57.96 | 45.82 | 215.97 | 57.2 | 29.5 | 0 | 2036 | 7034 | 651 | 99.9 | 10.5 | -30.8 | 140 | 88 | 56 | 2 | 14.5 | 25 | 1.7 | 27 | 24 | 4 | 0 | 62 | 237 | 245.6 | 0 | 0 | 0 | 0
304.272 | 57.94 | 46.26 | 215.93 | 57.2 | 29.5 | 0 | 2032 | 7038 | 599 | 99 | 10.5 | -30.3 | 140 | 88 | 56 | 2 | 14.5 | 25 | 1.7 | 27 | 24 | 4 | 0 | 62 | 237 | 245.6 | 0 | 0 | 0 | 0
304.317 | 57.93 | 46.68 | 215.9 | 57.2 | 29 | 0 | 2029 | 7042 | 547 | 98.2 | 10.4 | -29.9 | 140 | 88 | 56 | 2 | 14.5 | 25 | 1.7 | 27 | 24 | 4 | 0 | 62 | 237 | 245.6 | 0 | 0 | 0 | 0
304.332 | 57.91 | 47.12 | 215.86 | 57.2 | 29 | 0 | 2026 | 7047 | 495 | 97.3 | 10.4 | -29.4 | 140 | 88 | 56 | 2 | 14.5 | 24 | 1.7 | 27 | 24 | 4 | 0 | 62 | 237 | 245.6 | 0 | 0 | 0 | 0
304.352 | 57.89 | 47.54 | 215.82 | 57.2 | 29 | 0 | 2022 | 7051 | 443 | 96.5 | 10.3 | -29 | 140 | 88 | 56 | 2 | 14.5 | 24 | 1.7 | 27 | 24 | 4 | 0 | 62 | 237 | 245.6 | 0 | 0 | 0 | 0
304.433 | 57.88 | 47.98 | 215.79 | 57.2 | 29 | 0 | 2019 | 7056 | 391 | 95.6 | 10.3 | -28.6 | 140 | 88 | 56 | 2 | 14.5 | 24 | 1.6 | 27 | 24 | 4 | 0 | 62 | 237 | 245.6 | 0 | 0 | 0 | 0
304.493 | 57.86 | 48.4 | 215.75 | 57.2 | 29 | 0 | 2015 | 7060 | 339 | 94.8 | 10.2 | -28.2 | 140 | 88 | 56 | 2 | 14.5 | 24 | 1.6 | 27 | 24 | 4 | 0 | 62 | 237 | 245.6 | 0 | 0 | 0 | 0
304.507 | 57.84 | 48.84 | 215.72 | 57.2 | 28.5 | 0 | 2012 | 7064 | 287 | 94 | 10.1 | -27.7 | 140 | 88 | 56 | 2 | 14.5 | 24 | 1.6 | 27 | 24 | 4 | 0 | 62 | 237 | 245.6 | 0 | 0 | 0 | 0
304.55 | 57.83 | 49.26 | 215.68 | 57.2 | 28.5 | 0 | 2008 | 7069 | 235 | 93.1 | 10.1 | -27.3 | 140 | 88 | 56 | 2 | 14.5 | 23 | 1.6 | 27 | 24 | 4 | 0 | 62 | 237 | 245.6 | 0 | 0 | 0 | 0
304.594 | 57.81 | 49.7 | 215.65 | 57.2 | 28.5 | 0 | 2005 | 7073 | 183 | 92.3 | 10 | -26.8 | 140 | 88 | 56 | 2 | 14.5 | 23 | 1.6 | 27 | 24 | 4 | 0 | 62 | 237 | 245.6 | 0 | 0 | 0 | 0
304.737 | 57.79 | 50.12 | 215.61 | 57.2 | 28.5 | 0 | 2002 | 7077 | 131 | 91.4 | 10 | -26.4 | 140 | 88 | 56 | 2 | 14.5 | 23 | 1.6 | 27 | 24 | 4 | 0 | 62 | 237 | 245.6 | 0 | 0 | 0 | 0
304.843 | 57.78 | 50.56 | 215.58 | 57.2 | 28.5 | 0 | 1998 | 7082 | 79 | 90.6 | 9.9 | -26 | 140 | 88 | 56 | 2 | 14.5 | 23 | 1.5 | 27 | 24 | 4 | 0 | 62 | 237 | 245.6 | 0 | 0 | 0 | 0
304.897 | 57.76 | 50.98 | 215.54 | 57.2 | 28 | 0 | 1995 | 7086 | 27 | 89.7 | 9.9 | -25.6 | 140 | 88 | 56 | 2 | 14.5 | 22 | 1.5 | 27 | 24 | 4 | 0 | 62 | 237 | 245.6 | 0 | 0 | 0 | 0
304.908 | 57.74 | 51.42 | 215.51 | 57.2 | 28 | 0 | 1992 | 7091 | -24 | 88.9 | 9.8 | -25.1 | 140 | 88 | 56 | 2 | 14.5 | 22 | 1.5 | 27 | 24 | 4 | 0 | 62 | 237 | 245.6 | 0 | 0 | 0 | 0
304.956 | 57.73 | 51.84 | 215.47 | 57.2 | 28 | 0 | 1988 | 7095 | -77 | 88 | 9.7 | -24.7 | 140 | 88 | 56 | 2 | 14.5 | 22 | 1.5 | 27 | 24 | 4 | 0 | 62 | 237 | 245.6 | 0 | 0 | 0 | 0
305.095 | 57.74 | 47.44 | 215.93 | 57.2 | 28 | 0 | 1986 | 7092 | -78 | 88 | 8.6 | -24.7 | 140 | 88 | 56 | 2 | 14.5 | 22 | 1.5 | 27 | 24 | 4 | 0 | 62 | 237 | 245.6 | 0 | 0 | 0 | 0
305.11 | 57.75 | 43.06 | 216.38 | 57.2 | 28 | 0 | 1985 | 7089 | -78 | 88 | 7.4 | -24.7 | 140 | 88 | 56 | 2 | 14.5 | 22 | 1.5 | 27 | 24 | 4 | 0 | 62 | 237 | 245.6 | 0 | 0 | 0 | 0
305.161 | 57.76 | 38.66 | 216.84 | 57.2 | 28 | 0 | 1984 | 7086 | -79 | 88 | 6.2 | -24.7 | 140 | 88 | 56 | 2 | 14.5 | 22 | 1.5 | 27 | 24 | 4 | 0 | 62 | 237 | 245.6 | 0 | 0 | 0 | 0
305.232 | 57.77 | 34.28 | 217.3 | 57.2 | 28.5 | 0 | 1982 | 7084 | -80 | 88 | 5 | -24.7 | 140 | 88 | 56 | 2 | 14.5 | 22 | 1.5 | 27 | 24 | 4 | 0 | 62 | 237 | 245.6 | 0 | 0 | 0 | 0
305.256 | 57.78 | 29.88 | 217.76 | 57.2 | 28.5 | 0 | 1980 | 7081 | -80 | 88 | 3.8 | -24.7 | 140 | 88 | 56 | 2 | 14.5 | 22 | 1.5 | 27 | 24 | 4 | 0 | 62 | 237 | 245.6 | 0 | 0 | 0 | 0
305.275 | 57.79 | 25.48 | 218.21 | 57.2 | 28.5 | 0 | 1979 | 7078 | -81 | 88.1 | 2.7 | -24.7 | 140 | 88 | 56 | 2 | 14.5 | 22 | 1.5 | 27 | 24 | 4 | 0 | 62 | 237 | 245.6 | 0 | 0 | 0 | 0
305.319 | 57.81 | 21.1 | 218.67 | 57.2 | 28.5 | 0 | 1978 | 7075 | -82 | 88.1 | 1.5 | -24.7 | 140 | 88 | 56 | 2 | 14.5 | 22 | 1.5 | 27 | 24 | 4 | 0 | 62 | 237 | 245.6 | 0 | 0 | 0 | 0
305.363 | 57.82 | 16.7 | 219.13 | 56.5 | 28.5 | 0 | 1976 | 7072 | -82 | 88.1 | 0.2 | -24.8 | 140 | 88 | 56 | 2 | 14.5 | 22 | 1.5 | 27 | 24 | 4 | 0 | 62 | 237 | 245.6 | 0 | 0 | 0 | 0
305.374 | 57.83 | 12.3 | 219.59 | 56.5 | 28.5 | 0 | 1975 | 7069 | -83 | 88.1 | -0.9 | -24.8 | 140 | 88 | 56 | 2 | 14.5 | 22 | 1.5 | 27 | 24 | 4 | 0 | 62 | 237 | 245.6 | 0 | 0 | 0 | 0
305.417 | 57.84 | 7.92 | 220.04 | 56.5 | 28.5 | 0 | 1973 | 7066 | -83 | 88.1 | -2.1 | -24.8 | 140 | 88 | 56 | 2 | 14.5 | 22 | 1.5 | 27 | 24 | 4 | 0 | 62 | 237 | 245.6 | 0 | 0 | 0 | 0
305.459 | 57.85 | 3.52 | 220.5 | 56.5 | 28.5 | 0 | 1972 | 7063 | -84 | 88.1 | -3.2 | -24.8 | 140 | 88 | 56 | 2 | 14.5 | 22 | 1.5 | 27 | 24 | 4 | 0 | 62 | 237 | 245.6 | 0 | 0 | 0 | 0
305.497 | 57.86 | -0.86 | 220.96 | 56.5 | 29 | 0 | 1970 | 7061 | -85 | 88.1 | -4.4 | -24.8 | 140 | 88 | 56 | 2 | 14.5 | 22 | 1.5 | 27 | 24 | 4 | 0 | 62 | 237 | 245.6 | 0 | 0 | 0 | 0
305.538 | 57.88 | -5.24 | 221.42 | 56.5 | 29 | 0 | 1969 | 7058 | -85 | 88.1 | -5.6 | -24.8 | 140 | 88 | 56 | 2 | 14.5 | 22 | 1.5 | 27 | 24 | 4 | 0 | 62 | 237 | 245.6 | 0 | 0 | 0 | 0
305.825 | 57.89 | -9.64 | 221.87 | 56.5 | 29 | 0 | 1967 | 7055 | -86 | 88.1 | -6.8 | -24.8 | 140 | 88 | 56 | 2 | 14.5 | 22 | 1.5 | 27 | 24 | 4 | 0 | 62 | 237 | 245.6 | 0 | 0 | 0 | 0
305.838 | 57.9 | -14.04 | 222.33 | 56.5 | 29 | 0 | 1966 | 7052 | -87 | 88.1 | -8 | -24.8 | 140 | 88 | 56 | 2 | 14.5 | 22 | 1.5 | 27 | 24 | 4 | 0 | 62 | 237 | 245.6 | 0 | 0 | 0 | 0
305.899 | 57.91 | -18.42 | 222.79 | 56.5 | 29 | 0 | 1964 | 7049 | -87 | 88.1 | -9.2 | -24.8 | 142 | 88 | 56 | 3 | 14.5 | 21 | 1.6 | 27 | 24 | 4 | 0 | 62 | 237 | 245.6 | 0 | 0 | 0 | 0
305.914 | 57.92 | -22.82 | 223.25 | 56.5 | 29 | 0 | 1963 | 7046 | -88 | 88.1 | -10.4 | -24.8 | 142 | 88 | 56 | 3 | 14.5 | 21 | 1.6 | 27 | 24 | 4 | 0 | 62 | 237 | 245.6 | 0 | 0 | 0 | 0
305.989 | 57.93 | -27.22 | 223.7 | 56.5 | 29 | 0 | 1961 | 7043 | -89 | 88.1 | -11.6 | -24.8 | 142 | 88 | 56 | 3 | 14.5 | 21 | 1.6 | 27 | 24 | 4 | 0 | 62 | 237 | 245.6 | 0 | 0 | 0 | 0
306.054 | 57.94 | -31.6 | 224.16 | 56.5 | 29 | 0 | 1960 | 7040 | -89 | 88.1 | -12.8 | -24.8 | 142 | 88 | 56 | 3 | 14.5 | 21 | 1.6 | 27 | 24 | 4 | 0 | 62 | 237 | 245.6 | 0 | 0 | 0 | 0
306.069 | 57.96 | -36 | 224.62 | 56.5 | 29.5 | 0 | 1958 | 7038 | -90 | 88.1 | -13.9 | -24.8 | 142 | 88 | 56 | 3 | 14.5 | 21 | 1.6 | 27 | 24 | 4 | 0 | 62 | 237 | 245.6 | 0 | 0 | 0 | 0
306.12 | 57.97 | -40.38 | 225.08 | 56.5 | 29.5 | 0 | 1957 | 7035 | -91 | 88.1 | -15.1 | -24.8 | 142 | 88 | 56 | 3 | 14.5 | 21 | 1.6 | 27 | 24 | 4 | 0 | 62 | 237 | 245.6 | 0 | 0 | 0 | 0
306.172 | 57.98 | -44.78 | 225.53 | 56.5 | 29.5 | 0 | 1955 | 7032 | -91 | 88.1 | -16.3 | -24.8 | 142 | 88 | 56 | 3 | 14.5 | 21 | 1.6 | 27 | 24 | 4 | 0 | 62 | 237 | 245.6 | 0 | 0 | 0 | 0
306.223 | 57.99 | -49.18 | 225.99 | 56.5 | 29.5 | 0 | 1954 | 7029 | -92 | 88.1 | -17.5 | -24.8 | 142 | 88 | 56 | 3 | 14.5 | 21 | 1.6 | 27 | 24 | 4 | 0 | 62 | 237 | 245.6 | 0 | 0 | 0 | 0
306.24 | 58 | -53.56 | 226.45 | 55.9 | 29.5 | 0 | 1952 | 7026 | -92 | 88.1 | -18.7 | -24.9 | 142 | 88 | 56 | 3 | 14.5 | 21 | 1.6 | 27 | 24 | 4 | 0 | 62 | 237 | 245.6 | 0 | 0 | 0 | 0
306.289 | 58.01 | -57.96 | 226.91 | 55.9 | 29.5 | 0 | 1951 | 7023 | -93 | 88.1 | -19.8 | -24.9 | 142 | 88 | 56 | 3 | 14.5 | 21 | 1.6 | 27 | 24 | 4 | 0 | 62 | 237 | 245.6 | 0 | 0 | 0 | 0
306.338 | 58.02 | -62.34 | 227.36 | 55.9 | 29.5 | 0 | 1950 | 7020 | -94 | 88.2 | -21 | -24.9 | 142 | 88 | 56 | 3 | 14.5 | 21 | 1.6 | 27 | 24 | 4 | 0 | 62 | 237 | 245.6 | 0 | 0 | 0 | 0
306.513 | 58.04 | -66.74 | 227.82 | 55.9 | 29.5 | 0 | 1948 | 7017 | -94 | 88.2 | -22.2 | -24.9 | 142 | 88 | 56 | 3 | 14.5 | 21 | 1.6 | 27 | 24 | 4 | 0 | 62 | 237 | 245.6 | 0 | 0 | 0 | 0
306.561 | 58.05 | -71.14 | 228.28 | 55.9 | 30 | 0 | 1946 | 7015 | -95 | 88.2 | -23.4 | -24.9 | 142 | 88 | 56 | 3 | 14.5 | 21 | 1.6 | 27 | 24 | 4 | 0 | 62 | 237 | 245.6 | 0 | 0 | 0 | 0
306.571 | 58.06 | -75.52 | 228.74 | 55.9 | 30 | 0 | 1945 | 7012 | -96 | 88.2 | -24.6 | -24.9 | 142 | 88 | 56 | 3 | 14.5 | 21 | 1.6 | 27 | 24 | 4 | 0 | 62 | 237 | 245.6 | 0 | 0 | 0 | 0
306.621 | 58.07 | -79.92 | 229.19 | 55.9 | 30 | 0 | 1944 | 7009 | -96 | 88.2 | -25.7 | -24.9 | 142 | 88 | 56 | 3 | 14.5 | 21 | 1.6 | 27 | 24 | 4 | 0 | 62 | 237 | 245.6 | 0 | 0 | 0 | 0
306.633 | 58.08 | -84.32 | 229.65 | 55.9 | 30 | 0 | 1942 | 7006 | -97 | 88.2 | -27 | -24.9 | 142 | 88 | 56 | 3 | 14.5 | 21 | 1.6 | 27 | 24 | 4 | 0 | 62 | 237 | 245.6 | 0 | 0 | 0 | 0
306.752 | 58.06 | -77.92 | 229.03 | 55.9 | 30.5 | 0 | 1969 | 7012 | -6 | 89.2 | -25.1 | -25.1 | 142 | 88 | 56 | 3 | 14.5 | 21 | 1.6 | 27 | 24 | 4 | 0 | 62 | 237 | 245.6 | 0 | 0 | 0 | 0
306.831 | 58.04 | -71.54 | 228.4 | 55.9 | 31.5 | 0 | 1996 | 7018 | 84 | 90.3 | -23.3 | -25.5 | 142 | 88 | 56 | 3 | 14.5 | 21 | 1.6 | 27 | 24 | 4 | 0 | 62 | 237 | 245.6 | 0 | 0 | 0 | 0
306.881 | 58.01 | -65.14 | 227.78 | 55.9 | 32 | 0 | 2023 | 7024 | 175 | 91.4 | -21.5 | -25.8 | 142 | 88 | 56 | 3 | 14.5 | 21 | 1.6 | 27 | 24 | 4 | 0 | 62 | 237 | 245.6 | 0 | 0 | 0 | 0
306.926 | 57.99 | -58.76 | 227.16 | 56.5 | 32.5 | 0 | 2050 | 7030 | 265 | 92.4 | -19.6 | -26.2 | 142 | 88 | 56 | 3 | 14.5 | 21 | 1.6 | 27 | 24 | 4 | 0 | 62 | 237 | 245.6 | 0 | 0 | 0 | 0
306.97 | 57.97 | -52.36 | 226.54 | 56.5 | 33.5 | 0 | 2077 | 7036 | 356 | 93.5 | -17.8 | -26.5 | 142 | 88 | 56 | 3 | 14.5 | 21 | 1.6 | 27 | 24 | 4 | 0 | 62 | 237 | 245.6 | 0 | 0 | 0 | 0
307.022 | 57.94 | -45.98 | 225.91 | 56.5 | 34 | 0 | 2104 | 7042 | 446 | 94.5 | -15.9 | -26.8 | 142 | 88 | 56 | 3 | 14.5 | 22 | 1.6 | 27 | 24 | 4 | 0 | 62 | 237 | 245.6 | 0 | 0 | 0 | 0
307.034 | 57.92 | -39.58 | 225.29 | 56.5 | 34.5 | 0 | 2131 | 7048 | 537 | 95.6 | -14.1 | -27.1 | 142 | 88 | 56 | 3 | 14.5 | 22 | 1.6 | 27 | 24 | 4 | 0 | 62 | 237 | 245.6 | 0 | 0 | 0 | 0
307.078 | 57.9 | -33.2 | 224.67 | 56.5 | 35.5 | 0 | 2158 | 7055 | 627 | 96.7 | -12.2 | -27.5 | 142 | 88 | 56 | 3 | 14.5 | 22 | 1.6 | 27 | 24 | 4 | 0 | 62 | 237 | 245.6 | 0 | 0 | 0 | 0
307.121 | 57.87 | -26.8 | 224.04 | 56.5 | 36 | 0 | 2185 | 7061 | 718 | 97.7 | -10.3 | -27.8 | 142 | 88 | 56 | 3 | 14.5 | 22 | 1.6 | 27 | 24 | 4 | 0 | 62 | 237 | 245.6 | 0 | 0 | 0 | 0
307.134 | 57.85 | -20.42 | 223.42 | 57.2 | 36.5 | 0 | 2212 | 7067 | 808 | 98.7 | -8.5 | -28.2 | 142 | 88 | 56 | 3 | 14.5 | 22 | 1.6 | 27 | 24 | 4 | 0 | 62 | 237 | 245.6 | 0 | 0 | 0 | 0
307.181 | 57.83 | -14.02 | 222.8 | 57.2 | 37.5 | 0 | 2239 | 7073 | 899 | 99.9 | -6.6 | -28.5 | 142 | 88 | 56 | 3 | 14.5 | 22 | 1.6 | 27 | 24 | 4 | 0 | 62 | 237 | 245.6 | 0 | 0 | 0 | 0
307.293 | 57.8 | -7.62 | 222.18 | 57.2 | 38 | 0 | 2266 | 7079 | 989 | 100.9 | -4.8 | -28.8 | 142 | 88 | 56 | 3 | 14.5 | 22 | 1.6 | 27 | 24 | 4 | 0 | 62 | 237 | 245.6 | 0 | 0 | 0 | 0
307.334 | 57.78 | -1.24 | 221.55 | 57.2 | 38.5 | 0 | 2292 | 7085 | 1080 | 101.9 | -2.9 | -29.1 | 142 | 88 | 56 | 3 | 14.5 | 22 | 1.6 | 27 | 24 | 4 | 0 | 62 | 237 | 245.6 | 0 | 0 | 0 | 0
307.478 | 57.76 | 5.16 | 220.93 | 57.2 | 39.5 | 0 | 2320 | 7091 | 1170 | 103 | -1.1 | -29.5 | 142 | 88 | 56 | 3 | 14.5 | 22 | 1.6 | 27 | 24 | 4 | 0 | 62 | 237 | 245.6 | 0 | 0 | 0 | 0
307.538 | 57.73 | 11.54 | 220.31 | 57.2 | 40 | 0 | 2346 | 7097 | 1261 | 104.1 | 0.7 | -29.8 | 142 | 88 | 56 | 3 | 14.5 | 22 | 1.6 | 27 | 24 | 4 | 0 | 62 | 237 | 245.6 | 0 | 0 | 0 | 0
307.701 | 57.71 | 17.94 | 219.68 | 57.8 | 40.5 | 0 | 2374 | 7103 | 1351 | 105.1 | 2.6 | -30.2 | 144 | 88 | 56 | 3 | 14.5 | 23 | 1.5 | 27 | 24 | 4 | 0 | 62 | 237 | 245.6 | 0 | 0 | 0 | 0
307.718 | 57.69 | 24.32 | 219.06 | 57.8 | 41 | 0 | 2400 | 7109 | 1442 | 106.1 | 4.4 | -30.5 | 144 | 88 | 56 | 3 | 14.5 | 23 | 1.5 | 27 | 24 | 4 | 0 | 62 | 237 | 245.6 | 0 | 0 | 0 | 0
307.74 | 57.66 | 30.72 | 218.44 | 57.8 | 42 | 0 | 2428 | 7115 | 1532 | 107.2 | 6.3 | -30.8 | 144 | 88 | 56 | 3 | 14.5 | 23 | 1.5 | 27 | 24 | 4 | 0 | 62 | 237 | 245.6 | 0 | 0 | 0 | 0
307.752 | 57.64 | 37.1 | 217.81 | 57.8 | 42.5 | 0 | 2454 | 7121 | 1623 | 108.3 | 8.1 | -31.1 | 144 | 88 | 56 | 3 | 14.5 | 23 | 1.5 | 27 | 24 | 4 | 0 | 62 | 237 | 245.6 | 0 | 0 | 0 | 0
307.804 | 57.62 | 43.5 | 217.19 | 57.8 | 43 | 0 | 2481 | 7127 | 1713 | 109.3 | 10 | -31.5 | 144 | 88 | 56 | 3 | 14.5 | 23 | 1.5 | 27 | 24 | 4 | 0 | 62 | 237 | 245.6 | 0 | 0 | 0 | 0
307.82 | 57.59 | 49.9 | 216.57 | 57.8 | 44 | 0 | 2508 | 7133 | 1804 | 110.4 | 11.8 | -31.8 | 144 | 88 | 56 | 3 | 14.5 | 23 | 1.5 | 27 | 24 | 4 | 0 | 62 | 237 | 245.6 | 0 | 0 | 0 | 0
307.872 | 57.57 | 56.28 | 215.95 | 58.4 | 44.5 | 0 | 2535 | 7139 | 1894 | 111.4 | 13.6 | -32.2 | 144 | 88 | 56 | 3 | 14.5 | 23 | 1.5 | 27 | 24 | 4 | 0 | 62 | 237 | 245.6 | 0 | 0 | 0 | 0
307.923 | 57.55 | 62.68 | 215.32 | 58.4 | 45 | 0 | 2562 | 7145 | 1985 | 112.5 | 15.5 | -32.4 | 144 | 88 | 56 | 3 | 14.5 | 23 | 1.5 | 27 | 24 | 4 | 0 | 62 | 237 | 245.6 | 0 | 0 | 0 | 0
307.937 | 57.52 | 69.06 | 214.7 | 58.4 | 46 | 0 | 2589 | 7152 | 2075 | 113.6 | 17.4 | -32.8 | 144 | 88 | 56 | 3 | 14.5 | 23 | 1.5 | 27 | 24 | 4 | 0 | 62 | 237 | 245.6 | 0 | 0 | 0 | 0
308.018 | 57.5 | 75.46 | 214.08 | 58.4 | 46.5 | 0 | 2616 | 7158 | 2166 | 114.6 | 19.2 | -33.1 | 144 | 88 | 56 | 3 | 14.5 | 23 | 1.5 | 27 | 24 | 4 | 0 | 62 | 237 | 245.6 | 0 | 0 | 0 | 0
308.056 | 57.48 | 81.84 | 213.45 | 58.4 | 47 | 0 | 2643 | 7164 | 2256 | 115.6 | 21.1 | -33.5 | 144 | 88 | 56 | 3 | 14.5 | 24 | 1.5 | 27 | 24 | 4 | 0 | 62 | 237 | 245.6 | 0 | 0 | 0 | 0
308.242 | 57.45 | 88.24 | 212.83 | 58.4 | 48 | 0 | 2670 | 7170 | 2347 | 116.7 | 22.9 | -33.8 | 144 | 88 | 56 | 3 | 14.5 | 24 | 1.5 | 27 | 24 | 4 | 0 | 62 | 237 | 245.6 | 0 | 0 | 0 | 0
308.254 | 57.43 | 94.62 | 212.21 | 59 | 48.5 | 0 | 2697 | 7176 | 2437 | 117.8 | 24.8 | -34.1 | 144 | 88 | 56 | 3 | 14.5 | 24 | 1.5 | 27 | 24 | 4 | 0 | 62 | 237 | 245.6 | 0 | 0 | 0 | 0
308.269 | 57.41 | 101.02 | 211.59 | 59 | 49 | 0 | 2724 | 7182 | 2528 | 118.8 | 26.6 | -34.4 | 144 | 88 | 56 | 3 | 14.5 | 24 | 1.5 | 27 | 24 | 4 | 0 | 62 | 237 | 245.6 | 0 | 0 | 0 | 0
308.319 | 57.38 | 107.4 | 210.96 | 59 | 50 | 0 | 2751 | 7188 | 2618 | 119.9 | 28.5 | -34.8 | 144 | 88 | 56 | 3 | 14.5 | 24 | 1.5 | 27 | 24 | 4 | 0 | 62 | 237 | 245.6 | 0 | 0 | 0 | 0
308.334 | 57.36 | 113.8 | 210.34 | 59 | 50.5 | 0 | 2778 | 7194 | 2709 | 120.9 | 30.3 | -35.1 | 144 | 88 | 56 | 3 | 14.5 | 24 | 1.5 | 27 | 24 | 4 | 0 | 62 | 237 | 245.6 | 0 | 0 | 0 | 0
308.514 | 57.32 | 113.96 | 210.28 | 59 | 50.5 | 0 | 2779 | 7205 | 2696 | 121.2 | 30.3 | -35.1 | 144 | 88 | 56 | 3 | 14.5 | 24 | 1.5 | 27 | 24 | 4 | 0 | 62 | 237 | 245.6 | 0 | 0 | 0 | 0
308.562 | 57.28 | 114.14 | 210.22 | 59 | 50.5 | 0 | 2779 | 7215 | 2682 | 121.4 | 30.2 | -35.1 | 144 | 88 | 56 | 3 | 14.5 | 24 | 1.5 | 27 | 24 | 4 | 0 | 62 | 237 | 245.6 | 0 | 0 | 0 | 0
308.576 | 57.25 | 114.3 | 210.16 | 59 | 50.5 | 0 | 2780 | 7226 | 2669 | 121.6 | 30.2 | -35.1 | 144 | 88 | 56 | 3 | 14.5 | 24 | 1.5 | 27 | 24 | 4 | 0 | 62 | 237 | 245.6 | 0 | 0 | 0 | 0
308.623 | 57.21 | 114.46 | 210.1 | 59.7 | 50.5 | 0 | 2780 | 7237 | 2655 | 121.8 | 30.2 | -35.1 | 144 | 88 | 56 | 3 | 14.5 | 24 | 1.5 | 27 | 24 | 4 | 0 | 62 | 237 | 245.6 | 0 | 0 | 0 | 0
308.67 | 57.17 | 114.62 | 210.04 | 59.7 | 50.5 | 0 | 2781 | 7248 | 2642 | 122.1 | 30.2 | -35.1 | 144 | 88 | 56 | 3 | 14.5 | 24 | 1.5 | 27 | 24 | 4 | 0 | 62 | 237 | 245.6 | 0 | 0 | 0 | 0
308.723 | 57.13 | 114.8 | 209.99 | 59.7 | 50.5 | 0 | 2782 | 7258 | 2628 | 122.3 | 30.1 | -35.1 | 144 | 88 | 56 | 3 | 14.5 | 24 | 1.5 | 27 | 24 | 4 | 0 | 62 | 237 | 245.6 | 0 | 0 | 0 | 0
308.736 | 57.09 | 114.96 | 209.93 | 59.7 | 50.5 | 0 | 2782 | 7269 | 2615 | 122.5 | 30.1 | -35.1 | 144 | 88 | 56 | 3 | 14.5 | 24 | 1.5 | 27 | 24 | 4 | 0 | 62 | 237 | 245.6 | 0 | 0 | 0 | 0
308.802 | 57.06 | 115.12 | 209.87 | 59.7 | 50.5 | 0 | 2783 | 7280 | 2602 | 122.8 | 30 | -35 | 144 | 88 | 56 | 3 | 14.5 | 24 | 1.5 | 27 | 24 | 4 | 0 | 62 | 237 | 245.6 | 0 | 0 | 0 | 0
308.852 | 57.02 | 115.28 | 209.81 | 59.7 | 50.5 | 0 | 2784 | 7290 | 2588 | 123 | 30 | -35 | 144 | 88 | 56 | 3 | 14.5 | 24 | 1.5 | 27 | 24 | 4 | 0 | 62 | 237 | 245.6 | 0 | 0 | 0 | 0
308.866 | 56.98 | 115.46 | 209.75 | 59.7 | 50.5 | 0 | 2784 | 7301 | 2575 | 123.2 | 29.9 | -35 | 144 | 88 | 56 | 3 | 14.5 | 24 | 1.5 | 27 | 24 | 4 | 0 | 62 | 237 | 245.6 | 0 | 0 | 0 | 0
308.912 | 56.94 | 115.62 | 209.69 | 59.7 | 50.5 | 0 | 2785 | 7312 | 2561 | 123.5 | 29.9 | -35 | 144 | 88 | 56 | 3 | 14.5 | 24 | 1.5 | 27 | 24 | 4 | 0 | 62 | 237 | 245.6 | 0 | 0 | 0 | 0
308.964 | 56.91 | 115.78 | 209.63 | 60.3 | 50.5 | 0 | 2786 | 7323 | 2548 | 123.7 | 29.9 | -35 | 144 | 88 | 56 | 3 | 14.5 | 24 | 1.5 | 27 | 24 | 4 | 0 | 62 | 237 | 245.6 | 0 | 0 | 0 | 0
308.978 | 56.87 | 115.94 | 209.57 | 60.3 | 50.5 | 0 | 2786 | 7333 | 2535 | 123.9 | 29.9 | -35 | 144 | 88 | 56 | 3 | 14.5 | 24 | 1.5 | 27 | 24 | 4 | 0 | 62 | 237 | 245.6 | 0 | 0 | 0 | 0
309.193 | 56.83 | 116.12 | 209.51 | 60.3 | 50.5 | 0 | 2787 | 7344 | 2521 | 124.1 | 29.8 | -35 | 144 | 88 | 56 | 3 | 14.5 | 24 | 1.5 | 27 | 24 | 4 | 0 | 62 | 237 | 245.6 | 0 | 0 | 0 | 0
309.255 | 56.79 | 116.28 | 209.45 | 60.3 | 50.5 | 0 | 2788 | 7355 | 2508 | 124.3 | 29.8 | -35 | 144 | 88 | 56 | 3 | 14.5 | 24 | 1.5 | 27 | 24 | 4 | 0 | 62 | 237 | 245.6 | 0 | 0 | 0 | 0
309.312 | 56.75 | 116.44 | 209.4 | 60.3 | 50.5 | 0 | 2788 | 7365 | 2494 | 124.6 | 29.7 | -35 | 145 | 88 | 56 | 3 | 14.5 | 25 | 1.6 | 27 | 24 | 4 | 0 | 62 | 237 | 245.6 | 0 | 0 | 0 | 0
309.376 | 56.72 | 116.6 | 209.34 | 60.3 | 50.5 | 0 | 2789 | 7376 | 2481 | 124.8 | 29.7 | -35 | 145 | 88 | 56 | 3 | 14.5 | 25 | 1.6 | 27 | 24 | 4 | 0 | 62 | 237 | 245.6 | 0 | 0 | 0 | 0
309.437 | 56.68 | 116.78 | 209.28 | 60.3 | 50.5 | 0 | 2790 | 7387 | 2467 | 125 | 29.6 | -35 | 145 | 88 | 56 | 3 | 14.5 | 25 | 1.6 | 27 | 24 | 4 | 0 | 62 | 237 | 245.6 | 0 | 0 | 0 | 0
309.452 | 56.64 | 116.94 | 209.22 | 60.3 | 50.5 | 0 | 2790 | 7397 | 2454 | 125.2 | 29.6 | -35 | 145 | 88 | 56 | 3 | 14.5 | 25 | 1.6 | 27 | 24 | 4 | 0 | 62 | 237 | 245.6 | 0 | 0 | 0 | 0
309.503 | 56.6 | 117.1 | 209.16 | 60.9 | 50.5 | 0 | 2791 | 7408 | 2441 | 125.4 | 29.6 | -35 | 145 | 88 | 56 | 3 | 14.5 | 25 | 1.6 | 27 | 24 | 4 | 0 | 62 | 237 | 245.6 | 0 | 0 | 0 | 0
309.559 | 56.56 | 117.26 | 209.1 | 60.9 | 50.5 | 0 | 2792 | 7419 | 2427 | 125.7 | 29.6 | -35 | 145 | 88 | 56 | 3 | 14.5 | 25 | 1.6 | 27 | 24 | 4 | 0 | 62 | 237 | 245.6 | 0 | 0 | 0 | 0
309.65 | 56.53 | 117.44 | 209.04 | 60.9 | 50.5 | 0 | 2792 | 7430 | 2414 | 125.9 | 29.5 | -35 | 145 | 88 | 56 | 3 | 14.5 | 25 | 1.6 | 27 | 24 | 4 | 0 | 62 | 237 | 245.6 | 0 | 0 | 0 | 0
309.7 | 56.49 | 117.6 | 208.98 | 60.9 | 50.5 | 0 | 2793 | 7440 | 2400 | 126.1 | 29.5 | -35 | 145 | 88 | 56 | 3 | 14.5 | 25 | 1.6 | 27 | 24 | 4 | 0 | 62 | 237 | 245.6 | 0 | 0 | 0 | 0
309.751 | 56.45 | 117.76 | 208.92 | 60.9 | 50.5 | 0 | 2794 | 7451 | 2387 | 126.4 | 29.4 | -35 | 145 | 88 | 56 | 3 | 14.5 | 25 | 1.6 | 27 | 24 | 4 | 0 | 62 | 237 | 245.6 | 0 | 0 | 0 | 0
309.766 | 56.41 | 117.92 | 208.86 | 60.9 | 50.5 | 0 | 2794 | 7462 | 2374 | 126.6 | 29.4 | -35 | 145 | 88 | 56 | 3 | 14.5 | 25 | 1.6 | 27 | 24 | 4 | 0 | 62 | 237 | 245.6 | 0 | 0 | 0 | 0
309.815 | 56.38 | 118.1 | 208.81 | 60.9 | 50.5 | 0 | 2795 | 7472 | 2360 | 126.8 | 29.4 | -35 | 145 | 88 | 56 | 3 | 14.5 | 25 | 1.6 | 27 | 24 | 4 | 0 | 62 | 237 | 245.6 | 0 | 0 | 0 | 0
309.939 | 56.34 | 118.26 | 208.75 | 60.9 | 50.5 | 0 | 2796 | 7483 | 2347 | 127.1 | 29.4 | -35 | 145 | 88 | 56 | 3 | 14.5 | 25 | 1.6 | 27 | 24 | 4 | 0 | 62 | 237 | 245.6 | 0 | 0 | 0 | 0
309.972 | 56.3 | 118.42 | 208.69 | 61.5 | 50.5 | 0 | 2796 | 7494 | 2333 | 127.3 | 29.3 | -35 | 145 | 88 | 56 | 3 | 14.5 | 25 | 1.6 | 27 | 24 | 4 | 0 | 62 | 237 | 245.6 | 0 | 0 | 0 | 0
310.044 | 56.26 | 118.58 | 208.63 | 61.5 | 50.5 | 0 | 2797 | 7505 | 2320 | 127.5 | 29.3 | -35 | 145 | 88 | 56 | 3 | 14.5 | 25 | 1.6 | 27 | 24 | 4 | 0 | 62 | 237 | 245.6 | 0 | 0 | 0 | 0
310.098 | 56.22 | 118.76 | 208.57 | 61.5 | 50.5 | 0 | 2797 | 7515 | 2306 | 127.7 | 29.2 | -35 | 145 | 88 | 56 | 3 | 14.5 | 25 | 1.6 | 27 | 24 | 4 | 0 | 62 | 237 | 245.6 | 0 | 0 | 0 | 0
310.144 | 56.19 | 118.92 | 208.51 | 61.5 | 50.5 | 0 | 2798 | 7526 | 2293 | 127.9 | 29.2 | -35 | 145 | 88 | 56 | 3 | 14.5 | 25 | 1.6 | 27 | 24 | 4 | 0 | 62 | 237 | 245.6 | 0 | 0 | 0 | 0
310.251 | 56.15 | 118.8 | 208.49 | 61.5 | 50.5 | 0 | 2793 | 7537 | 2270 | 127.8 | 29.1 | -35 | 145 | 88 | 56 | 3 | 14.5 | 25 | 1.6 | 27 | 24 | 4 | 0 | 62 | 237 | 245.6 | 0 | 0 | 0 | 0
310.264 | 56.12 | 118.68 | 208.46 | 61.5 | 50.5 | 0 | 2788 | 7548 | 2247 | 127.7 | 28.9 | -35 | 145 | 88 | 56 | 3 | 14.5 | 25 | 1.6 | 27 | 24 | 4 | 0 | 62 | 237 | 245.6 | 0 | 0 | 0 | 0
310.31 | 56.09 | 118.56 | 208.44 | 61.5 | 50 | 0 | 2783 | 7559 | 2224 | 127.6 | 28.8 | -35 | 145 | 88 | 56 | 3 | 14.5 | 25 | 1.6 | 27 | 24 | 4 | 0 | 62 | 237 | 245.6 | 0 | 0 | 0 | 0
310.442 | 56.05 | 118.44 | 208.41 | 62.1 | 50 | 0 | 2778 | 7570 | 2201 | 127.5 | 28.7 | -35 | 145 | 88 | 56 | 3 | 14.5 | 24 | 1.6 | 27 | 24 | 4 | 0 | 62 | 237 | 245.6 | 0 | 0 | 0 | 0
310.49 | 56.02 | 118.32 | 208.39 | 62.1 | 50 | 0 | 2772 | 7581 | 2178 | 127.4 | 28.5 | -35 | 145 | 88 | 56 | 3 | 14.5 | 24 | 1.6 | 27 | 24 | 4 | 0 | 62 | 237 | 245.6 | 0 | 0 | 0 | 0
310.541 | 55.99 | 118.2 | 208.37 | 62.1 | 50 | 0 | 2768 | 7592 | 2154 | 127.3 | 28.4 | -35 | 145 | 88 | 56 | 3 | 14.5 | 24 | 1.6 | 27 | 24 | 4 | 0 | 62 | 237 | 245.6 | 0 | 0 | 0 | 0
310.554 | 55.96 | 118.08 | 208.34 | 62.1 | 49.5 | 0 | 2762 | 7603 | 2131 | 127.1 | 28.2 | -35 | 145 | 88 | 56 | 3 | 14.5 | 24 | 1.6 | 27 | 24 | 4 | 0 | 62 | 237 | 245.6 | 0 | 0 | 0 | 0
310.594 | 55.92 | 117.98 | 208.32 | 62.1 | 49.5 | 0 | 2757 | 7614 | 2108 | 127.1 | 28.1 | -35 | 145 | 88 | 56 | 3 | 14.5 | 24 | 1.7 | 27 | 24 | 4 | 0 | 62 | 237 | 245.6 | 0 | 0 | 0 | 0
310.646 | 55.89 | 117.86 | 208.3 | 62.1 | 49.5 | 0 | 2752 | 7625 | 2085 | 126.9 | 27.9 | -35 | 145 | 88 | 56 | 3 | 14.5 | 24 | 1.7 | 27 | 24 | 4 | 0 | 62 | 237 | 245.6 | 0 | 0 | 0 | 0
310.687 | 55.86 | 117.74 | 208.27 | 62.1 | 49.5 | 0 | 2747 | 7636 | 2062 | 126.8 | 27.9 | -35 | 145 | 88 | 56 | 3 | 14.5 | 23 | 1.7 | 27 | 24 | 4 | 0 | 62 | 237 | 245.6 | 0 | 0 | 0 | 0
310.728 | 55.82 | 117.62 | 208.25 | 62.1 | 49.5 | 0 | 2742 | 7647 | 2039 | 126.7 | 27.7 | -35 | 145 | 88 | 56 | 3 | 14.5 | 23 | 1.7 | 27 | 24 | 4 | 0 | 62 | 237 | 245.6 | 0 | 0 | 0 | 0
310.783 | 55.79 | 117.5 | 208.22 | 62.8 | 49 | 0 | 2737 | 7658 | 2016 | 126.5 | 27.6 | -35 | 145 | 88 | 56 | 3 | 14.5 | 23 | 1.7 | 27 | 24 | 4 | 0 | 62 | 237 | 245.6 | 0 | 0 | 0 | 0
310.847 | 55.76 | 117.38 | 208.2 | 62.8 | 49 | 0 | 2732 | 7669 | 1993 | 126.5 | 27.4 | -35 | 145 | 88 | 56 | 3 | 14.5 | 23 | 1.7 | 27 | 24 | 4 | 0 | 62 | 237 | 245.6 | 0 | 0 | 0 | 0
310.998 | 55.73 | 117.26 | 208.18 | 62.8 | 49 | 0 | 2727 | 7680 | 1970 | 126.3 | 27.3 | -35 | 145 | 88 | 56 | 3 | 14.5 | 23 | 1.7 | 27 | 24 | 4 | 0 | 62 | 237 | 245.6 | 0 | 0 | 0 | 0
311.051 | 55.69 | 117.14 | 208.15 | 62.8 | 49 | 0 | 2722 | 7691 | 1947 | 126.3 | 27.1 | -35 | 145 | 88 | 56 | 3 | 14.5 | 23 | 1.7 | 27 | 24 | 4 | 0 | 62 | 237 | 245.6 | 0 | 0 | 0 | 0
311.111 | 55.66 | 117.02 | 208.13 | 62.8 | 48.5 | 0 | 2716 | 7701 | 1923 | 126.1 | 27.1 | -35 | 147 | 90 | 56 | 3 | 14.5 | 22 | 1.7 | 27 | 24 | 4 | 0 | 62 | 237 | 245.6 | 0 | 0 | 0 | 0
311.125 | 55.63 | 116.9 | 208.1 | 62.8 | 48.5 | 0 | 2711 | 7712 | 1900 | 126 | 26.9 | -35 | 147 | 90 | 56 | 3 | 14.5 | 22 | 1.7 | 27 | 24 | 4 | 0 | 62 | 237 | 245.6 | 0 | 0 | 0 | 0
311.164 | 55.59 | 116.78 | 208.08 | 62.8 | 48.5 | 0 | 2706 | 7723 | 1877 | 125.9 | 26.8 | -35 | 147 | 90 | 56 | 3 | 14.5 | 22 | 1.7 | 27 | 24 | 4 | 0 | 62 | 237 | 245.6 | 0 | 0 | 0 | 0
311.257 | 55.56 | 116.66 | 208.06 | 62.8 | 48.5 | 0 | 2701 | 7734 | 1854 | 125.8 | 26.6 | -35 | 147 | 90 | 56 | 3 | 14.5 | 22 | 1.7 | 27 | 24 | 4 | 0 | 62 | 237 | 245.6 | 0 | 0 | 0 | 0
311.271 | 55.53 | 116.54 | 208.03 | 63.4 | 48 | 0 | 2696 | 7745 | 1831 | 125.7 | 26.5 | -35 | 147 | 90 | 56 | 3 | 14.5 | 22 | 1.7 | 27 | 24 | 4 | 0 | 62 | 237 | 245.6 | 0 | 0 | 0 | 0
311.322 | 55.5 | 116.42 | 208.01 | 63.4 | 48 | 0 | 2691 | 7756 | 1808 | 125.5 | 26.3 | -35 | 147 | 90 | 56 | 3 | 14.5 | 22 | 1.7 | 27 | 24 | 4 | 0 | 62 | 237 | 245.6 | 0 | 0 | 0 | 0
311.373 | 55.46 | 116.3 | 207.98 | 63.4 | 48 | 0 | 2686 | 7767 | 1785 | 125.4 | 26.3 | -35 | 147 | 90 | 56 | 3 | 14.5 | 21 | 1.7 | 27 | 24 | 4 | 0 | 62 | 237 | 245.6 | 0 | 0 | 0 | 0
311.425 | 55.43 | 116.18 | 207.96 | 63.4 | 48 | 0 | 2681 | 7778 | 1762 | 125.3 | 26.1 | -35 | 147 | 90 | 56 | 3 | 14.5 | 21 | 1.7 | 27 | 24 | 4 | 0 | 62 | 237 | 245.6 | 0 | 0 | 0 | 0
311.437 | 55.4 | 116.08 | 207.94 | 63.4 | 48 | 0 | 2676 | 7789 | 1739 | 125.2 | 26 | -35 | 147 | 90 | 56 | 3 | 14.5 | 21 | 1.8 | 27 | 24 | 4 | 0 | 62 | 237 | 245.6 | 0 | 0 | 0 | 0
311.449 | 55.36 | 115.96 | 207.91 | 63.4 | 47.5 | 0 | 2670 | 7800 | 1716 | 125.1 | 25.8 | -35 | 147 | 90 | 56 | 3 | 14.5 | 21 | 1.8 | 27 | 24 | 4 | 0 | 62 | 237 | 245.6 | 0 | 0 | 0 | 0
311.5 | 55.33 | 115.84 | 207.89 | 63.4 | 47.5 | 0 | 2666 | 7811 | 1692 | 125 | 25.7 | -35 | 147 | 90 | 56 | 3 | 14.5 | 21 | 1.8 | 27 | 24 | 4 | 0 | 62 | 237 | 245.6 | 0 | 0 | 0 | 0
311.746 | 55.3 | 115.72 | 207.87 | 63.4 | 47.5 | 0 | 2660 | 7822 | 1669 | 124.9 | 25.5 | -35 | 147 | 90 | 56 | 3 | 14.5 | 21 | 1.8 | 27 | 24 | 4 | 0 | 62 | 237 | 245.6 | 0 | 0 | 0 | 0
311.793 | 55.26 | 115.6 | 207.84 | 64 | 47.5 | 0 | 2655 | 7833 | 1646 | 124.8 | 25.4 | -35 | 147 | 90 | 56 | 3 | 14.5 | 20 | 1.8 | 27 | 24 | 4 | 0 | 62 | 237 | 245.6 | 0 | 0 | 0 | 0
311.84 | 55.23 | 115.48 | 207.82 | 64 | 47 | 0 | 2650 | 7844 | 1623 | 124.6 | 25.3 | -35 | 147 | 90 | 56 | 3 | 14.5 | 20 | 1.8 | 27 | 24 | 4 | 0 | 62 | 237 | 245.6 | 0 | 0 | 0 | 0
311.872 | 55.2 | 115.36 | 207.79 | 64 | 47 | 0 | 2645 | 7855 | 1600 | 124.6 | 25.1 | -35 | 147 | 90 | 56 | 3 | 14.5 | 20 | 1.8 | 27 | 24 | 4 | 0 | 62 | 237 | 245.6 | 0 | 0 | 0 | 0
311.929 | 55.17 | 115.24 | 207.77 | 64 | 47 | 0 | 2640 | 7866 | 1577 | 124.4 | 25 | -35 | 147 | 90 | 56 | 3 | 14.5 | 20 | 1.8 | 27 | 24 | 4 | 0 | 62 | 237 | 245.6 | 0 | 0 | 0 | 0
312.11 | 55.13 | 115.24 | 207.73 | 64 | 47 | 0 | 2628 | 7874 | 1525 | 124 | 24.8 | -34.8 | 147 | 90 | 56 | 3 | 14.5 | 20 | 1.8 | 27 | 24 | 4 | 0 | 62 | 237 | 245.6 | 0 | 0 | 0 | 0
312.154 | 55.09 | 115.24 | 207.69 | 64 | 46.5 | 0 | 2616 | 7883 | 1474 | 123.5 | 24.6 | -34.7 | 147 | 90 | 56 | 3 | 14.5 | 20 | 1.8 | 27 | 24 | 4 | 0 | 62 | 237 | 245.6 | 0 | 0 | 0 | 0
312.198 | 55.06 | 115.22 | 207.65 | 64 | 46.5 | 0 | 2605 | 7891 | 1422 | 123 | 24.3 | -34.5 | 147 | 90 | 56 | 3 | 14.5 | 20 | 1.8 | 27 | 24 | 4 | 0 | 62 | 237 | 245.6 | 0 | 0 | 0 | 0
312.242 | 55.02 | 115.22 | 207.61 | 64.6 | 46.5 | 0 | 2593 | 7899 | 1370 | 122.6 | 24 | -34.4 | 147 | 90 | 56 | 3 | 14.5 | 20 | 1.8 | 27 | 24 | 4 | 0 | 62 | 237 | 245.6 | 0 | 0 | 0 | 0
312.284 | 54.99 | 115.22 | 207.57 | 64.6 | 46.5 | 0 | 2581 | 7908 | 1319 | 122.1 | 23.8 | -34.3 | 147 | 90 | 56 | 3 | 14.5 | 20 | 1.8 | 27 | 24 | 4 | 0 | 62 | 237 | 245.6 | 0 | 0 | 0 | 0
312.306 | 54.95 | 115.22 | 207.53 | 64.6 | 46 | 0 | 2570 | 7916 | 1267 | 121.7 | 23.6 | -34.1 | 147 | 90 | 56 | 3 | 14.5 | 20 | 1.8 | 27 | 24 | 4 | 0 | 62 | 237 | 245.6 | 0 | 0 | 0 | 0
312.357 | 54.91 | 115.22 | 207.49 | 64.6 | 46 | 0 | 2558 | 7924 | 1215 | 121.2 | 23.3 | -34 | 147 | 90 | 56 | 3 | 14.5 | 20 | 1.8 | 27 | 24 | 4 | 0 | 62 | 237 | 245.6 | 0 | 0 | 0 | 0
312.406 | 54.88 | 115.2 | 207.46 | 64.6 | 46 | 0 | 2546 | 7933 | 1164 | 120.7 | 23.1 | -33.8 | 147 | 90 | 56 | 3 | 14.5 | 20 | 1.8 | 27 | 24 | 4 | 0 | 62 | 237 | 245.6 | 0 | 0 | 0 | 0
312.445 | 54.84 | 115.2 | 207.42 | 64.6 | 45.5 | 0 | 2534 | 7941 | 1112 | 120.3 | 22.9 | -33.7 | 147 | 90 | 56 | 3 | 14.5 | 20 | 1.8 | 27 | 24 | 4 | 0 | 62 | 237 | 245.6 | 0 | 0 | 0 | 0
312.466 | 54.81 | 115.2 | 207.38 | 64.6 | 45.5 | 0 | 2522 | 7950 | 1061 | 119.8 | 22.6 | -33.6 | 147 | 90 | 56 | 3 | 14.5 | 20 | 1.8 | 27 | 24 | 4 | 0 | 62 | 237 | 245.6 | 0 | 0 | 0 | 0
312.507 | 54.77 | 115.2 | 207.34 | 64.6 | 45.5 | 0 | 2511 | 7958 | 1009 | 119.4 | 22.4 | -33.5 | 147 | 90 | 56 | 3 | 14.5 | 20 | 1.8 | 27 | 24 | 4 | 0 | 62 | 237 | 245.6 | 0 | 0 | 0 | 0
312.557 | 54.74 | 115.2 | 207.3 | 65.2 | 45.5 | 0 | 2499 | 7966 | 957 | 118.9 | 22.1 | -33.3 | 147 | 90 | 56 | 3 | 14.5 | 20 | 1.8 | 27 | 24 | 4 | 0 | 62 | 237 | 245.6 | 0 | 0 | 0 | 0
312.598 | 54.7 | 115.18 | 207.26 | 65.2 | 45 | 0 | 2487 | 7975 | 906 | 118.4 | 21.9 | -33.2 | 147 | 90 | 56 | 3 | 14.5 | 20 | 1.8 | 27 | 24 | 4 | 0 | 62 | 237 | 245.6 | 0 | 0 | 0 | 0
312.842 | 54.66 | 115.18 | 207.22 | 65.2 | 45 | 0 | 2476 | 7983 | 854 | 118 | 21.7 | -33 | 147 | 90 | 56 | 3 | 14.5 | 20 | 1.8 | 27 | 24 | 4 | 0 | 62 | 237 | 245.6 | 0 | 0 | 0 | 0
312.901 | 54.63 | 115.18 | 207.18 | 65.2 | 45 | 0 | 2464 | 7991 | 802 | 117.6 | 21.5 | -32.9 | 147 | 90 | 56 | 3 | 14.5 | 20 | 1.8 | 27 | 24 | 4 | 0 | 62 | 237 | 245.6 | 0 | 0 | 0 | 0
312.961 | 54.59 | 115.18 | 207.14 | 65.2 | 44.5 | 0 | 2452 | 8000 | 751 | 117 | 21.2 | -32.8 | 147 | 90 | 56 | 3 | 14.5 | 20 | 1.8 | 27 | 24 | 4 | 0 | 62 | 237 | 245.6 | 0 | 0 | 0 | 0
313.012 | 54.56 | 115.18 | 207.1 | 65.2 | 44.5 | 0 | 2440 | 8008 | 699 | 116.6 | 20.9 | -32.7 | 147 | 90 | 56 | 3 | 14.5 | 20 | 1.8 | 27 | 24 | 4 | 0 | 62 | 237 | 245.6 | 0 | 0 | 0 | 0
313.071 | 54.52 | 115.18 | 207.06 | 65.2 | 44.5 | 0 | 2429 | 8016 | 647 | 116.2 | 20.7 | -32.5 | 147 | 90 | 56 | 3 | 14.5 | 20 | 1.8 | 27 | 24 | 4 | 0 | 62 | 237 | 245.6 | 0 | 0 | 0 | 0
313.121 | 54.48 | 115.16 | 207.02 | 65.2 | 44 | 0 | 2417 | 8025 | 596 | 115.7 | 20.5 | -32.4 | 147 | 90 | 56 | 3 | 14.5 | 20 | 1.8 | 27 | 24 | 4 | 0 | 62 | 237 | 245.6 | 0 | 0 | 0 | 0
313.152 | 54.45 | 115.16 | 206.98 | 65.9 | 44 | 0 | 2405 | 8033 | 544 | 115.2 | 20.2 | -32.2 | 147 | 90 | 56 | 3 | 14.5 | 20 | 1.8 | 27 | 24 | 4 | 0 | 62 | 237 | 245.6 | 0 | 0 | 0 | 0
313.247 | 54.41 | 115.16 | 206.94 | 65.9 | 44 | 0 | 2394 | 8041 | 492 | 114.7 | 20 | -32.1 | 147 | 90 | 56 | 3 | 14.5 | 20 | 1.8 | 27 | 24 | 4 | 0 | 62 | 237 | 245.6 | 0 | 0 | 0 | 0
313.279 | 54.38 | 115.16 | 206.9 | 65.9 | 44 | 0 | 2382 | 8050 | 441 | 114.3 | 19.8 | -32 | 147 | 90 | 56 | 3 | 14.5 | 20 | 1.8 | 27 | 24 | 4 | 0 | 62 | 237 | 245.6 | 0 | 0 | 0 | 0
313.338 | 54.34 | 115.16 | 206.86 | 65.9 | 43.5 | 0 | 2370 | 8058 | 389 | 113.9 | 19.5 | -31.9 | 147 | 90 | 56 | 3 | 14.5 | 20 | 1.8 | 27 | 24 | 4 | 0 | 62 | 237 | 245.6 | 0 | 0 | 0 | 0
313.366 | 54.31 | 115.14 | 206.83 | 65.9 | 43.5 | 0 | 2358 | 8067 | 338 | 113.4 | 19.3 | -31.7 | 147 | 90 | 56 | 3 | 14.5 | 20 | 1.8 | 27 | 24 | 4 | 0 | 62 | 237 | 245.6 | 0 | 0 | 0 | 0
313.416 | 54.27 | 115.14 | 206.79 | 65.9 | 43.5 | 0 | 2346 | 8075 | 286 | 112.9 | 19 | -31.6 | 147 | 90 | 56 | 3 | 14.5 | 20 | 1.8 | 27 | 24 | 4 | 0 | 62 | 237 | 245.6 | 0 | 0 | 0 | 0
313.465 | 54.23 | 115.14 | 206.75 | 65.9 | 43 | 0 | 2335 | 8083 | 234 | 112.5 | 18.8 | -31.4 | 147 | 90 | 56 | 3 | 14.5 | 20 | 1.8 | 27 | 24 | 4 | 0 | 62 | 237 | 245.6 | 0 | 0 | 0 | 0
313.623 | 54.2 | 115.14 | 206.71 | 65.9 | 43 | 0 | 2323 | 8092 | 183 | 112 | 18.6 | -31.3 | 147 | 90 | 56 | 3 | 14.5 | 20 | 1.8 | 27 | 24 | 4 | 0 | 62 | 237 | 245.6 | 0 | 0 | 0 | 0
313.658 | 54.16 | 115.14 | 206.67 | 66.5 | 43 | 0 | 2311 | 8100 | 131 | 111.6 | 18.4 | -31.2 | 147 | 90 | 56 | 3 | 14.5 | 20 | 1.8 | 27 | 24 | 4 | 0 | 62 | 237 | 245.6 | 0 | 0 | 0 | 0
313.707 | 54.13 | 115.12 | 206.63 | 66.5 | 43 | 0 | 2300 | 8108 | 79 | 111.1 | 18.1 | -31 | 147 | 90 | 56 | 3 | 14.5 | 20 | 1.8 | 27 | 24 | 4 | 0 | 62 | 237 | 245.6 | 0 | 0 | 0 | 0
313.753 | 54.09 | 115.12 | 206.59 | 66.5 | 42.5 | 0 | 2288 | 8117 | 28 | 110.6 | 17.8 | -30.9 | 147 | 90 | 56 | 3 | 14.5 | 20 | 1.8 | 27 | 24 | 4 | 0 | 62 | 237 | 245.6 | 0 | 0 | 0 | 0
313.767 | 54.05 | 115.12 | 206.55 | 66.5 | 42.5 | 0 | 2276 | 8125 | -24 | 110.2 | 17.6 | -30.8 | 147 | 90 | 56 | 3 | 14.5 | 20 | 1.8 | 27 | 24 | 4 | 0 | 62 | 237 | 245.6 | 0 | 0 | 0 | 0
313.875 | 54.02 | 115.28 | 206.5 | 66.5 | 42.5 | 0 | 2273 | 8131 | -42 | 109.7 | 17.6 | -30.6 | 147 | 90 | 56 | 3 | 14.5 | 20 | 1.8 | 27 | 24 | 4 | 0 | 62 | 237 | 245.6 | 0 | 0 | 0 | 0
313.921 | 53.99 | 115.44 | 206.46 | 66.5 | 42.5 | 0 | 2269 | 8136 | -60 | 109.1 | 17.6 | -30.5 | 147 | 90 | 56 | 3 | 14.5 | 20 | 1.8 | 27 | 24 | 4 | 0 | 62 | 237 | 245.6 | 0 | 0 | 0 | 0
313.936 | 53.95 | 115.6 | 206.41 | 66.5 | 42 | 0 | 2266 | 8142 | -78 | 108.6 | 17.6 | -30.4 | 147 | 90 | 56 | 3 | 14.5 | 20 | 1.8 | 27 | 24 | 4 | 0 | 62 | 237 | 245.6 | 0 | 0 | 0 | 0
313.978 | 53.92 | 115.76 | 206.36 | 66.5 | 42 | 0 | 2262 | 8147 | -96 | 108.1 | 17.6 | -30.2 | 147 | 90 | 56 | 3 | 14.5 | 20 | 1.8 | 27 | 24 | 4 | 0 | 62 | 237 | 245.6 | 0 | 0 | 0 | 0
314.056 | 53.88 | 115.92 | 206.31 | 66.5 | 42 | 0 | 2259 | 8153 | -114 | 107.6 | 17.6 | -30.1 | 147 | 90 | 56 | 3 | 14.5 | 20 | 1.8 | 27 | 24 | 4 | 0 | 62 | 237 | 245.6 | 0 | 0 | 0 | 0
314.108 | 53.85 | 116.08 | 206.27 | 66.5 | 42 | 0 | 2256 | 8158 | -133 | 107.1 | 17.5 | -29.9 | 147 | 90 | 56 | 3 | 14.5 | 21 | 1.7 | 27 | 24 | 4 | 0 | 62 | 237 | 245.6 | 0 | 0 | 0 | 0
314.152 | 53.82 | 116.24 | 206.22 | 66.5 | 42 | 0 | 2252 | 8164 | -151 | 106.6 | 17.5 | -29.8 | 147 | 90 | 56 | 3 | 14.5 | 21 | 1.7 | 27 | 24 | 4 | 0 | 62 | 237 | 245.6 | 0 | 0 | 0 | 0
314.166 | 53.78 | 116.38 | 206.17 | 66.5 | 41.5 | 0 | 2249 | 8169 | -169 | 106 | 17.5 | -29.7 | 147 | 90 | 56 | 3 | 14.5 | 21 | 1.7 | 27 | 24 | 4 | 0 | 62 | 237 | 245.6 | 0 | 0 | 0 | 0
314.208 | 53.75 | 116.54 | 206.12 | 66.5 | 41.5 | 0 | 2246 | 8175 | -187 | 105.5 | 17.5 | -29.6 | 147 | 90 | 56 | 3 | 14.5 | 21 | 1.7 | 27 | 24 | 4 | 0 | 62 | 237 | 245.6 | 0 | 0 | 0 | 0
314.251 | 53.71 | 116.7 | 206.08 | 66.5 | 41.5 | 0 | 2242 | 8180 | -205 | 104.9 | 17.4 | -29.4 | 147 | 90 | 56 | 3 | 14.5 | 21 | 1.7 | 27 | 24 | 4 | 0 | 62 | 237 | 245.6 | 0 | 0 | 0 | 0
314.266 | 53.68 | 116.86 | 206.03 | 66.5 | 41.5 | 0 | 2239 | 8186 | -223 | 104.4 | 17.4 | -29.3 | 147 | 90 | 56 | 3 | 14.5 | 21 | 1.7 | 27 | 24 | 4 | 0 | 62 | 237 | 245.6 | 0 | 0 | 0 | 0
314.288 | 53.65 | 117.02 | 205.98 | 66.5 | 41.5 | 0 | 2236 | 8191 | -241 | 103.9 | 17.4 | -29.1 | 147 | 90 | 56 | 3 | 14.5 | 21 | 1.7 | 27 | 24 | 4 | 0 | 62 | 237 | 245.6 | 0 | 0 | 0 | 0
314.33 | 53.61 | 117.18 | 205.93 | 66.5 | 41 | 0 | 2232 | 8197 | -259 | 103.4 | 17.4 | -29.1 | 147 | 90 | 56 | 3 | 14.5 | 21 | 1.7 | 27 | 24 | 4 | 0 | 62 | 237 | 245.6 | 0 | 0 | 0 | 0
314.547 | 53.58 | 117.34 | 205.89 | 66.5 | 41 | 0 | 2229 | 8202 | -277 | 102.9 | 17.3 | -28.9 | 147 | 90 | 56 | 3 | 14.5 | 21 | 1.7 | 27 | 24 | 4 | 0 | 62 | 237 | 245.6 | 0 | 0 | 0 | 0
314.591 | 53.54 | 117.5 | 205.84 | 66.5 | 41 | 0 | 2226 | 8208 | -295 | 102.4 | 17.3 | -28.8 | 147 | 90 | 56 | 3 | 14.5 | 21 | 1.7 | 27 | 24 | 4 | 0 | 62 | 237 | 245.6 | 0 | 0 | 0 | 0
314.649 | 53.51 | 117.66 | 205.79 | 67.1 | 41 | 0 | 2222 | 8213 | -314 | 101.8 | 17.3 | -28.6 | 149 | 90 | 56 | 3 | 14.5 | 22 | 1.6 | 27 | 24 | 4 | 0 | 62 | 237 | 245.6 | 0 | 0 | 0 | 0
314.7 | 53.48 | 117.82 | 205.74 | 67.1 | 41 | 0 | 2219 | 8219 | -332 | 101.3 | 17.3 | -28.5 | 149 | 90 | 56 | 3 | 14.5 | 22 | 1.6 | 27 | 24 | 4 | 0 | 62 | 237 | 245.6 | 0 | 0 | 0 | 0
314.802 | 53.44 | 117.98 | 205.7 | 67.1 | 41 | 0 | 2216 | 8224 | -350 | 100.8 | 17.3 | -28.3 | 149 | 90 | 56 | 3 | 14.5 | 22 | 1.6 | 27 | 24 | 4 | 0 | 62 | 237 | 245.6 | 0 | 0 | 0 | 0
314.841 | 53.41 | 118.14 | 205.65 | 67.1 | 40.5 | 0 | 2212 | 8230 | -368 | 100.3 | 17.3 | -28.2 | 149 | 90 | 56 | 3 | 14.5 | 22 | 1.6 | 27 | 24 | 4 | 0 | 62 | 237 | 245.6 | 0 | 0 | 0 | 0
314.857 | 53.37 | 118.3 | 205.6 | 67.1 | 40.5 | 0 | 2209 | 8235 | -386 | 99.8 | 17.3 | -28.1 | 149 | 90 | 56 | 3 | 14.5 | 22 | 1.6 | 27 | 24 | 4 | 0 | 62 | 237 | 245.6 | 0 | 0 | 0 | 0
314.87 | 53.34 | 118.46 | 205.55 | 67.1 | 40.5 | 0 | 2206 | 8241 | -404 | 99.3 | 17.3 | -27.9 | 149 | 90 | 56 | 3 | 14.5 | 22 | 1.6 | 27 | 24 | 4 | 0 | 62 | 237 | 245.6 | 0 | 0 | 0 | 0
314.918 | 53.31 | 118.62 | 205.51 | 67.1 | 40.5 | 0 | 2202 | 8246 | -422 | 98.7 | 17.2 | -27.8 | 149 | 90 | 56 | 3 | 14.5 | 22 | 1.6 | 27 | 24 | 4 | 0 | 62 | 237 | 245.6 | 0 | 0 | 0 | 0
314.966 | 53.27 | 118.78 | 205.46 | 67.1 | 40.5 | 0 | 2199 | 8252 | -440 | 98.2 | 17.2 | -27.7 | 149 | 90 | 56 | 3 | 14.5 | 22 | 1.6 | 27 | 24 | 4 | 0 | 62 | 237 | 245.6 | 0 | 0 | 0 | 0
315.014 | 53.24 | 118.92 | 205.41 | 67.1 | 40 | 0 | 2196 | 8257 | -458 | 97.6 | 17.2 | -27.6 | 149 | 90 | 56 | 3 | 14.5 | 22 | 1.6 | 27 | 24 | 4 | 0 | 62 | 237 | 245.6 | 0 | 0 | 0 | 0
315.028 | 53.2 | 119.08 | 205.36 | 67.1 | 40 | 0 | 2192 | 8263 | -476 | 97.1 | 17.2 | -27.4 | 149 | 90 | 56 | 3 | 14.5 | 22 | 1.6 | 27 | 24 | 4 | 0 | 62 | 237 | 245.6 | 0 | 0 | 0 | 0
315.075 | 53.17 | 119.24 | 205.32 | 67.1 | 40 | 0 | 2189 | 8268 | -495 | 96.6 | 17.1 | -27.3 | 149 | 90 | 56 | 3 | 14.5 | 23 | 1.5 | 27 | 24 | 4 | 0 | 62 | 237 | 245.6 | 0 | 0 | 0 | 0
315.244 | 53.14 | 119.4 | 205.27 | 67.1 | 40 | 0 | 2186 | 8274 | -513 | 96.1 | 17.1 | -27.1 | 149 | 90 | 56 | 3 | 14.5 | 23 | 1.5 | 27 | 24 | 4 | 0 | 62 | 237 | 245.6 | 0 | 0 | 0 | 0
315.296 | 53.1 | 119.56 | 205.22 | 67.1 | 40 | 0 | 2182 | 8279 | -531 | 95.6 | 17.1 | -27 | 149 | 90 | 56 | 3 | 14.5 | 23 | 1.5 | 27 | 24 | 4 | 0 | 62 | 237 | 245.6 | 0 | 0 | 0 | 0
315.31 | 53.07 | 119.72 | 205.17 | 67.1 | 39.5 | 0 | 2179 | 8285 | -549 | 95.1 | 17.1 | -26.9 | 149 | 90 | 56 | 3 | 14.5 | 23 | 1.5 | 27 | 24 | 4 | 0 | 62 | 237 | 245.6 | 0 | 0 | 0 | 0
315.356 | 53.03 | 119.88 | 205.13 | 67.1 | 39.5 | 0 | 2175 | 8290 | -567 | 94.5 | 17 | -26.8 | 149 | 90 | 56 | 3 | 14.5 | 23 | 1.5 | 27 | 24 | 4 | 0 | 62 | 237 | 245.6 | 0 | 0 | 0 | 0
315.37 | 53 | 120.04 | 205.08 | 67.1 | 39.5 | 0 | 2172 | 8296 | -585 | 94 | 17 | -26.6 | 149 | 90 | 56 | 3 | 14.5 | 23 | 1.5 | 27 | 24 | 4 | 0 | 62 | 237 | 245.6 | 0 | 0 | 0 | 0
315.475 | 52.97 | 115.54 | 205.49 | 67.1 | 38 | 0 | 2166 | 8301 | -601 | 94 | 16.4 | -26.6 | 149 | 90 | 56 | 3 | 14.5 | 23 | 1.5 | 27 | 24 | 4 | 0 | 62 | 237 | 245.6 | 0 | 0 | 0 | 0
315.519 | 52.93 | 111.02 | 205.89 | 67.1 | 37 | 0 | 2160 | 8307 | -617 | 94 | 15.8 | -26.6 | 149 | 90 | 56 | 3 | 14.5 | 23 | 1.5 | 27 | 24 | 4 | 0 | 62 | 237 | 245.6 | 0 | 0 | 0 | 0
315.535 | 52.9 | 106.52 | 206.3 | 67.1 | 35.5 | 0 | 2153 | 8312 | -633 | 93.9 | 15.2 | -26.6 | 149 | 90 | 56 | 3 | 14.5 | 23 | 1.5 | 27 | 24 | 4 | 0 | 62 | 237 | 245.6 | 0 | 0 | 0 | 0
315.613 | 52.87 | 102.02 | 206.7 | 67.1 | 34.5 | 0 | 2147 | 8317 | -649 | 93.8 | 14.6 | -26.6 | 149 | 90 | 56 | 3 | 14.5 | 22 | 1.5 | 27 | 24 | 4 | 0 | 62 | 237 | 245.6 | 0 | 0 | 0 | 0
315.647 | 52.83 | 97.5 | 207.11 | 67.1 | 33 | 0 | 2141 | 8323 | -665 | 93.7 | 13.9 | -26.6 | 149 | 90 | 56 | 3 | 14.5 | 22 | 1.5 | 27 | 24 | 4 | 0 | 62 | 237 | 245.6 | 0 | 0 | 0 | 0
315.697 | 52.8 | 93 | 207.52 | 67.1 | 32 | 0 | 2134 | 8328 | -681 | 93.7 | 13.3 | -26.6 | 149 | 90 | 56 | 3 | 14.5 | 22 | 1.5 | 27 | 24 | 4 | 0 | 62 | 237 | 245.6 | 0 | 0 | 0 | 0
315.727 | 52.77 | 88.5 | 207.92 | 67.1 | 30.5 | 0 | 2128 | 8333 | -697 | 93.7 | 12.8 | -26.6 | 149 | 90 | 56 | 3 | 14.5 | 22 | 1.5 | 27 | 24 | 4 | 0 | 62 | 237 | 245.6 | 0 | 0 | 0 | 0
315.77 | 52.73 | 83.98 | 208.33 | 67.1 | 29.5 | 0 | 2122 | 8339 | -713 | 93.6 | 12.1 | -26.6 | 149 | 90 | 56 | 3 | 14.5 | 22 | 1.5 | 27 | 24 | 4 | 0 | 62 | 237 | 245.6 | 0 | 0 | 0 | 0
315.811 | 52.7 | 79.48 | 208.74 | 67.1 | 28 | 0 | 2116 | 8344 | -729 | 93.6 | 11.5 | -26.6 | 149 | 90 | 56 | 3 | 14.5 | 22 | 1.5 | 27 | 24 | 4 | 0 | 62 | 237 | 245.6 | 0 | 0 | 0 | 0
315.851 | 52.67 | 74.96 | 209.14 | 67.1 | 27 | 0 | 2110 | 8350 | -745 | 93.5 | 10.9 | -26.6 | 149 | 90 | 56 | 3 | 14.5 | 21 | 1.5 | 27 | 24 | 4 | 0 | 62 | 237 | 245.6 | 0 | 0 | 0 | 0
315.866 | 52.64 | 70.46 | 209.55 | 67.1 | 25.5 | 0 | 2103 | 8355 | -761 | 93.4 | 10.3 | -26.6 | 149 | 90 | 56 | 3 | 14.5 | 21 | 1.5 | 27 | 24 | 4 | 0 | 62 | 237 | 245.6 | 0 | 0 | 0 | 0
315.913 | 52.6 | 65.96 | 209.95 | 67.1 | 24 | 0 | 2097 | 8360 | -777 | 93.4 | 9.7 | -26.6 | 149 | 90 | 56 | 3 | 14.5 | 21 | 1.5 | 27 | 24 | 4 | 0 | 62 | 237 | 245.6 | 0 | 0 | 0 | 0
315.997 | 52.57 | 61.44 | 210.36 | 67.1 | 23 | 0 | 2091 | 8366 | -793 | 93.4 | 9.1 | -26.6 | 149 | 90 | 56 | 3 | 14.5 | 21 | 1.5 | 27 | 24 | 4 | 0 | 62 | 237 | 245.6 | 0 | 0 | 0 | 0
316.283 | 52.54 | 56.94 | 210.77 | 67.1 | 21.5 | 0 | 2084 | 8371 | -809 | 93.3 | 8.4 | -26.6 | 149 | 90 | 56 | 3 | 14.5 | 21 | 1.5 | 27 | 24 | 4 | 0 | 62 | 237 | 245.6 | 0 | 0 | 0 | 0
316.295 | 52.5 | 52.44 | 211.17 | 67.1 | 20.5 | 0 | 2078 | 8376 | -825 | 93.2 | 7.8 | -26.6 | 149 | 90 | 56 | 3 | 14.5 | 21 | 1.5 | 27 | 24 | 4 | 0 | 62 | 237 | 245.6 | 0 | 0 | 0 | 0
316.313 | 52.47 | 47.92 | 211.58 | 67.7 | 19 | 0 | 2072 | 8382 | -841 | 93.2 | 7.2 | -26.6 | 151 | 90 | 56 | 3 | 14.5 | 20 | 1.4 | 27 | 24 | 4 | 0 | 62 | 237 | 245.6 | 0 | 0 | 0 | 0
316.438 | 52.44 | 43.42 | 211.98 | 67.7 | 18 | 0 | 2066 | 8387 | -857 | 93.1 | 6.6 | -26.6 | 151 | 90 | 56 | 3 | 14.5 | 20 | 1.4 | 27 | 24 | 4 | 0 | 62 | 237 | 245.6 | 0 | 0 | 0 | 0
316.461 | 52.4 | 38.92 | 212.39 | 67.7 | 16.5 | 0 | 2059 | 8392 | -873 | 93.1 | 6 | -26.6 | 151 | 90 | 56 | 3 | 14.5 | 20 | 1.4 | 27 | 24 | 4 | 0 | 62 | 237 | 245.6 | 0 | 0 | 0 | 0
316.511 | 52.37 | 34.4 | 212.8 | 67.7 | 15.5 | 0 | 2053 | 8398 | -889 | 93.1 | 5.4 | -26.6 | 151 | 90 | 56 | 3 | 14.5 | 20 | 1.4 | 27 | 24 | 4 | 0 | 62 | 237 | 245.6 | 0 | 0 | 0 | 0
316.559 | 52.34 | 29.9 | 213.2 | 67.7 | 14 | 0 | 2047 | 8403 | -905 | 93 | 4.8 | -26.6 | 151 | 90 | 56 | 3 | 14.5 | 20 | 1.4 | 27 | 24 | 4 | 0 | 62 | 237 | 245.6 | 0 | 0 | 0 | 0
316.608 | 52.3 | 25.4 | 213.61 | 67.7 | 12.5 | 0 | 2040 | 8408 | -921 | 92.9 | 4.1 | -26.6 | 151 | 90 | 56 | 3 | 14.5 | 20 | 1.4 | 27 | 24 | 4 | 0 | 62 | 237 | 245.6 | 0 | 0 | 0 | 0
316.656 | 52.27 | 20.88 | 214.01 | 67.7 | 11.5 | 0 | 2034 | 8414 | -937 | 92.8 | 3.5 | -26.6 | 151 | 90 | 56 | 3 | 14.5 | 19 | 1.4 | 27 | 24 | 4 | 0 | 62 | 237 | 245.6 | 0 | 0 | 0 | 0
316.703 | 52.24 | 16.38 | 214.42 | 67.7 | 10 | 0 | 2028 | 8419 | -953 | 92.8 | 2.9 | -26.6 | 151 | 90 | 56 | 3 | 14.5 | 19 | 1.4 | 27 | 24 | 4 | 0 | 62 | 237 | 245.6 | 0 | 0 | 0 | 0
316.717 | 52.2 | 11.86 | 214.83 | 67.7 | 9 | 0 | 2022 | 8425 | -969 | 92.8 | 2.3 | -26.6 | 151 | 90 | 56 | 3 | 14.5 | 19 | 1.4 | 27 | 24 | 4 | 0 | 62 | 237 | 245.6 | 0 | 0 | 0 | 0
316.779 | 52.17 | 7.36 | 215.23 | 67.7 | 7.5 | 0 | 2016 | 8430 | -985 | 92.7 | 1.7 | -26.6 | 151 | 90 | 56 | 3 | 14.5 | 19 | 1.4 | 27 | 24 | 4 | 0 | 62 | 237 | 245.6 | 0 | 0 | 0 | 0
316.842 | 52.14 | 2.86 | 215.64 | 67.7 | 6.5 | 0 | 2009 | 8435 | -1001 | 92.7 | 1.1 | -26.6 | 151 | 90 | 56 | 3 | 14.5 | 19 | 1.4 | 27 | 24 | 4 | 0 | 62 | 237 | 245.6 | 0 | 0 | 0 | 0
316.933 | 52.1 | -1.64 | 216.05 | 67.7 | 5 | 0 | 2003 | 8441 | -1017 | 92.6 | 0.4 | -26.6 | 151 | 90 | 56 | 3 | 14.5 | 19 | 1.4 | 27 | 24 | 4 | 0 | 62 | 237 | 245.6 | 0 | 0 | 0 | 0
316.978 | 52.07 | -6.14 | 216.45 | 67.7 | 4 | 0 | 1997 | 8446 | -1033 | 92.6 | -0.1 | -26.6 | 151 | 90 | 56 | 3 | 14.5 | 18 | 1.4 | 27 | 24 | 4 | 0 | 62 | 237 | 245.6 | 0 | 0 | 0 | 0
317.007 | 52.04 | -10.66 | 216.86 | 67.7 | 2.5 | 0 | 1990 | 8451 | -1049 | 92.5 | -0.7 | -26.6 | 151 | 90 | 56 | 3 | 14.5 | 18 | 1.4 | 27 | 24 | 4 | 0 | 62 | 237 | 245.6 | 0 | 0 | 0 | 0
317.052 | 52.01 | -15.16 | 217.26 | 67.7 | 1.5 | 0 | 1984 | 8457 | -1065 | 92.5 | -1.3 | -26.6 | 151 | 90 | 56 | 3 | 14.5 | 18 | 1.4 | 27 | 24 | 4 | 0 | 62 | 237 | 245.6 | 0 | 0 | 0 | 0
317.065 | 51.97 | -19.68 | 217.67 | 67.7 | 0 | 0 | 1978 | 8462 | -1081 | 92.4 | -2 | -26.6 | 151 | 90 | 56 | 3 | 14.5 | 18 | 1.4 | 27 | 24 | 4 | 0 | 62 | 237 | 245.6 | 0 | 0 | 0 | 0
317.212 | 52 | -22.68 | 218.04 | 67.7 | 0 | 0 | 1976 | 8458 | -1096 | 92 | -2.9 | -26.5 | 151 | 90 | 56 | 3 | 14.5 | 18 | 1.4 | 27 | 24 | 4 | 0 | 62 | 237 | 245.6 | 0 | 0 | 0 | 0
317.254 | 52.02 | -25.68 | 218.42 | 67.7 | 0 | 0 | 1974 | 8454 | -1110 | 91.5 | -3.8 | -26.3 | 151 | 90 | 56 | 3 | 14.5 | 18 | 1.4 | 27 | 24 | 4 | 0 | 62 | 237 | 245.6 | 0 | 0 | 0 | 0
317.297 | 52.04 | -28.68 | 218.79 | 67.7 | 0 | 0 | 1971 | 8450 | -1125 | 91.1 | -4.6 | -26.3 | 151 | 90 | 56 | 3 | 14.5 | 18 | 1.4 | 27 | 24 | 4 | 0 | 62 | 237 | 245.6 | 0 | 0 | 0 | 0
317.339 | 52.07 | -31.68 | 219.17 | 67.7 | 0 | 0 | 1969 | 8445 | -1140 | 90.6 | -5.5 | -26.1 | 151 | 90 | 56 | 3 | 14.5 | 18 | 1.4 | 27 | 24 | 4 | 0 | 62 | 237 | 245.6 | 0 | 0 | 0 | 0
317.381 | 52.09 | -34.68 | 219.54 | 67.7 | 0 | 0 | 1967 | 8441 | -1155 | 90.2 | -6.3 | -26 | 151 | 90 | 56 | 3 | 14.5 | 18 | 1.4 | 27 | 24 | 4 | 0 | 62 | 237 | 245.6 | 0 | 0 | 0 | 0
317.403 | 52.12 | -37.68 | 219.92 | 67.7 | 0 | 0 | 1964 | 8437 | -1169 | 89.7 | -7.2 | -25.8 | 151 | 90 | 56 | 3 | 14.5 | 18 | 1.4 | 27 | 24 | 4 | 0 | 62 | 237 | 245.6 | 0 | 0 | 0 | 0
317.445 | 52.14 | -40.68 | 220.29 | 67.7 | 0 | 0 | 1962 | 8433 | -1184 | 89.3 | -8.1 | -25.7 | 151 | 90 | 56 | 3 | 14.5 | 18 | 1.4 | 27 | 24 | 4 | 0 | 62 | 237 | 245.6 | 0 | 0 | 0 | 0
317.485 | 52.17 | -43.68 | 220.67 | 67.1 | 0 | 0 | 1960 | 8429 | -1199 | 88.9 | -8.9 | -25.6 | 151 | 90 | 56 | 3 | 14.5 | 19 | 1.4 | 27 | 24 | 4 | 0 | 62 | 237 | 245.6 | 0 | 0 | 0 | 0
317.524 | 52.19 | -46.68 | 221.04 | 67.1 | 0 | 0 | 1958 | 8425 | -1214 | 88.4 | -9.8 | -25.4 | 151 | 90 | 56 | 3 | 14.5 | 19 | 1.4 | 27 | 24 | 4 | 0 | 62 | 237 | 245.6 | 0 | 0 | 0 | 0
317.637 | 52.22 | -49.68 | 221.42 | 67.1 | 0 | 0 | 1956 | 8420 | -1228 | 88 | -10.7 | -25.3 | 151 | 90 | 56 | 3 | 14.5 | 19 | 1.4 | 27 | 24 | 4 | 0 | 62 | 237 | 245.6 | 0 | 0 | 0 | 0
317.654 | 52.24 | -52.68 | 221.79 | 67.1 | 0 | 0 | 1953 | 8416 | -1243 | 87.5 | -11.6 | -25.1 | 151 | 90 | 56 | 3 | 14.5 | 19 | 1.4 | 27 | 24 | 4 | 0 | 62 | 237 | 245.6 | 0 | 0 | 0 | 0
317.701 | 52.26 | -55.68 | 222.16 | 67.1 | 0 | 0 | 1951 | 8412 | -1258 | 87.1 | -12.5 | -25 | 151 | 90 | 56 | 3 | 14.5 | 19 | 1.4 | 27 | 24 | 4 | 0 | 62 | 237 | 245.6 | 0 | 0 | 0 | 0
317.739 | 52.29 | -58.68 | 222.54 | 67.1 | 0 | 0 | 1949 | 8408 | -1273 | 86.7 | -13.3 | -24.9 | 151 | 90 | 56 | 3 | 14.5 | 19 | 1.4 | 27 | 24 | 4 | 0 | 62 | 237 | 245.6 | 0 | 0 | 0 | 0
317.921 | 52.31 | -61.68 | 222.91 | 67.1 | 0 | 0 | 1946 | 8404 | -1287 | 86.2 | -14.2 | -24.8 | 151 | 90 | 56 | 3 | 14.5 | 19 | 1.4 | 27 | 24 | 4 | 0 | 62 | 237 | 245.6 | 0 | 0 | 0 | 0
317.933 | 52.34 | -64.68 | 223.29 | 67.1 | 0 | 0 | 1944 | 8400 | -1302 | 85.8 | -15 | -24.6 | 151 | 90 | 56 | 3 | 14.5 | 19 | 1.4 | 27 | 24 | 4 | 0 | 62 | 237 | 245.6 | 0 | 0 | 0 | 0
318.055 | 52.36 | -67.68 | 223.66 | 67.1 | 0 | 0 | 1942 | 8395 | -1317 | 85.3 | -15.9 | -24.5 | 151 | 90 | 56 | 3 | 14.5 | 19 | 1.4 | 27 | 24 | 4 | 0 | 62 | 237 | 245.6 | 0 | 0 | 0 | 0
318.103 | 52.39 | -70.68 | 224.04 | 67.1 | 0 | 0 | 1940 | 8391 | -1332 | 84.9 | -16.8 | -24.3 | 151 | 90 | 56 | 3 | 14.5 | 19 | 1.4 | 27 | 24 | 4 | 0 | 62 | 237 | 245.6 | 0 | 0 | 0 | 0
318.161 | 52.41 | -73.68 | 224.41 | 67.1 | 0 | 0 | 1937 | 8387 | -1346 | 84.4 | -17.7 | -24.2 | 151 | 90 | 56 | 3 | 14.5 | 19 | 1.4 | 27 | 24 | 4 | 0 | 62 | 237 | 245.6 | 0 | 0 | 0 | 0
318.172 | 52.43 | -76.68 | 224.79 | 67.1 | 0 | 0 | 1935 | 8383 | -1361 | 84 | -18.5 | -24.1 | 151 | 90 | 56 | 3 | 14.5 | 19 | 1.4 | 27 | 24 | 4 | 0 | 62 | 237 | 245.6 | 0 | 0 | 0 | 0
318.219 | 52.46 | -79.68 | 225.16 | 67.1 | 0 | 0 | 1933 | 8379 | -1376 | 83.6 | -19.4 | -24 | 151 | 90 | 56 | 3 | 14.5 | 19 | 1.4 | 27 | 24 | 4 | 0 | 62 | 237 | 245.6 | 0 | 0 | 0 | 0
318.272 | 52.48 | -82.68 | 225.53 | 67.1 | 0 | 0 | 1930 | 8375 | -1391 | 83.1 | -20.3 | -23.8 | 151 | 90 | 56 | 3 | 14.5 | 19 | 1.4 | 27 | 24 | 4 | 0 | 62 | 237 | 245.6 | 0 | 0 | 0 | 0
318.298 | 52.51 | -85.68 | 225.91 | 67.1 | 0 | 0 | 1928 | 8370 | -1405 | 82.7 | -21.2 | -23.7 | 151 | 90 | 56 | 3 | 14.5 | 19 | 1.4 | 27 | 24 | 4 | 0 | 62 | 237 | 245.6 | 0 | 0 | 0 | 0
318.311 | 52.53 | -88.68 | 226.28 | 67.1 | 0 | 0 | 1926 | 8366 | -1420 | 82.2 | -22.1 | -23.5 | 151 | 90 | 56 | 3 | 14.5 | 19 | 1.4 | 27 | 24 | 4 | 0 | 62 | 237 | 245.6 | 0 | 0 | 0 | 0
318.359 | 52.56 | -91.68 | 226.66 | 66.5 | 0 | 0 | 1924 | 8362 | -1435 | 81.8 | -22.9 | -23.5 | 151 | 90 | 56 | 3 | 14.5 | 20 | 1.4 | 27 | 24 | 4 | 0 | 62 | 237 | 245.6 | 0 | 0 | 0 | 0
318.441 | 52.58 | -94.68 | 227.03 | 66.5 | 0 | 0 | 1922 | 8358 | -1450 | 81.3 | -23.7 | -23.3 | 151 | 90 | 56 | 3 | 14.5 | 20 | 1.4 | 27 | 24 | 4 | 0 | 62 | 237 | 245.6 | 0 | 0 | 0 | 0
318.493 | 52.6 | -97.68 | 227.41 | 66.5 | 0 | 0 | 1919 | 8354 | -1464 | 80.9 | -24.6 | -23.2 | 151 | 90 | 56 | 3 | 14.5 | 20 | 1.4 | 27 | 24 | 4 | 0 | 62 | 237 | 245.6 | 0 | 0 | 0 | 0
318.642 | 52.63 | -100.68 | 227.78 | 66.5 | 0 | 0 | 1917 | 8350 | -1479 | 80.5 | -25.5 | -23 | 151 | 90 | 56 | 3 | 14.5 | 20 | 1.4 | 27 | 24 | 4 | 0 | 62 | 237 | 245.6 | 0 | 0 | 0 | 0
318.656 | 52.65 | -103.68 | 228.16 | 66.5 | 0 | 0 | 1915 | 8345 | -1494 | 80 | -26.4 | -22.9 | 151 | 90 | 56 | 3 | 14.5 | 20 | 1.4 | 27 | 24 | 4 | 0 | 62 | 237 | 245.6 | 0 | 0 | 0 | 0
318.701 | 52.68 | -106.68 | 228.53 | 66.5 | 0 | 0 | 1912 | 8341 | -1509 | 79.6 | -27.2 | -22.8 | 151 | 90 | 56 | 3 | 14.5 | 20 | 1.4 | 27 | 24 | 4 | 0 | 62 | 237 | 245.6 | 0 | 0 | 0 | 0
318.716 | 52.7 | -109.68 | 228.91 | 66.5 | 0 | 0 | 1910 | 8337 | -1523 | 79.1 | -28.1 | -22.6 | 151 | 90 | 56 | 3 | 14.5 | 20 | 1.4 | 27 | 24 | 4 | 0 | 62 | 237 | 245.6 | 0 | 0 | 0 | 0
318.763 | 52.73 | -112.68 | 229.28 | 66.5 | 0 | 0 | 1908 | 8333 | -1538 | 78.7 | -29 | -22.5 | 151 | 90 | 56 | 3 | 14.5 | 20 | 1.4 | 27 | 24 | 4 | 0 | 62 | 237 | 245.6 | 0 | 0 | 0 | 0
318.937 | 52.75 | -109.4 | 229.04 | 66.5 | 0.5 | 0 | 1908 | 8330 | -1537 | 78.5 | -28.3 | -22.4 | 151 | 90 | 56 | 3 | 14.5 | 20 | 1.4 | 27 | 24 | 4 | 0 | 62 | 237 | 245.6 | 0 | 0 | 0 | 0
318.952 | 52.77 | -106.12 | 228.81 | 66.5 | 1 | 0 | 1908 | 8328 | -1535 | 78.4 | -27.7 | -22.3 | 151 | 90 | 56 | 3 | 14.5 | 20 | 1.4 | 27 | 24 | 4 | 0 | 62 | 237 | 245.6 | 0 | 0 | 0 | 0
318.993 | 52.79 | -102.82 | 228.57 | 66.5 | 1.5 | 0 | 1908 | 8325 | -1534 | 78.2 | -27 | -22.3 | 151 | 90 | 56 | 3 | 14.5 | 20 | 1.4 | 27 | 24 | 4 | 0 | 62 | 237 | 245.6 | 0 | 0 | 0 | 0
319.035 | 52.81 | -99.54 | 228.33 | 66.5 | 1.5 | 0 | 1908 | 8323 | -1532 | 78.1 | -26.3 | -22.3 | 151 | 90 | 56 | 3 | 14.5 | 20 | 1.4 | 27 | 24 | 4 | 0 | 62 | 237 | 245.6 | 0 | 0 | 0 | 0
319.075 | 52.84 | -96.26 | 228.1 | 66.5 | 2 | 0 | 1909 | 8320 | -1531 | 77.9 | -25.7 | -22.2 | 151 | 90 | 56 | 3 | 14.5 | 20 | 1.4 | 27 | 24 | 4 | 0 | 62 | 237 | 245.6 | 0 | 0 | 0 | 0
319.094 | 52.86 | -92.98 | 227.86 | 66.5 | 2.5 | 0 | 1909 | 8318 | -1530 | 77.8 | -25 | -22.1 | 151 | 90 | 56 | 3 | 14.5 | 20 | 1.4 | 27 | 24 | 4 | 0 | 62 | 237 | 245.6 | 0 | 0 | 0 | 0
319.135 | 52.88 | -89.7 | 227.62 | 66.5 | 3 | 0 | 1909 | 8315 | -1528 | 77.7 | -24.3 | -22.1 | 151 | 90 | 56 | 3 | 14.5 | 20 | 1.4 | 27 | 24 | 4 | 0 | 62 | 237 | 245.6 | 0 | 0 | 0 | 0
319.177 | 52.9 | -86.4 | 227.39 | 66.5 | 3.5 | 0 | 1909 | 8312 | -1527 | 77.5 | -23.6 | -22.1 | 151 | 90 | 56 | 3 | 14.5 | 20 | 1.4 | 27 | 24 | 4 | 0 | 62 | 237 | 245.6 | 0 | 0 | 0 | 0
319.245 | 52.93 | -83.12 | 227.15 | 66.5 | 4 | 0 | 1909 | 8310 | -1526 | 77.4 | -22.9 | -22 | 151 | 90 | 56 | 3 | 14.5 | 20 | 1.4 | 27 | 24 | 4 | 0 | 62 | 237 | 245.6 | 0 | 0 | 0 | 0
319.266 | 52.95 | -79.84 | 226.92 | 66.5 | 4 | 0 | 1909 | 8307 | -1524 | 77.2 | -22.3 | -21.9 | 151 | 90 | 56 | 3 | 14.5 | 20 | 1.4 | 27 | 24 | 4 | 0 | 62 | 237 | 245.6 | 0 | 0 | 0 | 0
319.305 | 52.97 | -76.56 | 226.68 | 66.5 | 4.5 | 0 | 1910 | 8305 | -1523 | 77.1 | -21.6 | -21.8 | 151 | 90 | 56 | 3 | 14.5 | 20 | 1.4 | 27 | 24 | 4 | 0 | 62 | 237 | 245.6 | 0 | 0 | 0 | 0
319.351 | 52.99 | -73.28 | 226.44 | 66.5 | 5 | 0 | 1910 | 8302 | -1521 | 76.9 | -20.9 | -21.8 | 151 | 90 | 56 | 3 | 14.5 | 20 | 1.4 | 27 | 24 | 4 | 0 | 62 | 237 | 245.6 | 0 | 0 | 0 | 0
319.418 | 53.01 | -69.98 | 226.21 | 66.5 | 5.5 | 0 | 1910 | 8299 | -1520 | 76.8 | -20.3 | -21.8 | 151 | 90 | 56 | 3 | 14.5 | 20 | 1.4 | 27 | 24 | 4 | 0 | 62 | 237 | 245.6 | 0 | 0 | 0 | 0
319.617 | 53.04 | -66.7 | 225.97 | 66.5 | 6 | 0 | 1910 | 8297 | -1519 | 76.6 | -19.6 | -21.7 | 151 | 90 | 56 | 3 | 14.5 | 20 | 1.4 | 27 | 24 | 4 | 0 | 62 | 237 | 245.6 | 0 | 0 | 0 | 0
319.691 | 53.06 | -63.42 | 225.73 | 66.5 | 6.5 | 0 | 1910 | 8294 | -1517 | 76.5 | -19 | -21.6 | 151 | 90 | 56 | 3 | 14.5 | 20 | 1.4 | 27 | 24 | 4 | 0 | 62 | 237 | 245.6 | 0 | 0 | 0 | 0
319.75 | 53.08 | -60.14 | 225.5 | 66.5 | 6.5 | 0 | 1910 | 8292 | -1516 | 76.4 | -18.3 | -21.5 | 153 | 90 | 56 | 3 | 14.5 | 20 | 1.5 | 27 | 24 | 4 | 0 | 62 | 237 | 245.6 | 0 | 0 | 0 | 0
319.766 | 53.1 | -56.86 | 225.26 | 66.5 | 7 | 0 | 1910 | 8289 | -1514 | 76.3 | -17.6 | -21.5 | 153 | 90 | 56 | 3 | 14.5 | 20 | 1.5 | 27 | 24 | 4 | 0 | 62 | 237 | 245.6 | 0 | 0 | 0 | 0
319.826 | 53.12 | -53.58 | 225.02 | 66.5 | 7.5 | 0 | 1910 | 8287 | -1513 | 76.1 | -17 | -21.4 | 153 | 90 | 56 | 3 | 14.5 | 20 | 1.5 | 27 | 24 | 4 | 0 | 62 | 237 | 245.6 | 0 | 0 | 0 | 0
319.877 | 53.15 | -50.28 | 224.79 | 66.5 | 8 | 0 | 1910 | 8284 | -1512 | 76 | -16.3 | -21.4 | 153 | 90 | 56 | 3 | 14.5 | 20 | 1.5 | 27 | 24 | 4 | 0 | 62 | 237 | 245.6 | 0 | 0 | 0 | 0
319.891 | 53.17 | -47 | 224.55 | 66.5 | 8.5 | 0 | 1910 | 8281 | -1510 | 75.8 | -15.6 | -21.3 | 153 | 90 | 56 | 3 | 14.5 | 20 | 1.5 | 27 | 24 | 4 | 0 | 62 | 237 | 245.6 | 0 | 0 | 0 | 0
319.902 | 53.19 | -43.72 | 224.31 | 66.5 | 9 | 0 | 1911 | 8279 | -1509 | 75.7 | -15 | -21.2 | 153 | 90 | 56 | 3 | 14.5 | 20 | 1.5 | 27 | 24 | 4 | 0 | 62 | 237 | 245.6 | 0 | 0 | 0 | 0
320.029 | 53.21 | -40.44 | 224.08 | 66.5 | 9 | 0 | 1911 | 8276 | -1507 | 75.5 | -14.3 | -21.2 | 153 | 90 | 56 | 3 | 14.5 | 20 | 1.5 | 27 | 24 | 4 | 0 | 62 | 237 | 245.6 | 0 | 0 | 0 | 0
320.088 | 53.23 | -37.16 | 223.84 | 66.5 | 9.5 | 0 | 1911 | 8274 | -1506 | 75.4 | -13.6 | -21.1 | 153 | 90 | 56 | 3 | 14.5 | 20 | 1.5 | 27 | 24 | 4 | 0 | 62 | 237 | 245.6 | 0 | 0 | 0 | 0
320.138 | 53.26 | -33.86 | 223.61 | 66.5 | 10 | 0 | 1911 | 8271 | -1505 | 75.2 | -12.9 | -21.1 | 153 | 90 | 56 | 3 | 14.5 | 20 | 1.5 | 27 | 24 | 4 | 0 | 62 | 237 | 245.6 | 0 | 0 | 0 | 0
320.187 | 53.28 | -30.58 | 223.37 | 66.5 | 10.5 | 0 | 1911 | 8268 | -1503 | 75.1 | -12.2 | -21 | 153 | 90 | 56 | 3 | 14.5 | 20 | 1.5 | 27 | 24 | 4 | 0 | 62 | 237 | 245.6 | 0 | 0 | 0 | 0
320.237 | 53.3 | -27.3 | 223.13 | 66.5 | 11 | 0 | 1911 | 8266 | -1502 | 74.9 | -11.6 | -20.9 | 153 | 90 | 56 | 3 | 14.5 | 20 | 1.5 | 27 | 24 | 4 | 0 | 62 | 237 | 245.6 | 0 | 0 | 0 | 0
320.442 | 53.32 | -24.02 | 222.9 | 66.5 | 11.5 | 0 | 1912 | 8263 | -1501 | 74.8 | -10.9 | -20.9 | 153 | 90 | 56 | 3 | 14.5 | 20 | 1.5 | 27 | 24 | 4 | 0 | 62 | 237 | 245.6 | 0 | 0 | 0 | 0
320.461 | 53.35 | -20.74 | 222.66 | 66.5 | 11.5 | 0 | 1912 | 8261 | -1499 | 74.6 | -10.3 | -20.8 | 153 | 90 | 56 | 3 | 14.5 | 20 | 1.5 | 27 | 24 | 4 | 0 | 62 | 237 | 245.6 | 0 | 0 | 0 | 0
320.508 | 53.37 | -17.44 | 222.42 | 66.5 | 12 | 0 | 1912 | 8258 | -1498 | 74.5 | -9.6 | -20.8 | 153 | 90 | 56 | 3 | 14.5 | 20 | 1.5 | 27 | 24 | 4 | 0 | 62 | 237 | 245.6 | 0 | 0 | 0 | 0
320.521 | 53.39 | -14.16 | 222.19 | 66.5 | 12.5 | 0 | 1912 | 8256 | -1496 | 74.3 | -8.9 | -20.7 | 153 | 90 | 56 | 3 | 14.5 | 20 | 1.5 | 27 | 24 | 4 | 0 | 62 | 237 | 245.6 | 0 | 0 | 0 | 0
320.567 | 53.41 | -10.88 | 221.95 | 66.5 | 13 | 0 | 1912 | 8253 | -1495 | 74.2 | -8.3 | -20.6 | 153 | 90 | 56 | 3 | 14.5 | 20 | 1.5 | 27 | 24 | 4 | 0 | 62 | 237 | 245.6 | 0 | 0 | 0 | 0
320.704 | 53.43 | -13.82 | 222.24 | 66.5 | 12.5 | 0 | 1911 | 8251 | -1497 | 74.3 | -8.8 | -20.6 | 153 | 90 | 56 | 3 | 14.5 | 20 | 1.5 | 27 | 24 | 4 | 0 | 62 | 237 | 245.6 | 0 | 0 | 0 | 0
320.748 | 53.45 | -16.76 | 222.53 | 66.5 | 12.5 | 0 | 1909 | 8249 | -1500 | 74.3 | -9.4 | -20.7 | 153 | 90 | 56 | 3 | 14.5 | 20 | 1.5 | 27 | 24 | 4 | 0 | 62 | 237 | 245.6 | 0 | 0 | 0 | 0
320.791 | 53.46 | -19.7 | 222.83 | 66.5 | 12 | 0 | 1908 | 8248 | -1502 | 74.4 | -10 | -20.7 | 153 | 90 | 56 | 3 | 14.5 | 20 | 1.5 | 27 | 24 | 4 | 0 | 62 | 237 | 245.6 | 0 | 0 | 0 | 0
320.835 | 53.48 | -22.66 | 223.12 | 66.5 | 11.5 | 0 | 1906 | 8246 | -1504 | 74.5 | -10.7 | -20.7 | 153 | 90 | 56 | 3 | 14.5 | 20 | 1.5 | 27 | 24 | 4 | 0 | 62 | 237 | 245.6 | 0 | 0 | 0 | 0
320.874 | 53.5 | -25.6 | 223.41 | 66.5 | 11.5 | 0 | 1905 | 8244 | -1506 | 74.6 | -11.3 | -20.7 | 153 | 90 | 56 | 3 | 14.5 | 20 | 1.5 | 27 | 24 | 4 | 0 | 62 | 237 | 245.6 | 0 | 0 | 0 | 0
321.002 | 53.51 | -28.54 | 223.7 | 66.5 | 11 | 0 | 1904 | 8242 | -1509 | 74.6 | -11.9 | -20.8 | 153 | 90 | 56 | 3 | 14.5 | 20 | 1.6 | 27 | 24 | 4 | 0 | 62 | 237 | 245.6 | 0 | 0 | 0 | 0
321.044 | 53.53 | -31.48 | 223.99 | 66.5 | 10.5 | 0 | 1902 | 8241 | -1511 | 74.7 | -12.5 | -20.8 | 153 | 90 | 56 | 3 | 14.5 | 20 | 1.6 | 27 | 24 | 4 | 0 | 62 | 237 | 245.6 | 0 | 0 | 0 | 0
321.085 | 53.55 | -34.42 | 224.29 | 65.9 | 10.5 | 0 | 1901 | 8239 | -1513 | 74.9 | -13.1 | -20.8 | 153 | 90 | 56 | 3 | 14.5 | 20 | 1.6 | 27 | 24 | 4 | 0 | 62 | 237 | 245.6 | 0 | 0 | 0 | 0
321.125 | 53.56 | -37.36 | 224.58 | 65.9 | 10 | 0 | 1900 | 8237 | -1516 | 74.9 | -13.6 | -20.8 | 153 | 90 | 56 | 3 | 14.5 | 20 | 1.6 | 27 | 24 | 4 | 0 | 62 | 237 | 245.6 | 0 | 0 | 0 | 0
321.173 | 53.58 | -40.32 | 224.87 | 65.9 | 9.5 | 0 | 1898 | 8235 | -1518 | 75 | -14.2 | -20.9 | 153 | 90 | 56 | 3 | 14.5 | 20 | 1.6 | 27 | 24 | 4 | 0 | 62 | 237 | 245.6 | 0 | 0 | 0 | 0
321.243 | 53.6 | -43.26 | 225.16 | 65.9 | 9.5 | 0 | 1897 | 8233 | -1520 | 75.1 | -14.8 | -20.9 | 153 | 90 | 56 | 3 | 14.5 | 20 | 1.6 | 27 | 24 | 4 | 0 | 62 | 237 | 245.6 | 0 | 0 | 0 | 0
321.31 | 53.61 | -46.2 | 225.45 | 65.9 | 9 | 0 | 1896 | 8232 | -1522 | 75.1 | -15.5 | -20.9 | 153 | 90 | 56 | 3 | 14.5 | 20 | 1.6 | 27 | 24 | 4 | 0 | 62 | 237 | 245.6 | 0 | 0 | 0 | 0
321.348 | 53.63 | -49.14 | 225.75 | 65.9 | 8.5 | 0 | 1894 | 8230 | -1525 | 75.2 | -16.1 | -20.9 | 153 | 90 | 56 | 3 | 14.5 | 20 | 1.6 | 27 | 24 | 4 | 0 | 62 | 237 | 245.6 | 0 | 0 | 0 | 0
321.527 | 53.65 | -52.08 | 226.04 | 65.9 | 8.5 | 0 | 1893 | 8228 | -1527 | 75.3 | -16.7 | -20.9 | 153 | 90 | 56 | 3 | 14.5 | 20 | 1.6 | 27 | 24 | 4 | 0 | 62 | 237 | 245.6 | 0 | 0 | 0 | 0
321.642 | 53.66 | -55.02 | 226.33 | 65.9 | 8 | 0 | 1892 | 8226 | -1529 | 75.4 | -17.3 | -20.9 | 153 | 90 | 56 | 3 | 14.5 | 20 | 1.6 | 27 | 24 | 4 | 0 | 62 | 237 | 245.6 | 0 | 0 | 0 | 0
321.665 | 53.68 | -57.98 | 226.62 | 65.9 | 7.5 | 0 | 1890 | 8225 | -1532 | 75.4 | -17.8 | -20.9 | 153 | 90 | 56 | 2 | 14.5 | 21 | 1.7 | 27 | 24 | 4 | 0 | 62 | 237 | 245.6 | 0 | 0 | 0 | 0
321.715 | 53.69 | -60.92 | 226.91 | 65.9 | 7 | 0 | 1889 | 8223 | -1534 | 75.5 | -18.4 | -20.9 | 153 | 90 | 56 | 2 | 14.5 | 21 | 1.7 | 27 | 24 | 4 | 0 | 62 | 237 | 245.6 | 0 | 0 | 0 | 0
321.739 | 53.71 | -63.86 | 227.2 | 65.9 | 7 | 0 | 1888 | 8221 | -1536 | 75.6 | -19 | -21 | 153 | 90 | 56 | 2 | 14.5 | 21 | 1.7 | 27 | 24 | 4 | 0 | 62 | 237 | 245.6 | 0 | 0 | 0 | 0
321.751 | 53.73 | -66.8 | 227.5 | 65.9 | 6.5 | 0 | 1886 | 8219 | -1539 | 75.7 | -19.6 | -21 | 153 | 90 | 56 | 2 | 14.5 | 21 | 1.7 | 27 | 24 | 4 | 0 | 62 | 237 | 245.6 | 0 | 0 | 0 | 0
321.8 | 53.74 | -69.74 | 227.79 | 65.9 | 6 | 0 | 1885 | 8218 | -1541 | 75.7 | -20.3 | -21 | 153 | 90 | 56 | 2 | 14.5 | 21 | 1.7 | 27 | 24 | 4 | 0 | 62 | 237 | 245.6 | 0 | 0 | 0 | 0
321.848 | 53.76 | -72.68 | 228.08 | 65.9 | 6 | 0 | 1884 | 8216 | -1543 | 75.8 | -20.9 | -21 | 153 | 90 | 56 | 2 | 14.5 | 21 | 1.7 | 27 | 24 | 4 | 0 | 62 | 237 | 245.6 | 0 | 0 | 0 | 0
321.896 | 53.78 | -75.64 | 228.37 | 65.9 | 5.5 | 0 | 1882 | 8214 | -1545 | 75.9 | -21.5 | -21.1 | 153 | 90 | 56 | 2 | 14.5 | 21 | 1.7 | 27 | 24 | 4 | 0 | 62 | 237 | 245.6 | 0 | 0 | 0 | 0
321.907 | 53.79 | -78.58 | 228.66 | 65.9 | 5 | 0 | 1881 | 8212 | -1548 | 76 | -22.1 | -21.1 | 153 | 90 | 56 | 2 | 14.5 | 21 | 1.7 | 27 | 24 | 4 | 0 | 62 | 237 | 245.6 | 0 | 0 | 0 | 0
321.962 | 53.81 | -81.52 | 228.96 | 65.2 | 5 | 0 | 1880 | 8210 | -1550 | 76.1 | -22.6 | -21.1 | 153 | 90 | 56 | 2 | 14.5 | 21 | 1.7 | 27 | 24 | 4 | 0 | 62 | 237 | 245.6 | 0 | 0 | 0 | 0
322.082 | 53.83 | -84.46 | 229.25 | 65.2 | 4.5 | 0 | 1878 | 8209 | -1552 | 76.2 | -23.2 | -21.1 | 153 | 90 | 56 | 2 | 14.5 | 21 | 1.7 | 27 | 24 | 4 | 0 | 62 | 237 | 245.6 | 0 | 0 | 0 | 0
322.092 | 53.84 | -87.4 | 229.54 | 65.2 | 4 | 0 | 1877 | 8207 | -1555 | 76.3 | -23.8 | -21.2 | 153 | 90 | 56 | 2 | 14.5 | 21 | 1.8 | 27 | 24 | 4 | 0 | 62 | 237 | 245.6 | 0 | 0 | 0 | 0
322.231 | 53.86 | -90.34 | 229.83 | 65.2 | 4 | 0 | 1876 | 8205 | -1557 | 76.3 | -24.4 | -21.2 | 153 | 90 | 56 | 2 | 14.5 | 21 | 1.8 | 27 | 24 | 4 | 0 | 62 | 237 | 245.6 | 0 | 0 | 0 | 0
322.243 | 53.88 | -93.3 | 230.12 | 65.2 | 3.5 | 0 | 1874 | 8203 | -1559 | 76.4 | -25.1 | -21.2 | 153 | 90 | 56 | 2 | 14.5 | 21 | 1.8 | 27 | 24 | 4 | 0 | 62 | 237 | 245.6 | 0 | 0 | 0 | 0
322.257 | 53.89 | -96.24 | 230.42 | 65.2 | 3 | 0 | 1873 | 8202 | -1561 | 76.5 | -25.7 | -21.2 | 153 | 90 | 56 | 2 | 14.5 | 21 | 1.8 | 27 | 24 | 4 | 0 | 62 | 237 | 245.6 | 0 | 0 | 0 | 0
322.303 | 53.91 | -99.18 | 230.71 | 65.2 | 3 | 0 | 1871 | 8200 | -1564 | 76.5 | -26.3 | -21.2 | 153 | 90 | 56 | 2 | 14.5 | 21 | 1.8 | 27 | 24 | 4 | 0 | 62 | 237 | 245.6 | 0 | 0 | 0 | 0
322.316 | 53.93 | -102.12 | 231 | 65.2 | 2.5 | 0 | 1870 | 8198 | -1566 | 76.6 | -26.8 | -21.2 | 153 | 90 | 56 | 2 | 14.5 | 21 | 1.8 | 27 | 24 | 4 | 0 | 62 | 237 | 245.6 | 0 | 0 | 0 | 0
322.495 | 53.95 | -98.5 | 230.72 | 65.2 | 3 | 0 | 1871 | 8196 | -1560 | 76.8 | -26.2 | -21.3 | 153 | 90 | 56 | 2 | 14.5 | 21 | 1.8 | 27 | 24 | 4 | 0 | 62 | 237 | 245.6 | 0 | 0 | 0 | 0
322.537 | 53.96 | -94.86 | 230.43 | 65.2 | 3.5 | 0 | 1872 | 8193 | -1554 | 76.9 | -25.4 | -21.3 | 153 | 90 | 56 | 2 | 14.5 | 21 | 1.8 | 27 | 24 | 4 | 0 | 62 | 237 | 245.6 | 0 | 0 | 0 | 0
322.552 | 53.98 | -91.24 | 230.15 | 65.2 | 4 | 0 | 1873 | 8191 | -1548 | 77.1 | -24.8 | -21.4 | 153 | 90 | 56 | 2 | 14.5 | 21 | 1.8 | 27 | 24 | 4 | 0 | 62 | 237 | 245.6 | 0 | 0 | 0 | 0
322.567 | 54 | -87.6 | 229.86 | 65.2 | 4.5 | 0 | 1874 | 8189 | -1543 | 77.3 | -24.1 | -21.4 | 153 | 90 | 56 | 2 | 14.5 | 21 | 1.8 | 27 | 24 | 4 | 0 | 62 | 237 | 245.6 | 0 | 0 | 0 | 0
322.609 | 54.02 | -83.98 | 229.58 | 65.2 | 5 | 0 | 1875 | 8187 | -1537 | 77.4 | -23.4 | -21.5 | 153 | 90 | 56 | 2 | 14.5 | 21 | 1.8 | 27 | 24 | 4 | 0 | 62 | 237 | 245.6 | 0 | 0 | 0 | 0
322.658 | 54.03 | -80.34 | 229.3 | 65.2 | 5.5 | 0 | 1876 | 8184 | -1531 | 77.6 | -22.7 | -21.5 | 153 | 90 | 56 | 2 | 14.5 | 21 | 1.8 | 27 | 24 | 4 | 0 | 62 | 237 | 245.6 | 0 | 0 | 0 | 0
322.7 | 54.05 | -76.72 | 229.01 | 65.2 | 6 | 0 | 1877 | 8182 | -1525 | 77.7 | -22.1 | -21.5 | 153 | 90 | 56 | 2 | 14.5 | 21 | 1.8 | 27 | 24 | 4 | 0 | 62 | 237 | 245.6 | 0 | 0 | 0 | 0
322.713 | 54.07 | -73.08 | 228.73 | 65.2 | 6 | 0 | 1878 | 8180 | -1519 | 77.9 | -21.3 | -21.6 | 153 | 90 | 56 | 2 | 14.5 | 21 | 1.8 | 27 | 24 | 4 | 0 | 62 | 237 | 245.6 | 0 | 0 | 0 | 0
322.726 | 54.09 | -69.46 | 228.45 | 65.2 | 6.5 | 0 | 1879 | 8177 | -1513 | 78 | -20.6 | -21.7 | 153 | 90 | 56 | 2 | 14.5 | 21 | 1.8 | 27 | 24 | 4 | 0 | 62 | 237 | 245.6 | 0 | 0 | 0 | 0
322.776 | 54.1 | -65.82 | 228.16 | 65.2 | 7 | 0 | 1880 | 8175 | -1508 | 78.2 | -19.9 | -21.7 | 153 | 90 | 56 | 2 | 14.5 | 21 | 1.8 | 27 | 24 | 4 | 0 | 62 | 237 | 245.6 | 0 | 0 | 0 | 0
322.855 | 54.12 | -62.2 | 227.88 | 65.2 | 7.5 | 0 | 1881 | 8173 | -1502 | 78.4 | -19.2 | -21.8 | 153 | 90 | 56 | 2 | 14.5 | 21 | 1.8 | 27 | 24 | 4 | 0 | 62 | 237 | 245.6 | 0 | 0 | 0 | 0
322.902 | 54.14 | -58.56 | 227.59 | 65.2 | 8 | 0 | 1882 | 8171 | -1496 | 78.5 | -18.6 | -21.8 | 153 | 90 | 56 | 2 | 14.5 | 21 | 1.8 | 27 | 24 | 4 | 0 | 62 | 237 | 245.6 | 0 | 0 | 0 | 0
322.942 | 54.16 | -54.94 | 227.31 | 65.2 | 8.5 | 0 | 1882 | 8168 | -1490 | 78.7 | -17.8 | -21.8 | 153 | 90 | 56 | 2 | 14.5 | 21 | 1.8 | 27 | 24 | 4 | 0 | 62 | 237 | 245.6 | 0 | 0 | 0 | 0
323.124 | 54.18 | -51.3 | 227.03 | 65.2 | 9 | 0 | 1884 | 8166 | -1484 | 78.8 | -17.2 | -21.9 | 153 | 90 | 56 | 2 | 14.5 | 21 | 1.8 | 27 | 24 | 4 | 0 | 62 | 237 | 245.6 | 0 | 0 | 0 | 0
323.138 | 54.19 | -47.68 | 226.74 | 65.2 | 9.5 | 0 | 1884 | 8164 | -1478 | 79 | -16.5 | -21.9 | 153 | 90 | 56 | 2 | 14.5 | 21 | 1.8 | 27 | 24 | 4 | 0 | 62 | 237 | 245.6 | 0 | 0 | 0 | 0
323.233 | 54.21 | -44.04 | 226.46 | 65.2 | 10 | 0 | 1886 | 8161 | -1473 | 79.2 | -15.8 | -22 | 154 | 90 | 56 | 2 | 14.5 | 20 | 1.7 | 27 | 24 | 4 | 0 | 62 | 237 | 245.6 | 0 | 0 | 0 | 0
323.296 | 54.23 | -40.42 | 226.17 | 65.2 | 10.5 | 0 | 1886 | 8159 | -1467 | 79.4 | -15.1 | -22 | 154 | 90 | 56 | 2 | 14.5 | 20 | 1.7 | 27 | 24 | 4 | 0 | 62 | 237 | 245.6 | 0 | 0 | 0 | 0
323.353 | 54.25 | -36.78 | 225.89 | 65.2 | 11 | 0 | 1888 | 8157 | -1461 | 79.5 | -14.5 | -22.1 | 154 | 90 | 56 | 2 | 14.5 | 20 | 1.7 | 27 | 24 | 4 | 0 | 62 | 237 | 245.6 | 0 | 0 | 0 | 0
323.392 | 54.26 | -33.16 | 225.61 | 65.2 | 11.5 | 0 | 1888 | 8154 | -1455 | 79.6 | -13.7 | -22.1 | 154 | 90 | 56 | 2 | 14.5 | 20 | 1.7 | 27 | 24 | 4 | 0 | 62 | 237 | 245.6 | 0 | 0 | 0 | 0
323.454 | 54.28 | -29.52 | 225.32 | 65.2 | 12 | 0 | 1889 | 8152 | -1449 | 79.8 | -13.1 | -22.1 | 154 | 90 | 56 | 2 | 14.5 | 20 | 1.7 | 27 | 24 | 4 | 0 | 62 | 237 | 245.6 | 0 | 0 | 0 | 0
323.468 | 54.3 | -25.9 | 225.04 | 65.2 | 12.5 | 0 | 1890 | 8150 | -1443 | 79.9 | -12.4 | -22.2 | 154 | 90 | 56 | 2 | 14.5 | 20 | 1.7 | 27 | 24 | 4 | 0 | 62 | 237 | 245.6 | 0 | 0 | 0 | 0
323.518 | 54.32 | -22.26 | 224.75 | 65.2 | 13 | 0 | 1891 | 8148 | -1438 | 80.2 | -11.7 | -22.2 | 154 | 90 | 56 | 2 | 14.5 | 20 | 1.7 | 27 | 24 | 4 | 0 | 62 | 237 | 245.6 | 0 | 0 | 0 | 0
323.592 | 54.33 | -18.64 | 224.47 | 65.2 | 13.5 | 0 | 1892 | 8145 | -1432 | 80.3 | -11 | -22.3 | 154 | 90 | 56 | 2 | 14.5 | 20 | 1.7 | 27 | 24 | 4 | 0 | 62 | 237 | 245.6 | 0 | 0 | 0 | 0
323.644 | 54.35 | -15 | 224.19 | 65.2 | 13.5 | 0 | 1893 | 8143 | -1426 | 80.5 | -10.3 | -22.3 | 154 | 90 | 56 | 2 | 14.5 | 20 | 1.7 | 27 | 24 | 4 | 0 | 62 | 237 | 245.6 | 0 | 0 | 0 | 0
323.697 | 54.37 | -11.38 | 223.9 | 65.2 | 14 | 0 | 1894 | 8141 | -1420 | 80.6 | -9.6 | -22.3 | 154 | 90 | 56 | 2 | 14.5 | 20 | 1.7 | 27 | 24 | 4 | 0 | 62 | 237 | 245.6 | 0 | 0 | 0 | 0
323.744 | 54.39 | -7.74 | 223.62 | 65.2 | 14.5 | 0 | 1895 | 8138 | -1414 | 80.8 | -8.9 | -22.4 | 154 | 90 | 56 | 2 | 14.5 | 20 | 1.7 | 27 | 24 | 4 | 0 | 62 | 237 | 245.6 | 0 | 0 | 0 | 0
323.895 | 54.41 | -4.12 | 223.34 | 65.2 | 15 | 0 | 1896 | 8136 | -1408 | 80.9 | -8.2 | -22.5 | 154 | 90 | 56 | 2 | 14.5 | 20 | 1.7 | 27 | 24 | 4 | 0 | 62 | 237 | 245.6 | 0 | 0 | 0 | 0
323.907 | 54.42 | -0.48 | 223.05 | 65.2 | 15.5 | 0 | 1897 | 8134 | -1403 | 81.1 | -7.5 | -22.5 | 154 | 90 | 56 | 2 | 14.5 | 20 | 1.7 | 27 | 24 | 4 | 0 | 62 | 237 | 245.6 | 0 | 0 | 0 | 0
323.92 | 54.44 | 3.14 | 222.77 | 65.2 | 16 | 0 | 1898 | 8132 | -1397 | 81.3 | -6.9 | -22.6 | 154 | 90 | 56 | 2 | 14.5 | 20 | 1.7 | 27 | 24 | 4 | 0 | 62 | 237 | 245.6 | 0 | 0 | 0 | 0
324.003 | 54.46 | 6.78 | 222.48 | 65.2 | 16.5 | 0 | 1899 | 8129 | -1391 | 81.4 | -6.1 | -22.6 | 154 | 90 | 56 | 2 | 14.5 | 20 | 1.7 | 27 | 24 | 4 | 0 | 62 | 237 | 245.6 | 0 | 0 | 0 | 0
324.043 | 54.48 | 10.4 | 222.2 | 65.2 | 17 | 0 | 1900 | 8127 | -1385 | 81.6 | -5.5 | -22.6 | 154 | 90 | 56 | 2 | 14.5 | 20 | 1.7 | 27 | 24 | 4 | 0 | 62 | 237 | 245.6 | 0 | 0 | 0 | 0
324.198 | 54.47 | 10.64 | 222.17 | 65.2 | 17 | 0 | 1900 | 8128 | -1384 | 81.5 | -5.4 | -22.6 | 154 | 90 | 56 | 2 | 14.5 | 20 | 1.7 | 27 | 24 | 4 | 0 | 62 | 237 | 245.6 | 0 | 0 | 0 | 0
324.269 | 54.47 | 10.88 | 222.14 | 65.2 | 17 | 0 | 1901 | 8130 | -1383 | 81.5 | -5.2 | -22.6 | 154 | 90 | 56 | 2 | 14.5 | 20 | 1.7 | 27 | 24 | 4 | 0 | 62 | 237 | 245.6 | 0 | 0 | 0 | 0
324.338 | 54.46 | 11.12 | 222.12 | 65.2 | 17 | 0 | 1901 | 8131 | -1382 | 81.4 | -5.2 | -22.6 | 154 | 90 | 56 | 2 | 14.5 | 20 | 1.7 | 27 | 24 | 4 | 0 | 62 | 237 | 245.6 | 0 | 0 | 0 | 0
324.377 | 54.46 | 11.36 | 222.09 | 65.2 | 17.5 | 0 | 1902 | 8132 | -1381 | 81.3 | -5 | -22.6 | 154 | 90 | 56 | 2 | 14.5 | 20 | 1.7 | 27 | 24 | 4 | 0 | 62 | 237 | 245.6 | 0 | 0 | 0 | 0
324.429 | 54.46 | 11.6 | 222.06 | 65.2 | 17.5 | 0 | 1902 | 8134 | -1380 | 81.3 | -4.9 | -22.6 | 154 | 90 | 56 | 2 | 14.5 | 20 | 1.7 | 27 | 24 | 4 | 0 | 62 | 237 | 245.6 | 0 | 0 | 0 | 0
324.495 | 54.45 | 11.84 | 222.03 | 65.2 | 17.5 | 0 | 1903 | 8135 | -1378 | 81.3 | -4.8 | -22.6 | 154 | 90 | 56 | 2 | 14.5 | 20 | 1.7 | 27 | 24 | 4 | 0 | 62 | 237 | 245.6 | 0 | 0 | 0 | 0
324.536 | 54.45 | 12.08 | 222.01 | 65.2 | 17.5 | 0 | 1903 | 8136 | -1377 | 81.2 | -4.7 | -22.6 | 154 | 90 | 56 | 2 | 14.5 | 20 | 1.7 | 27 | 24 | 4 | 0 | 62 | 237 | 245.6 | 0 | 0 | 0 | 0
324.576 | 54.44 | 12.3 | 221.98 | 65.2 | 17.5 | 0 | 1904 | 8138 | -1376 | 81.1 | -4.6 | -22.6 | 154 | 90 | 56 | 2 | 14.5 | 20 | 1.7 | 27 | 24 | 4 | 0 | 62 | 237 | 245.6 | 0 | 0 | 0 | 0
324.617 | 54.44 | 12.54 | 221.95 | 65.2 | 17.5 | 0 | 1904 | 8139 | -1375 | 81.1 | -4.5 | -22.6 | 154 | 90 | 56 | 2 | 14.5 | 20 | 1.7 | 27 | 24 | 4 | 0 | 62 | 237 | 245.6 | 0 | 0 | 0 | 0
324.656 | 54.44 | 12.78 | 221.92 | 65.2 | 17.5 | 0 | 1904 | 8141 | -1374 | 81 | -4.4 | -22.5 | 154 | 90 | 56 | 2 | 14.5 | 20 | 1.7 | 27 | 24 | 4 | 0 | 62 | 237 | 245.6 | 0 | 0 | 0 | 0
324.687 | 54.43 | 13.02 | 221.89 | 65.2 | 17.5 | 0 | 1905 | 8142 | -1373 | 81 | -4.3 | -22.5 | 154 | 90 | 56 | 2 | 14.5 | 20 | 1.7 | 27 | 24 | 4 | 0 | 62 | 237 | 245.6 | 0 | 0 | 0 | 0
324.748 | 54.43 | 13.26 | 221.87 | 65.2 | 18 | 0 | 1906 | 8143 | -1372 | 80.9 | -4.2 | -22.5 | 154 | 90 | 56 | 2 | 14.5 | 20 | 1.7 | 27 | 24 | 4 | 0 | 62 | 237 | 245.6 | 0 | 0 | 0 | 0
324.82 | 54.42 | 13.5 | 221.84 | 65.2 | 18 | 0 | 1906 | 8145 | -1371 | 80.9 | -4.1 | -22.5 | 154 | 90 | 56 | 2 | 14.5 | 20 | 1.7 | 27 | 24 | 4 | 0 | 62 | 237 | 245.6 | 0 | 0 | 0 | 0
325.019 | 54.42 | 13.74 | 221.81 | 65.2 | 18 | 0 | 1906 | 8146 | -1370 | 80.8 | -4 | -22.5 | 154 | 90 | 56 | 2 | 14.5 | 20 | 1.7 | 27 | 24 | 4 | 0 | 62 | 237 | 245.6 | 0 | 0 | 0 | 0
325.028 | 54.42 | 13.98 | 221.78 | 65.2 | 18 | 0 | 1907 | 8147 | -1369 | 80.8 | -3.9 | -22.5 | 154 | 90 | 56 | 2 | 14.5 | 20 | 1.7 | 27 | 24 | 4 | 0 | 62 | 237 | 245.6 | 0 | 0 | 0 | 0
325090 | 54.41 | 14.22 | 221.76 | 65.9 | 18 | 0 | 1907 | 8149 | -1367 | 80.8 | -3.8 | -22.4 | 154 | 91 | 56 | 3 | 14.5 | 21 | 1.6 | 27 | 24 | 4 | 0 | 62 | 237 | 245.6 | 0 | 0 | 0 | 0
325105 | 54.41 | 14.46 | 221.73 | 65.9 | 18 | 0 | 1908 | 8150 | -1366 | 80.7 | -3.7 | -22.4 | 154 | 91 | 56 | 3 | 14.5 | 21 | 1.6 | 27 | 24 | 4 | 0 | 62 | 237 | 245.6 | 0 | 0 | 0 | 0
325179 | 54.41 | 14.7 | 221.7 | 65.9 | 18 | 0 | 1908 | 8151 | -1365 | 80.6 | -3.5 | -22.4 | 154 | 91 | 56 | 3 | 14.5 | 21 | 1.6 | 27 | 24 | 4 | 0 | 62 | 237 | 245.6 | 0 | 0 | 0 | 0
325242 | 54.4 | 14.94 | 221.67 | 65.9 | 18 | 0 | 1908 | 8153 | -1364 | 80.6 | -3.5 | -22.4 | 154 | 91 | 56 | 3 | 14.5 | 21 | 1.6 | 27 | 24 | 4 | 0 | 62 | 237 | 245.6 | 0 | 0 | 0 | 0
325291 | 54.4 | 15.18 | 221.65 | 65.9 | 18.5 | 0 | 1909 | 8154 | -1363 | 80.5 | -3.4 | -22.4 | 154 | 91 | 56 | 3 | 14.5 | 21 | 1.6 | 27 | 24 | 4 | 0 | 62 | 237 | 245.6 | 0 | 0 | 0 | 0
325338 | 54.39 | 15.42 | 221.62 | 65.9 | 18.5 | 0 | 1910 | 8155 | -1362 | 80.5 | -3.2 | -22.4 | 154 | 91 | 56 | 3 | 14.5 | 21 | 1.6 | 27 | 24 | 4 | 0 | 62 | 237 | 245.6 | 0 | 0 | 0 | 0
325421 | 54.39 | 15.66 | 221.59 | 65.9 | 18.5 | 0 | 1910 | 8157 | -1361 | 80.4 | -3.2 | -22.3 | 154 | 91 | 56 | 3 | 14.5 | 21 | 1.6 | 27 | 24 | 4 | 0 | 62 | 237 | 245.6 | 0 | 0 | 0 | 0
325435 | 54.39 | 15.9 | 221.56 | 65.9 | 18.5 | 0 | 1910 | 8158 | -1360 | 80.4 | -3 | -22.3 | 154 | 91 | 56 | 3 | 14.5 | 21 | 1.6 | 27 | 24 | 4 | 0 | 62 | 237 | 245.6 | 0 | 0 | 0 | 0
325455 | 54.38 | 16.12 | 221.53 | 65.9 | 18.5 | 0 | 1911 | 8160 | -1359 | 80.3 | -2.9 | -22.3 | 154 | 91 | 56 | 3 | 14.5 | 21 | 1.6 | 27 | 24 | 4 | 0 | 62 | 237 | 245.6 | 0 | 0 | 0 | 0
325502 | 54.38 | 16.36 | 221.51 | 65.9 | 18.5 | 0 | 1911 | 8161 | -1358 | 80.2 | -2.9 | -22.3 | 154 | 91 | 56 | 3 | 14.5 | 21 | 1.6 | 27 | 24 | 4 | 0 | 62 | 237 | 245.6 | 0 | 0 | 0 | 0
325513 | 54.37 | 16.6 | 221.48 | 65.9 | 18.5 | 0 | 1912 | 8162 | -1356 | 80.2 | -2.7 | -22.3 | 154 | 91 | 56 | 3 | 14.5 | 21 | 1.6 | 27 | 24 | 4 | 0 | 62 | 237 | 245.6 | 0 | 0 | 0 | 0
325732 | 54.37 | 16.84 | 221.45 | 65.9 | 18.5 | 0 | 1912 | 8164 | -1355 | 80.2 | -2.7 | -22.3 | 154 | 91 | 56 | 3 | 14.5 | 21 | 1.6 | 27 | 24 | 4 | 0 | 62 | 237 | 245.6 | 0 | 0 | 0 | 0
325776 | 54.37 | 17.08 | 221.42 | 65.9 | 19 | 0 | 1913 | 8165 | -1354 | 80.1 | -2.5 | -22.3 | 154 | 91 | 56 | 3 | 14.5 | 21 | 1.6 | 27 | 24 | 4 | 0 | 62 | 237 | 245.6 | 0 | 0 | 0 | 0
325792 | 54.36 | 17.32 | 221.4 | 65.9 | 19 | 0 | 1913 | 8166 | -1353 | 80 | -2.4 | -22.3 | 154 | 91 | 56 | 3 | 14.5 | 21 | 1.6 | 27 | 24 | 4 | 0 | 62 | 237 | 245.6 | 0 | 0 | 0 | 0
325836 | 54.36 | 17.56 | 221.37 | 65.9 | 19 | 0 | 1914 | 8168 | -1352 | 80 | -2.3 | -22.3 | 154 | 91 | 56 | 3 | 14.5 | 21 | 1.6 | 27 | 24 | 4 | 0 | 62 | 237 | 245.6 | 0 | 0 | 0 | 0
325850 | 54.35 | 17.8 | 221.34 | 65.9 | 19 | 0 | 1914 | 8169 | -1351 | 79.9 | -2.2 | -22.3 | 154 | 91 | 56 | 3 | 14.5 | 21 | 1.6 | 27 | 24 | 4 | 0 | 62 | 237 | 245.6 | 0 | 0 | 0 | 0
325954 | 54.35 | 17.62 | 221.35 | 65.9 | 19 | 0 | 1914 | 8169 | -1351 | 79.9 | -2.2 | -22.3 | 154 | 91 | 56 | 3 | 14.5 | 21 | 1.6 | 27 | 24 | 4 | 0 | 62 | 237 | 245.6 | 0 | 0 | 0 | 0
326058 | 54.34 | 17.42 | 221.36 | 65.9 | 19 | 0 | 1914 | 8169 | -1351 | 79.9 | -2.3 | -22.3 | 154 | 91 | 56 | 3 | 14.5 | 21 | 1.6 | 27 | 24 | 4 | 0 | 62 | 237 | 245.6 | 0 | 0 | 0 | 0
326114 | 54.34 | 17.24 | 221.36 | 65.9 | 19 | 0 | 1914 | 8170 | -1351 | 79.9 | -2.3 | -22.3 | 154 | 91 | 56 | 3 | 14.5 | 21 | 1.6 | 27 | 24 | 4 | 0 | 62 | 237 | 245.6 | 0 | 0 | 0 | 0
326156 | 54.33 | 17.04 | 221.37 | 65.9 | 19 | 0 | 1915 | 8170 | -1351 | 79.9 | -2.4 | -22.3 | 154 | 91 | 56 | 3 | 14.5 | 21 | 1.6 | 27 | 24 | 4 | 0 | 62 | 237 | 245.6 | 0 | 0 | 0 | 0
326197 | 54.33 | 16.86 | 221.38 | 65.9 | 19 | 0 | 1915 | 8170 | -1351 | 79.9 | -2.4 | -22.3 | 154 | 91 | 56 | 3 | 14.5 | 21 | 1.6 | 27 | 24 | 4 | 0 | 62 | 237 | 245.6 | 0 | 0 | 0 | 0
326250 | 54.32 | 16.66 | 221.39 | 65.9 | 18.5 | 0 | 1915 | 8170 | -1351 | 80 | -2.4 | -22.3 | 154 | 91 | 56 | 3 | 14.5 | 21 | 1.6 | 27 | 24 | 4 | 0 | 62 | 237 | 245.6 | 0 | 0 | 0 | 0
326290 | 54.32 | 16.48 | 221.39 | 65.9 | 18.5 | 0 | 1915 | 8171 | -1351 | 80 | -2.4 | -22.3 | 154 | 91 | 56 | 3 | 14.5 | 21 | 1.6 | 27 | 24 | 4 | 0 | 62 | 237 | 245.6 | 0 | 0 | 0 | 0
326328 | 54.31 | 16.28 | 221.4 | 65.9 | 18.5 | 0 | 1916 | 8171 | -1351 | 80 | -2.5 | -22.3 | 154 | 91 | 56 | 3 | 14.5 | 21 | 1.6 | 27 | 24 | 4 | 0 | 62 | 237 | 245.6 | 0 | 0 | 0 | 0
326372 | 54.31 | 16.1 | 221.41 | 65.9 | 18.5 | 0 | 1916 | 8171 | -1351 | 80 | -2.5 | -22.3 | 154 | 91 | 56 | 3 | 14.5 | 21 | 1.6 | 27 | 24 | 4 | 0 | 62 | 237 | 245.6 | 0 | 0 | 0 | 0
326454 | 54.3 | 15.9 | 221.42 | 65.9 | 18.5 | 0 | 1916 | 8171 | -1351 | 80 | -2.6 | -22.3 | 154 | 91 | 56 | 3 | 14.5 | 21 | 1.6 | 27 | 24 | 4 | 0 | 62 | 237 | 245.6 | 0 | 0 | 0 | 0
326493 | 54.3 | 15.72 | 221.43 | 65.9 | 18.5 | 0 | 1916 | 8171 | -1351 | 80 | -2.6 | -22.3 | 154 | 91 | 56 | 3 | 14.5 | 21 | 1.6 | 27 | 24 | 4 | 0 | 62 | 237 | 245.6 | 0 | 0 | 0 | 0
326539 | 54.29 | 15.54 | 221.43 | 65.9 | 18.5 | 0 | 1916 | 8172 | -1351 | 80 | -2.6 | -22.4 | 154 | 91 | 56 | 3 | 14.5 | 21 | 1.6 | 27 | 24 | 4 | 0 | 62 | 237 | 245.6 | 0 | 0 | 0 | 0
326581 | 54.29 | 15.34 | 221.44 | 65.9 | 18.5 | 0 | 1916 | 8172 | -1351 | 80 | -2.7 | -22.4 | 154 | 91 | 56 | 3 | 14.5 | 21 | 1.6 | 27 | 24 | 4 | 0 | 62 | 237 | 245.6 | 0 | 0 | 0 | 0
326789 | 54.28 | 15.16 | 221.45 | 65.9 | 18.5 | 0 | 1917 | 8172 | -1351 | 80 | -2.7 | -22.4 | 154 | 91 | 56 | 3 | 14.5 | 21 | 1.6 | 27 | 24 | 4 | 0 | 62 | 237 | 245.6 | 0 | 0 | 0 | 0
326830 | 54.27 | 14.96 | 221.46 | 65.9 | 18.5 | 0 | 1917 | 8172 | -1351 | 80 | -2.7 | -22.4 | 154 | 91 | 56 | 3 | 14.5 | 21 | 1.6 | 27 | 24 | 4 | 0 | 62 | 237 | 245.6 | 0 | 0 | 0 | 0
326863 | 54.27 | 14.78 | 221.46 | 65.9 | 18 | 0 | 1917 | 8173 | -1350 | 80.1 | -2.7 | -22.4 | 156 | 91 | 56 | 3 | 14.5 | 20 | 1.5 | 27 | 24 | 4 | 0 | 62 | 237 | 245.6 | 0 | 0 | 0 | 0
326912 | 54.26 | 14.58 | 221.47 | 65.9 | 18 | 0 | 1917 | 8173 | -1350 | 80.1 | -2.8 | -22.4 | 156 | 91 | 56 | 3 | 14.5 | 20 | 1.5 | 27 | 24 | 4 | 0 | 62 | 237 | 245.6 | 0 | 0 | 0 | 0
326972 | 54.26 | 14.4 | 221.48 | 65.9 | 18 | 0 | 1918 | 8173 | -1350 | 80.1 | -2.8 | -22.4 | 156 | 91 | 56 | 3 | 14.5 | 20 | 1.5 | 27 | 24 | 4 | 0 | 62 | 237 | 245.6 | 0 | 0 | 0 | 0
327020 | 54.25 | 14.2 | 221.49 | 65.9 | 18 | 0 | 1918 | 8173 | -1350 | 80.1 | -2.9 | -22.4 | 156 | 91 | 56 | 3 | 14.5 | 20 | 1.5 | 27 | 24 | 4 | 0 | 62 | 237 | 245.6 | 0 | 0 | 0 | 0
327066 | 54.25 | 14.02 | 221.49 | 65.9 | 18 | 0 | 1918 | 8174 | -1350 | 80.1 | -2.9 | -22.5 | 156 | 91 | 56 | 3 | 14.5 | 20 | 1.5 | 27 | 24 | 4 | 0 | 62 | 237 | 245.6 | 0 | 0 | 0 | 0
327113 | 54.24 | 13.84 | 221.5 | 65.9 | 18 | 0 | 1918 | 8174 | -1350 | 80.1 | -2.9 | -22.5 | 156 | 91 | 56 | 3 | 14.5 | 20 | 1.5 | 27 | 24 | 4 | 0 | 62 | 237 | 245.6 | 0 | 0 | 0 | 0
327159 | 54.24 | 13.64 | 221.51 | 65.9 | 18 | 0 | 1918 | 8174 | -1350 | 80.1 | -2.9 | -22.5 | 156 | 91 | 56 | 3 | 14.5 | 20 | 1.5 | 27 | 24 | 4 | 0 | 62 | 237 | 245.6 | 0 | 0 | 0 | 0
327203 | 54.23 | 13.46 | 221.52 | 65.9 | 18 | 0 | 1918 | 8174 | -1350 | 80.1 | -2.9 | -22.5 | 156 | 91 | 56 | 3 | 14.5 | 20 | 1.5 | 27 | 24 | 4 | 0 | 62 | 237 | 245.6 | 0 | 0 | 0 | 0
327216 | 54.23 | 13.26 | 221.53 | 65.9 | 18 | 0 | 1919 | 8174 | -1350 | 80.1 | -3 | -22.5 | 156 | 91 | 56 | 3 | 14.5 | 20 | 1.5 | 27 | 24 | 4 | 0 | 62 | 237 | 245.6 | 0 | 0 | 0 | 0
327294 | 54.22 | 13.08 | 221.53 | 65.9 | 18 | 0 | 1919 | 8175 | -1350 | 80.1 | -3 | -22.5 | 156 | 91 | 56 | 3 | 14.5 | 20 | 1.5 | 27 | 24 | 4 | 0 | 62 | 237 | 245.6 | 0 | 0 | 0 | 0
327322 | 54.22 | 12.88 | 221.54 | 65.9 | 17.5 | 0 | 1919 | 8175 | -1350 | 80.2 | -3.1 | -22.5 | 156 | 91 | 56 | 3 | 14.5 | 20 | 1.5 | 27 | 24 | 4 | 0 | 62 | 237 | 245.6 | 0 | 0 | 0 | 0
327461 | 54.21 | 12.7 | 221.55 | 65.9 | 17.5 | 0 | 1919 | 8175 | -1350 | 80.2 | -3.1 | -22.5 | 156 | 91 | 56 | 3 | 14.5 | 20 | 1.5 | 27 | 24 | 4 | 0 | 62 | 237 | 245.6 | 0 | 0 | 0 | 0
327475 | 54.21 | 12.5 | 221.56 | 65.9 | 17.5 | 0 | 1920 | 8175 | -1350 | 80.2 | -3.2 | -22.6 | 156 | 91 | 56 | 3 | 14.5 | 20 | 1.5 | 27 | 24 | 4 | 0 | 62 | 237 | 245.6 | 0 | 0 | 0 | 0
327517 | 54.2 | 12.32 | 221.56 | 65.9 | 17.5 | 0 | 1920 | 8176 | -1350 | 80.2 | -3.2 | -22.6 | 156 | 91 | 56 | 3 | 14.5 | 20 | 1.5 | 27 | 24 | 4 | 0 | 62 | 237 | 245.6 | 0 | 0 | 0 | 0
327569 | 54.2 | 12.12 | 221.57 | 65.9 | 17.5 | 0 | 1920 | 8176 | -1350 | 80.2 | -3.2 | -22.6 | 156 | 91 | 56 | 3 | 14.5 | 20 | 1.5 | 27 | 24 | 4 | 0 | 62 | 237 | 245.6 | 0 | 0 | 0 | 0
327632 | 54.19 | 11.94 | 221.58 | 65.9 | 17.5 | 0 | 1920 | 8176 | -1350 | 80.2 | -3.2 | -22.6 | 156 | 91 | 56 | 3 | 14.5 | 20 | 1.5 | 27 | 24 | 4 | 0 | 62 | 237 | 245.6 | 0 | 0 | 0 | 0
327738 | 54.19 | 10.06 | 221.75 | 65.9 | 17 | 0 | 1920 | 8174 | -1346 | 80.2 | -3.4 | -22.6 | 156 | 91 | 56 | 3 | 14.5 | 20 | 1.5 | 27 | 24 | 4 | 0 | 62 | 237 | 245.6 | 0 | 0 | 0 | 0
327778 | 54.19 | 8.16 | 221.92 | 65.9 | 16.5 | 0 | 1920 | 8172 | -1342 | 80.2 | -3.6 | -22.6 | 156 | 91 | 56 | 3 | 14.5 | 20 | 1.5 | 27 | 24 | 4 | 0 | 62 | 237 | 245.6 | 0 | 0 | 0 | 0
327818 | 54.18 | 6.28 | 222.09 | 65.9 | 16 | 0 | 1921 | 8170 | -1338 | 80.3 | -3.8 | -22.6 | 156 | 91 | 56 | 3 | 14.5 | 20 | 1.5 | 27 | 24 | 4 | 0 | 62 | 237 | 245.6 | 0 | 0 | 0 | 0
327858 | 54.18 | 4.38 | 222.26 | 65.9 | 15 | 0 | 1921 | 8168 | -1333 | 80.4 | -4 | -22.6 | 156 | 91 | 56 | 3 | 14.5 | 20 | 1.5 | 27 | 24 | 4 | 0 | 62 | 237 | 245.6 | 0 | 0 | 0 | 0
327897 | 54.18 | 2.5 | 222.43 | 65.9 | 14.5 | 0 | 1921 | 8166 | -1329 | 80.4 | -4.1 | -22.6 | 156 | 91 | 56 | 3 | 14.5 | 20 | 1.5 | 27 | 24 | 4 | 0 | 62 | 237 | 245.6 | 0 | 0 | 0 | 0
328042 | 54.18 | 0.6 | 222.6 | 65.9 | 14 | 0 | 1922 | 8164 | -1325 | 80.5 | -4.4 | -22.6 | 156 | 91 | 56 | 3 | 14.5 | 20 | 1.5 | 27 | 24 | 4 | 0 | 62 | 237 | 245.6 | 0 | 0 | 0 | 0
328054 | 54.17 | -1.28 | 222.77 | 65.9 | 13.5 | 0 | 1922 | 8162 | -1321 | 80.5 | -4.5 | -22.6 | 156 | 91 | 56 | 3 | 14.5 | 20 | 1.5 | 27 | 24 | 4 | 0 | 62 | 237 | 245.6 | 0 | 0 | 0 | 0
328094 | 54.17 | -3.16 | 222.94 | 65.2 | 13 | 0 | 1922 | 8161 | -1317 | 80.5 | -4.7 | -22.6 | 156 | 91 | 56 | 3 | 14.5 | 20 | 1.4 | 27 | 24 | 4 | 0 | 62 | 237 | 245.6 | 0 | 0 | 0 | 0
328130 | 54.17 | -5.06 | 223.11 | 65.2 | 12.5 | 0 | 1922 | 8159 | -1313 | 80.6 | -4.9 | -22.6 | 156 | 91 | 56 | 3 | 14.5 | 20 | 1.4 | 27 | 24 | 4 | 0 | 62 | 237 | 245.6 | 0 | 0 | 0 | 0
328167 | 54.17 | -6.94 | 223.28 | 65.2 | 12 | 0 | 1922 | 8157 | -1309 | 80.6 | -5.1 | -22.7 | 156 | 91 | 56 | 3 | 14.5 | 20 | 1.4 | 27 | 24 | 4 | 0 | 62 | 237 | 245.6 | 0 | 0 | 0 | 0
328202 | 54.16 | -8.82 | 223.45 | 65.2 | 11.5 | 0 | 1923 | 8155 | -1305 | 80.7 | -5.2 | -22.7 | 156 | 91 | 56 | 3 | 14.5 | 20 | 1.4 | 27 | 24 | 4 | 0 | 62 | 237 | 245.6 | 0 | 0 | 0 | 0
328245 | 54.16 | -10.72 | 223.62 | 65.2 | 10.5 | 0 | 1923 | 8153 | -1300 | 80.8 | -5.4 | -22.7 | 156 | 91 | 56 | 3 | 14.5 | 20 | 1.4 | 27 | 24 | 4 | 0 | 62 | 237 | 245.6 | 0 | 0 | 0 | 0
328278 | 54.16 | -12.6 | 223.79 | 65.2 | 10 | 0 | 1923 | 8151 | -1296 | 80.8 | -5.6 | -22.7 | 156 | 91 | 56 | 3 | 14.5 | 20 | 1.4 | 27 | 24 | 4 | 0 | 62 | 237 | 245.6 | 0 | 0 | 0 | 0
328469 | 54.16 | -14.5 | 223.96 | 65.2 | 9.5 | 0 | 1924 | 8149 | -1292 | 80.8 | -5.8 | -22.7 | 156 | 91 | 56 | 3 | 14.5 | 20 | 1.4 | 27 | 24 | 4 | 0 | 62 | 237 | 245.6 | 0 | 0 | 0 | 0
328538 | 54.16 | -16.38 | 224.13 | 65.2 | 9 | 0 | 1924 | 8147 | -1288 | 80.9 | -6 | -22.7 | 156 | 91 | 56 | 3 | 14.5 | 20 | 1.4 | 27 | 24 | 4 | 0 | 62 | 237 | 245.6 | 0 | 0 | 0 | 0
328592 | 54.15 | -18.28 | 224.29 | 65.2 | 8.5 | 0 | 1924 | 8145 | -1284 | 80.9 | -6.1 | -22.8 | 156 | 91 | 56 | 3 | 14.5 | 21 | 1.4 | 27 | 24 | 4 | 0 | 62 | 237 | 245.6 | 0 | 0 | 0 | 0
328602 | 54.15 | -20.16 | 224.46 | 65.2 | 8 | 0 | 1924 | 8143 | -1280 | 81 | -6.3 | -22.8 | 156 | 91 | 56 | 3 | 14.5 | 21 | 1.4 | 27 | 24 | 4 | 0 | 62 | 237 | 245.6 | 0 | 0 | 0 | 0
328655 | 54.15 | -22.06 | 224.63 | 65.2 | 7.5 | 0 | 1925 | 8141 | -1276 | 81 | -6.5 | -22.8 | 156 | 91 | 56 | 3 | 14.5 | 21 | 1.4 | 27 | 24 | 4 | 0 | 62 | 237 | 245.6 | 0 | 0 | 0 | 0
328700 | 54.15 | -23.94 | 224.8 | 65.2 | 7 | 0 | 1925 | 8139 | -1272 | 81 | -6.7 | -22.8 | 156 | 91 | 56 | 3 | 14.5 | 21 | 1.4 | 27 | 24 | 4 | 0 | 62 | 237 | 245.6 | 0 | 0 | 0 | 0
328753 | 54.14 | -25.84 | 224.97 | 65.2 | 6 | 0 | 1925 | 8137 | -1267 | 81.1 | -6.9 | -22.8 | 156 | 91 | 56 | 3 | 14.5 | 21 | 1.4 | 27 | 24 | 4 | 0 | 62 | 237 | 245.6 | 0 | 0 | 0 | 0
328857 | 54.14 | -27.72 | 225.14 | 65.2 | 5.5 | 0 | 1926 | 8135 | -1263 | 81.2 | -7 | -22.8 | 156 | 91 | 56 | 3 | 14.5 | 21 | 1.4 | 27 | 24 | 4 | 0 | 62 | 237 | 245.6 | 0 | 0 | 0 | 0
328875 | 54.14 | -29.6 | 225.31 | 65.2 | 5 | 0 | 1926 | 8133 | -1259 | 81.2 | -7.2 | -22.9 | 156 | 91 | 56 | 3 | 14.5 | 21 | 1.4 | 27 | 24 | 4 | 0 | 62 | 237 | 245.6 | 0 | 0 | 0 | 0
328920 | 54.14 | -31.5 | 225.48 | 65.2 | 4.5 | 0 | 1926 | 8131 | -1255 | 81.3 | -7.4 | -22.9 | 156 | 91 | 56 | 3 | 14.5 | 21 | 1.4 | 27 | 24 | 4 | 0 | 62 | 237 | 245.6 | 0 | 0 | 0 | 0
328935 | 54.13 | -33.38 | 225.65 | 64.6 | 4 | 0 | 1926 | 8130 | -1251 | 81.3 | -7.6 | -22.9 | 156 | 91 | 56 | 3 | 14.5 | 21 | 1.3 | 27 | 24 | 4 | 0 | 62 | 237 | 245.6 | 0 | 0 | 0 | 0
328977 | 54.13 | -35.28 | 225.82 | 64.6 | 3.5 | 0 | 1926 | 8128 | -1247 | 81.3 | -7.7 | -22.9 | 156 | 91 | 56 | 3 | 14.5 | 21 | 1.3 | 27 | 24 | 4 | 0 | 62 | 237 | 245.6 | 0 | 0 | 0 | 0
329020 | 54.13 | -37.16 | 225.99 | 64.6 | 3 | 0 | 1927 | 8126 | -1243 | 81.4 | -8 | -22.9 | 156 | 91 | 56 | 3 | 14.5 | 21 | 1.3 | 27 | 24 | 4 | 0 | 62 | 237 | 245.6 | 0 | 0 | 0 | 0
329190 | 54.13 | -39.06 | 226.16 | 64.6 | 2.5 | 0 | 1927 | 8124 | -1239 | 81.4 | -8.1 | -22.9 | 156 | 91 | 56 | 3 | 14.5 | 21 | 1.3 | 27 | 24 | 4 | 0 | 62 | 237 | 245.6 | 0 | 0 | 0 | 0
329244 | 54.12 | -40.94 | 226.33 | 64.6 | 1.5 | 0 | 1927 | 8122 | -1234 | 81.5 | -8.3 | -22.9 | 156 | 91 | 56 | 3 | 14.5 | 21 | 1.3 | 27 | 24 | 4 | 0 | 62 | 237 | 245.6 | 0 | 0 | 0 | 0
329290 | 54.12 | -42.84 | 226.5 | 64.6 | 1 | 0 | 1928 | 8120 | -1230 | 81.6 | -8.5 | -22.9 | 156 | 91 | 56 | 3 | 14.5 | 21 | 1.3 | 27 | 24 | 4 | 0 | 62 | 237 | 245.6 | 0 | 0 | 0 | 0
329328 | 54.12 | -44.72 | 226.67 | 64.6 | 0.5 | 0 | 1928 | 8118 | -1226 | 81.6 | -8.7 | -22.9 | 156 | 91 | 56 | 3 | 14.5 | 21 | 1.3 | 27 | 24 | 4 | 0 | 62 | 237 | 245.6 | 0 | 0 | 0 | 0
329367 | 54.12 | -46.62 | 226.84 | 64.6 | 0 | 0 | 1928 | 8116 | -1222 | 81.6 | -8.8 | -22.9 | 156 | 91 | 56 | 3 | 14.5 | 21 | 1.3 | 27 | 24 | 4 | 0 | 62 | 237 | 245.6 | 0 | 0 | 0 | 0
329482 | 54.13 | -45.56 | 226.78 | 64.6 | 0.5 | 0 | 1930 | 8111 | -1212 | 81.9 | -8.8 | -23 | 156 | 91 | 56 | 3 | 14.5 | 21 | 1.3 | 27 | 24 | 4 | 0 | 62 | 237 | 245.6 | 0 | 0 | 0 | 0
329496 | 54.15 | -44.5 | 226.71 | 64.6 | 1 | 0 | 1931 | 8106 | -1202 | 82.2 | -8.8 | -23.1 | 156 | 91 | 56 | 3 | 14.5 | 21 | 1.3 | 27 | 24 | 4 | 0 | 62 | 237 | 245.6 | 0 | 0 | 0 | 0
329532 | 54.16 | -43.44 | 226.65 | 64.6 | 2 | 0 | 1932 | 8100 | -1192 | 82.4 | -8.8 | -23.2 | 156 | 91 | 56 | 3 | 14.5 | 21 | 1.3 | 27 | 24 | 4 | 0 | 62 | 237 | 245.6 | 0 | 0 | 0 | 0
329580 | 54.17 | -42.38 | 226.59 | 64.6 | 2.5 | 0 | 1934 | 8095 | -1183 | 82.6 | -8.8 | -23.2 | 156 | 91 | 56 | 3 | 14.5 | 21 | 1.3 | 27 | 24 | 4 | 0 | 62 | 237 | 245.6 | 0 | 0 | 0 | 0
329646 | 54.19 | -41.32 | 226.52 | 64.6 | 3 | 0 | 1936 | 8090 | -1173 | 82.9 | -8.8 | -23.2 | 156 | 91 | 56 | 3 | 14.5 | 21 | 1.3 | 27 | 24 | 4 | 0 | 62 | 237 | 245.6 | 0 | 0 | 0 | 0
329674 | 54.2 | -40.28 | 226.46 | 64.6 | 3.5 | 0 | 1937 | 8085 | -1163 | 83.1 | -8.9 | -23.3 | 156 | 91 | 56 | 3 | 14.5 | 21 | 1.4 | 27 | 24 | 4 | 0 | 62 | 237 | 245.6 | 0 | 0 | 0 | 0
329710 | 54.22 | -39.22 | 226.4 | 64.6 | 4 | 0 | 1938 | 8079 | -1153 | 83.3 | -8.9 | -23.4 | 156 | 91 | 56 | 3 | 14.5 | 21 | 1.4 | 27 | 24 | 4 | 0 | 62 | 237 | 245.6 | 0 | 0 | 0 | 0
329723 | 54.23 | -38.16 | 226.33 | 64 | 5 | 0 | 1940 | 8074 | -1143 | 83.6 | -8.9 | -23.5 | 156 | 91 | 56 | 3 | 14.5 | 21 | 1.4 | 27 | 24 | 4 | 0 | 62 | 237 | 245.6 | 0 | 0 | 0 | 0
329758 | 54.24 | -37.1 | 226.27 | 64 | 5.5 | 0 | 1941 | 8069 | -1133 | 83.8 | -8.9 | -23.5 | 156 | 91 | 56 | 3 | 14.5 | 21 | 1.4 | 27 | 24 | 4 | 0 | 62 | 237 | 245.6 | 0 | 0 | 0 | 0
329792 | 54.26 | -36.04 | 226.21 | 64 | 6 | 0 | 1943 | 8064 | -1123 | 84.1 | -8.9 | -23.5 | 156 | 91 | 56 | 3 | 14.5 | 21 | 1.4 | 27 | 24 | 4 | 0 | 62 | 237 | 245.6 | 0 | 0 | 0 | 0
329837 | 54.27 | -34.98 | 226.14 | 64 | 6.5 | 0 | 1944 | 8059 | -1113 | 84.4 | -8.9 | -23.6 | 156 | 91 | 56 | 3 | 14.5 | 21 | 1.4 | 27 | 24 | 4 | 0 | 62 | 237 | 245.6 | 0 | 0 | 0 | 0
329858 | 54.29 | -33.92 | 226.08 | 64 | 7 | 0 | 1946 | 8053 | -1104 | 84.6 | -8.9 | -23.7 | 156 | 91 | 56 | 3 | 14.5 | 21 | 1.4 | 27 | 24 | 4 | 0 | 62 | 237 | 245.6 | 0 | 0 | 0 | 0
329892 | 54.3 | -32.86 | 226.02 | 64 | 8 | 0 | 1947 | 8048 | -1094 | 84.9 | -8.9 | -23.7 | 156 | 91 | 56 | 3 | 14.5 | 21 | 1.4 | 27 | 24 | 4 | 0 | 62 | 237 | 245.6 | 0 | 0 | 0 | 0
330069 | 54.31 | -31.8 | 225.95 | 64 | 8.5 | 0 | 1949 | 8043 | -1084 | 85.1 | -8.9 | -23.8 | 156 | 91 | 56 | 3 | 14.5 | 21 | 1.4 | 27 | 24 | 4 | 0 | 62 | 237 | 245.6 | 0 | 0 | 0 | 0
330111 | 54.33 | -30.74 | 225.89 | 64 | 9 | 0 | 1950 | 8038 | -1074 | 85.3 | -8.9 | -23.9 | 156 | 91 | 56 | 3 | 14.5 | 21 | 1.4 | 27 | 24 | 4 | 0 | 62 | 237 | 245.6 | 0 | 0 | 0 | 0
330134 | 54.34 | -29.7 | 225.83 | 64 | 9.5 | 0 | 1952 | 8032 | -1064 | 85.6 | -9 | -23.9 | 156 | 91 | 56 | 2 | 14.5 | 20 | 1.5 | 27 | 24 | 4 | 0 | 62 | 237 | 245.6 | 0 | 0 | 0 | 0
330176 | 54.35 | -28.64 | 225.77 | 64 | 10 | 0 | 1953 | 8027 | -1054 | 85.8 | -9 | -24 | 156 | 91 | 56 | 2 | 14.5 | 20 | 1.5 | 27 | 24 | 4 | 0 | 62 | 237 | 245.6 | 0 | 0 | 0 | 0
330225 | 54.37 | -27.58 | 225.7 | 64 | 10.5 | 0 | 1955 | 8022 | -1044 | 86.1 | -9 | -24 | 156 | 91 | 56 | 2 | 14.5 | 20 | 1.5 | 27 | 24 | 4 | 0 | 62 | 237 | 245.6 | 0 | 0 | 0 | 0
330265 | 54.38 | -26.52 | 225.64 | 64 | 11.5 | 0 | 1956 | 8017 | -1034 | 86.4 | -9 | -24.1 | 156 | 91 | 56 | 2 | 14.5 | 20 | 1.5 | 27 | 24 | 4 | 0 | 62 | 237 | 245.6 | 0 | 0 | 0 | 0
330305 | 54.4 | -25.46 | 225.58 | 64 | 12 | 0 | 1958 | 8011 | -1025 | 86.6 | -9 | -24.2 | 156 | 91 | 56 | 2 | 14.5 | 20 | 1.5 | 27 | 24 | 4 | 0 | 62 | 237 | 245.6 | 0 | 0 | 0 | 0
330343 | 54.41 | -24.4 | 225.51 | 64 | 12.5 | 0 | 1959 | 8006 | -1015 | 86.8 | -9 | -24.3 | 156 | 91 | 56 | 2 | 14.5 | 20 | 1.5 | 27 | 24 | 4 | 0 | 62 | 237 | 245.6 | 0 | 0 | 0 | 0
330377 | 54.42 | -23.34 | 225.45 | 64 | 13 | 0 | 1961 | 8001 | -1005 | 87.1 | -9 | -24.3 | 156 | 91 | 56 | 2 | 14.5 | 20 | 1.5 | 27 | 24 | 4 | 0 | 62 | 237 | 245.6 | 0 | 0 | 0 | 0
330453 | 54.44 | -22.28 | 225.39 | 64 | 13.5 | 0 | 1962 | 7996 | -995 | 87.3 | -9 | -24.3 | 156 | 91 | 56 | 2 | 14.5 | 20 | 1.5 | 27 | 24 | 4 | 0 | 62 | 237 | 245.6 | 0 | 0 | 0 | 0
330467 | 54.45 | -21.22 | 225.32 | 63.4 | 14.5 | 0 | 1964 | 7991 | -985 | 87.6 | -9 | -24.4 | 156 | 91 | 56 | 2 | 14.5 | 20 | 1.5 | 27 | 24 | 4 | 0 | 62 | 237 | 245.6 | 0 | 0 | 0 | 0
330478 | 54.47 | -20.16 | 225.26 | 63.4 | 15 | 0 | 1965 | 7985 | -975 | 87.8 | -9 | -24.5 | 156 | 91 | 56 | 2 | 14.5 | 20 | 1.5 | 27 | 24 | 4 | 0 | 62 | 237 | 245.6 | 0 | 0 | 0 | 0
330517 | 54.48 | -19.12 | 225.2 | 63.4 | 15.5 | 0 | 1966 | 7980 | -965 | 88.1 | -9.1 | -24.6 | 156 | 91 | 56 | 2 | 14.5 | 20 | 1.6 | 27 | 24 | 4 | 0 | 62 | 237 | 245.6 | 0 | 0 | 0 | 0
330641 | 54.49 | -18.06 | 225.13 | 63.4 | 16 | 0 | 1968 | 7975 | -955 | 88.3 | -9.1 | -24.6 | 156 | 91 | 56 | 2 | 14.5 | 20 | 1.6 | 27 | 24 | 4 | 0 | 62 | 237 | 245.6 | 0 | 0 | 0 | 0
330656 | 54.51 | -17 | 225.07 | 63.4 | 16.5 | 0 | 1970 | 7970 | -946 | 88.6 | -9.1 | -24.6 | 156 | 91 | 56 | 2 | 14.5 | 20 | 1.6 | 27 | 24 | 4 | 0 | 62 | 237 | 245.6 | 0 | 0 | 0 | 0
330692 | 54.52 | -15.94 | 225.01 | 63.4 | 17.5 | 0 | 1971 | 7964 | -936 | 88.8 | -9.1 | -24.7 | 156 | 91 | 56 | 2 | 14.5 | 20 | 1.6 | 27 | 24 | 4 | 0 | 62 | 237 | 245.6 | 0 | 0 | 0 | 0
330727 | 54.54 | -14.88 | 224.94 | 63.4 | 18 | 0 | 1972 | 7959 | -926 | 89.1 | -9.1 | -24.8 | 156 | 91 | 56 | 2 | 14.5 | 20 | 1.6 | 27 | 24 | 4 | 0 | 62 | 237 | 245.6 | 0 | 0 | 0 | 0
330755 | 54.55 | -13.82 | 224.88 | 63.4 | 18.5 | 0 | 1974 | 7954 | -916 | 89.3 | -9.1 | -24.9 | 156 | 91 | 56 | 2 | 14.5 | 20 | 1.6 | 27 | 24 | 4 | 0 | 62 | 237 | 245.6 | 0 | 0 | 0 | 0
330921 | 54.55 | -12.72 | 224.77 | 63.4 | 18.5 | 0 | 1976 | 7951 | -908 | 89.2 | -8.8 | -24.9 | 156 | 91 | 56 | 2 | 14.5 | 20 | 1.6 | 27 | 24 | 4 | 0 | 62 | 237 | 245.6 | 0 | 0 | 0 | 0
330938 | 54.55 | -11.6 | 224.67 | 63.4 | 19 | 0 | 1977 | 7948 | -901 | 89.2 | -8.6 | -24.9 | 156 | 91 | 56 | 2 | 14.5 | 20 | 1.6 | 27 | 24 | 4 | 0 | 62 | 237 | 245.6 | 0 | 0 | 0 | 0
330972 | 54.55 | -10.5 | 224.56 | 63.4 | 19 | 0 | 1978 | 7945 | -893 | 89.2 | -8.3 | -24.9 | 156 | 91 | 56 | 2 | 14.5 | 20 | 1.6 | 27 | 24 | 4 | 0 | 62 | 237 | 245.6 | 0 | 0 | 0 | 0
331006 | 54.55 | -9.38 | 224.45 | 63.4 | 19 | 0 | 1980 | 7942 | -885 | 89.1 | -8 | -24.9 | 156 | 91 | 56 | 2 | 14.5 | 20 | 1.6 | 27 | 24 | 4 | 0 | 62 | 237 | 245.6 | 0 | 0 | 0 | 0
331038 | 54.55 | -8.28 | 224.35 | 63.4 | 19 | 0 | 1982 | 7939 | -877 | 89.1 | -7.8 | -24.9 | 156 | 91 | 56 | 2 | 14.5 | 20 | 1.6 | 27 | 24 | 4 | 0 | 62 | 237 | 245.6 | 0 | 0 | 0 | 0
331072 | 54.54 | -7.16 | 224.24 | 63.4 | 19.5 | 0 | 1983 | 7937 | -870 | 89 | -7.5 | -24.9 | 156 | 91 | 56 | 2 | 14.5 | 20 | 1.6 | 27 | 24 | 4 | 0 | 62 | 237 | 245.6 | 0 | 0 | 0 | 0
331096 | 54.54 | -6.06 | 224.13 | 63.4 | 19.5 | 0 | 1984 | 7934 | -862 | 88.9 | -7.3 | -24.9 | 156 | 91 | 56 | 2 | 14.5 | 20 | 1.6 | 27 | 24 | 4 | 0 | 62 | 237 | 245.6 | 0 | 0 | 0 | 0
331127 | 54.54 | -4.94 | 224.03 | 63.4 | 19.5 | 0 | 1986 | 7931 | -854 | 88.9 | -7 | -24.8 | 156 | 91 | 56 | 2 | 14.5 | 20 | 1.5 | 27 | 24 | 4 | 0 | 62 | 237 | 245.6 | 0 | 0 | 0 | 0
331163 | 54.54 | -3.84 | 223.92 | 63.4 | 20 | 0 | 1987 | 7928 | -847 | 88.9 | -6.8 | -24.8 | 156 | 91 | 56 | 2 | 14.5 | 20 | 1.5 | 27 | 24 | 4 | 0 | 62 | 237 | 245.6 | 0 | 0 | 0 | 0
331207 | 54.54 | -2.72 | 223.82 | 63.4 | 20 | 0 | 1989 | 7925 | -839 | 88.8 | -6.5 | -24.8 | 156 | 91 | 56 | 2 | 14.5 | 20 | 1.5 | 27 | 24 | 4 | 0 | 62 | 237 | 245.6 | 0 | 0 | 0 | 0
331263 | 54.54 | -1.62 | 223.71 | 63.4 | 20 | 0 | 1990 | 7922 | -831 | 88.8 | -6.3 | -24.8 | 156 | 91 | 56 | 2 | 14.5 | 20 | 1.5 | 27 | 24 | 4 | 0 | 62 | 237 | 245.6 | 0 | 0 | 0 | 0
331303 | 54.54 | -0.52 | 223.6 | 63.4 | 20 | 0 | 1992 | 7919 | -823 | 88.7 | -6 | -24.8 | 156 | 91 | 56 | 2 | 14.5 | 20 | 1.5 | 27 | 24 | 4 | 0 | 62 | 237 | 245.6 | 0 | 0 | 0 | 0
331333 | 54.54 | 0.6 | 223.5 | 63.4 | 20.5 | 0 | 1993 | 7916 | -816 | 88.6 | -5.8 | -24.8 | 156 | 91 | 56 | 2 | 14.5 | 20 | 1.5 | 27 | 24 | 4 | 0 | 62 | 237 | 245.6 | 0 | 0 | 0 | 0
331478 | 54.54 | 1.7 | 223.39 | 63.4 | 20.5 | 0 | 1995 | 7913 | -808 | 88.6 | -5.5 | -24.8 | 156 | 91 | 56 | 2 | 14.5 | 20 | 1.5 | 27 | 24 | 4 | 0 | 62 | 237 | 245.6 | 0 | 0 | 0 | 0
331646 | 54.54 | 2.82 | 223.28 | 63.4 | 20.5 | 0 | 1996 | 7910 | -800 | 88.6 | -5.2 | -24.8 | 156 | 91 | 56 | 2 | 14.5 | 20 | 1.5 | 27 | 24 | 4 | 0 | 62 | 237 | 245.6 | 0 | 0 | 0 | 0
331673 | 54.54 | 3.92 | 223.18 | 63.4 | 21 | 0 | 1998 | 7908 | -793 | 88.5 | -4.9 | -24.8 | 158 | 91 | 56 | 3 | 14.5 | 19 | 1.5 | 27 | 24 | 4 | 0 | 62 | 237 | 245.6 | 0 | 0 | 0 | 0
331718 | 54.53 | 5.04 | 223.07 | 63.4 | 21 | 0 | 1999 | 7905 | -785 | 88.4 | -4.7 | -24.8 | 158 | 91 | 56 | 3 | 14.5 | 19 | 1.5 | 27 | 24 | 4 | 0 | 62 | 237 | 245.6 | 0 | 0 | 0 | 0
331770 | 54.53 | 6.14 | 222.96 | 63.4 | 21 | 0 | 2001 | 7902 | -777 | 88.4 | -4.4 | -24.8 | 158 | 91 | 56 | 3 | 14.5 | 19 | 1.5 | 27 | 24 | 4 | 0 | 62 | 237 | 245.6 | 0 | 0 | 0 | 0
331813 | 54.53 | 7.26 | 222.86 | 63.4 | 21.5 | 0 | 2002 | 7899 | -770 | 88.3 | -4.2 | -24.8 | 158 | 91 | 56 | 3 | 14.5 | 19 | 1.5 | 27 | 24 | 4 | 0 | 62 | 237 | 245.6 | 0 | 0 | 0 | 0
331856 | 54.53 | 8.36 | 222.75 | 63.4 | 21.5 | 0 | 2004 | 7896 | -762 | 88.3 | -3.9 | -24.8 | 158 | 91 | 56 | 3 | 14.5 | 19 | 1.5 | 27 | 24 | 4 | 0 | 62 | 237 | 245.6 | 0 | 0 | 0 | 0
331902 | 54.53 | 9.46 | 222.64 | 63.4 | 21.5 | 0 | 2005 | 7893 | -754 | 88.3 | -3.7 | -24.8 | 158 | 91 | 56 | 3 | 14.5 | 19 | 1.5 | 27 | 24 | 4 | 0 | 62 | 237 | 245.6 | 0 | 0 | 0 | 0
331946 | 54.53 | 10.58 | 222.54 | 63.4 | 21.5 | 0 | 2007 | 7890 | -746 | 88.2 | -3.4 | -24.8 | 158 | 91 | 56 | 3 | 14.5 | 19 | 1.5 | 27 | 24 | 4 | 0 | 62 | 237 | 245.6 | 0 | 0 | 0 | 0
331992 | 54.53 | 11.68 | 222.43 | 63.4 | 22 | 0 | 2008 | 7887 | -739 | 88.1 | -3.2 | -24.8 | 158 | 91 | 56 | 3 | 14.5 | 19 | 1.5 | 27 | 24 | 4 | 0 | 62 | 237 | 245.6 | 0 | 0 | 0 | 0
332047 | 54.53 | 12.8 | 222.33 | 63.4 | 22 | 0 | 2010 | 7884 | -731 | 88.1 | -2.9 | -24.7 | 158 | 91 | 56 | 3 | 14.5 | 19 | 1.4 | 27 | 24 | 4 | 0 | 62 | 237 | 245.6 | 0 | 0 | 0 | 0
332095 | 54.53 | 13.9 | 222.22 | 63.4 | 22 | 0 | 2011 | 7881 | -723 | 88.1 | -2.7 | -24.7 | 158 | 91 | 56 | 3 | 14.5 | 19 | 1.4 | 27 | 24 | 4 | 0 | 62 | 237 | 245.6 | 0 | 0 | 0 | 0
332109 | 54.53 | 15.02 | 222.11 | 63.4 | 22.5 | 0 | 2012 | 7879 | -716 | 88 | -2.4 | -24.7 | 158 | 91 | 56 | 3 | 14.5 | 19 | 1.4 | 27 | 24 | 4 | 0 | 62 | 237 | 245.6 | 0 | 0 | 0 | 0
332240 | 54.53 | 16.12 | 222.01 | 63.4 | 22.5 | 0 | 2014 | 7876 | -708 | 88 | -2.1 | -24.7 | 158 | 91 | 56 | 3 | 14.5 | 19 | 1.4 | 27 | 24 | 4 | 0 | 62 | 237 | 245.6 | 0 | 0 | 0 | 0
332278 | 54.52 | 17.24 | 221.9 | 63.4 | 22.5 | 0 | 2016 | 7873 | -700 | 87.9 | -1.8 | -24.7 | 158 | 91 | 56 | 3 | 14.5 | 19 | 1.4 | 27 | 24 | 4 | 0 | 62 | 237 | 245.6 | 0 | 0 | 0 | 0
332317 | 54.52 | 18.34 | 221.79 | 63.4 | 22.5 | 0 | 2017 | 7870 | -692 | 87.8 | -1.6 | -24.7 | 158 | 91 | 56 | 3 | 14.5 | 19 | 1.4 | 27 | 24 | 4 | 0 | 62 | 237 | 245.6 | 0 | 0 | 0 | 0
332352 | 54.52 | 19.46 | 221.69 | 63.4 | 23 | 0 | 2018 | 7867 | -685 | 87.8 | -1.3 | -24.7 | 158 | 91 | 56 | 3 | 14.5 | 19 | 1.4 | 27 | 24 | 4 | 0 | 62 | 237 | 245.6 | 0 | 0 | 0 | 0
332472 | 54.52 | 20.56 | 221.58 | 63.4 | 23 | 0 | 2020 | 7864 | -677 | 87.8 | -1.1 | -24.7 | 158 | 91 | 56 | 3 | 14.5 | 19 | 1.4 | 27 | 24 | 4 | 0 | 62 | 237 | 245.6 | 0 | 0 | 0 | 0
332591 | 54.52 | 20.6 | 221.57 | 63.4 | 23 | 0 | 2020 | 7863 | -676 | 87.8 | -1 | -24.7 | 158 | 91 | 56 | 3 | 14.5 | 19 | 1.4 | 27 | 24 | 4 | 0 | 62 | 237 | 245.6 | 0 | 0 | 0 | 0
332607 | 54.51 | 20.66 | 221.56 | 63.4 | 23 | 0 | 2020 | 7861 | -675 | 87.8 | -1 | -24.7 | 158 | 91 | 56 | 3 | 14.5 | 19 | 1.4 | 27 | 24 | 4 | 0 | 62 | 237 | 245.6 | 0 | 0 | 0 | 0
332642 | 54.51 | 20.7 | 221.56 | 63.4 | 23 | 0 | 2020 | 7860 | -674 | 87.8 | -1 | -24.7 | 158 | 91 | 56 | 3 | 14.5 | 19 | 1.4 | 27 | 24 | 4 | 0 | 62 | 237 | 245.6 | 0 | 0 | 0 | 0
332657 | 54.5 | 20.76 | 221.55 | 63.4 | 23 | 0 | 2020 | 7859 | -673 | 87.9 | -1 | -24.8 | 158 | 91 | 56 | 3 | 14.5 | 19 | 1.4 | 27 | 24 | 4 | 0 | 62 | 237 | 245.6 | 0 | 0 | 0 | 0
332672 | 54.5 | 20.8 | 221.54 | 63.4 | 23 | 0 | 2021 | 7857 | -672 | 87.9 | -0.9 | -24.8 | 158 | 91 | 56 | 3 | 14.5 | 19 | 1.4 | 27 | 24 | 4 | 0 | 62 | 237 | 245.6 | 0 | 0 | 0 | 0
332693 | 54.49 | 20.84 | 221.53 | 63.4 | 23 | 0 | 2021 | 7856 | -671 | 87.9 | -0.9 | -24.8 | 158 | 91 | 56 | 3 | 14.5 | 19 | 1.4 | 27 | 24 | 4 | 0 | 62 | 237 | 245.6 | 0 | 0 | 0 | 0
332705 | 54.49 | 20.9 | 221.53 | 63.4 | 23 | 0 | 2021 | 7855 | -670 | 88 | -0.8 | -24.8 | 158 | 91 | 56 | 3 | 14.5 | 19 | 1.4 | 27 | 24 | 4 | 0 | 62 | 237 | 245.6 | 0 | 0 | 0 | 0
332740 | 54.48 | 20.94 | 221.52 | 63.4 | 23 | 0 | 2021 | 7853 | -669 | 88 | -0.7 | -24.8 | 158 | 91 | 56 | 3 | 14.5 | 19 | 1.4 | 27 | 24 | 4 | 0 | 62 | 237 | 245.6 | 0 | 0 | 0 | 0
332771 | 54.48 | 20.98 | 221.51 | 63.4 | 23 | 0 | 2021 | 7852 | -668 | 88 | -0.7 | -24.8 | 158 | 91 | 56 | 3 | 14.5 | 19 | 1.4 | 27 | 24 | 4 | 0 | 62 | 237 | 245.6 | 0 | 0 | 0 | 0
332819 | 54.47 | 21.04 | 221.5 | 63.4 | 23 | 0 | 2021 | 7851 | -667 | 88.1 | -0.7 | -24.8 | 158 | 91 | 56 | 3 | 14.5 | 19 | 1.4 | 27 | 24 | 4 | 0 | 62 | 237 | 245.6 | 0 | 0 | 0 | 0
332850 | 54.47 | 21.08 | 221.49 | 63.4 | 23 | 0 | 2022 | 7849 | -666 | 88.1 | -0.7 | -24.8 | 158 | 91 | 56 | 3 | 14.5 | 19 | 1.4 | 27 | 24 | 4 | 0 | 62 | 237 | 245.6 | 0 | 0 | 0 | 0
332897 | 54.46 | 21.14 | 221.49 | 63.4 | 23 | 0 | 2022 | 7848 | -665 | 88.1 | -0.6 | -24.9 | 158 | 91 | 56 | 3 | 14.5 | 19 | 1.4 | 27 | 24 | 4 | 0 | 62 | 237 | 245.6 | 0 | 0 | 0 | 0
332931 | 54.46 | 21.18 | 221.48 | 63.4 | 23 | 0 | 2022 | 7847 | -664 | 88.1 | -0.5 | -24.9 | 158 | 91 | 56 | 3 | 14.5 | 19 | 1.4 | 27 | 24 | 4 | 0 | 62 | 237 | 245.6 | 0 | 0 | 0 | 0
333108 | 54.45 | 21.22 | 221.47 | 63.4 | 23 | 0 | 2022 | 7845 | -663 | 88.1 | -0.5 | -24.9 | 158 | 91 | 56 | 3 | 14.5 | 19 | 1.4 | 27 | 24 | 4 | 0 | 62 | 237 | 245.6 | 0 | 0 | 0 | 0
333124 | 54.45 | 21.28 | 221.46 | 63.4 | 23 | 0 | 2022 | 7844 | -662 | 88.2 | -0.4 | -24.9 | 158 | 91 | 56 | 3 | 14.5 | 19 | 1.4 | 27 | 24 | 4 | 0 | 62 | 237 | 245.6 | 0 | 0 | 0 | 0
333159 | 54.44 | 21.32 | 221.46 | 62.8 | 23.5 | 0 | 2022 | 7843 | -662 | 88.2 | -0.4 | -24.9 | 158 | 91 | 56 | 2 | 14.5 | 20 | 1.4 | 27 | 24 | 4 | 0 | 62 | 237 | 245.6 | 0 | 0 | 0 | 0
333188 | 54.44 | 21.38 | 221.45 | 62.8 | 23.5 | 0 | 2022 | 7842 | -661 | 88.3 | -0.4 | -24.9 | 158 | 91 | 56 | 2 | 14.5 | 20 | 1.4 | 27 | 24 | 4 | 0 | 62 | 237 | 245.6 | 0 | 0 | 0 | 0
333260 | 54.43 | 21.42 | 221.44 | 62.8 | 23.5 | 0 | 2022 | 7840 | -660 | 88.3 | -0.4 | -24.9 | 158 | 91 | 56 | 2 | 14.5 | 20 | 1.4 | 27 | 24 | 4 | 0 | 62 | 237 | 245.6 | 0 | 0 | 0 | 0
333290 | 54.43 | 21.46 | 221.43 | 62.8 | 23.5 | 0 | 2022 | 7839 | -659 | 88.3 | -0.3 | -24.9 | 158 | 91 | 56 | 2 | 14.5 | 20 | 1.4 | 27 | 24 | 4 | 0 | 62 | 237 | 245.6 | 0 | 0 | 0 | 0
333337 | 54.42 | 21.52 | 221.43 | 62.8 | 23.5 | 0 | 2022 | 7838 | -658 | 88.3 | -0.2 | -24.9 | 158 | 91 | 56 | 2 | 14.5 | 20 | 1.4 | 27 | 24 | 4 | 0 | 62 | 237 | 245.6 | 0 | 0 | 0 | 0
333351 | 54.41 | 21.56 | 221.42 | 62.8 | 23.5 | 0 | 2023 | 7836 | -657 | 88.3 | -0.2 | -24.9 | 158 | 91 | 56 | 2 | 14.5 | 20 | 1.4 | 27 | 24 | 4 | 0 | 62 | 237 | 245.6 | 0 | 0 | 0 | 0
333398 | 54.41 | 21.62 | 221.41 | 62.8 | 23.5 | 0 | 2023 | 7835 | -656 | 88.4 | -0.1 | -24.9 | 158 | 91 | 56 | 2 | 14.5 | 20 | 1.4 | 27 | 24 | 4 | 0 | 62 | 237 | 245.6 | 0 | 0 | 0 | 0
333445 | 54.4 | 21.66 | 221.4 | 62.8 | 23.5 | 0 | 2023 | 7834 | -655 | 88.4 | -0.1 | -24.9 | 158 | 91 | 56 | 2 | 14.5 | 20 | 1.4 | 27 | 24 | 4 | 0 | 62 | 237 | 245.6 | 0 | 0 | 0 | 0
333456 | 54.4 | 21.7 | 221.39 | 62.8 | 23.5 | 0 | 2023 | 7832 | -654 | 88.4 | -0.1 | -24.9 | 158 | 91 | 56 | 2 | 14.5 | 20 | 1.4 | 27 | 24 | 4 | 0 | 62 | 237 | 245.6 | 0 | 0 | 0 | 0
333471 | 54.39 | 21.76 | 221.39 | 62.8 | 23.5 | 0 | 2023 | 7831 | -653 | 88.5 | 0 | -24.9 | 158 | 91 | 56 | 2 | 14.5 | 20 | 1.4 | 27 | 24 | 4 | 0 | 62 | 237 | 245.6 | 0 | 0 | 0 | 0
333518 | 54.39 | 21.8 | 221.38 | 62.8 | 23.5 | 0 | 2023 | 7830 | -652 | 88.5 | 0 | -24.9 | 158 | 91 | 56 | 2 | 14.5 | 20 | 1.4 | 27 | 24 | 4 | 0 | 62 | 237 | 245.6 | 0 | 0 | 0 | 0
333655 | 54.38 | 21.84 | 221.37 | 62.8 | 23.5 | 0 | 2024 | 7828 | -651 | 88.5 | 0.1 | -24.9 | 158 | 91 | 56 | 2 | 14.5 | 20 | 1.4 | 27 | 24 | 4 | 0 | 62 | 237 | 245.6 | 0 | 0 | 0 | 0
333686 | 54.38 | 21.9 | 221.36 | 62.8 | 23.5 | 0 | 2024 | 7827 | -650 | 88.6 | 0.1 | -25 | 158 | 91 | 56 | 2 | 14.5 | 20 | 1.4 | 27 | 24 | 4 | 0 | 62 | 237 | 245.6 | 0 | 0 | 0 | 0
333760 | 54.37 | 21.94 | 221.36 | 62.8 | 23.5 | 0 | 2024 | 7826 | -649 | 88.6 | 0.1 | -25 | 158 | 91 | 56 | 2 | 14.5 | 20 | 1.4 | 27 | 24 | 4 | 0 | 62 | 237 | 245.6 | 0 | 0 | 0 | 0
333822 | 54.37 | 22 | 221.35 | 62.8 | 23.5 | 0 | 2024 | 7824 | -648 | 88.6 | 0.1 | -25 | 158 | 91 | 56 | 2 | 14.5 | 20 | 1.4 | 27 | 24 | 4 | 0 | 62 | 237 | 245.6 | 0 | 0 | 0 | 0
333866 | 54.36 | 22.04 | 221.34 | 62.8 | 23.5 | 0 | 2024 | 7823 | -647 | 88.6 | 0.2 | -25 | 158 | 91 | 56 | 2 | 14.5 | 20 | 1.4 | 27 | 24 | 4 | 0 | 62 | 237 | 245.6 | 0 | 0 | 0 | 0
333995 | 54.36 | 22.26 | 221.3 | 62.8 | 23.5 | 0 | 2024 | 7821 | -645 | 88.6 | 0.3 | -25 | 158 | 91 | 56 | 2 | 14.5 | 20 | 1.4 | 27 | 24 | 4 | 0 | 62 | 237 | 245.6 | 0 | 0 | 0 | 0
334018 | 54.35 | 22.48 | 221.27 | 62.8 | 23.5 | 0 | 2024 | 7820 | -643 | 88.7 | 0.4 | -25 | 158 | 91 | 56 | 2 | 14.5 | 20 | 1.4 | 27 | 24 | 4 | 0 | 62 | 237 | 245.6 | 0 | 0 | 0 | 0
334054 | 54.34 | 22.7 | 221.23 | 62.8 | 23.5 | 0 | 2024 | 7818 | -642 | 88.7 | 0.4 | -25 | 158 | 91 | 56 | 2 | 14.5 | 20 | 1.4 | 27 | 24 | 4 | 0 | 62 | 237 | 245.6 | 0 | 0 | 0 | 0
334072 | 54.33 | 22.92 | 221.2 | 62.8 | 23.5 | 0 | 2025 | 7817 | -640 | 88.7 | 0.5 | -25 | 158 | 91 | 56 | 2 | 14.5 | 20 | 1.4 | 27 | 24 | 4 | 0 | 62 | 237 | 245.6 | 0 | 0 | 0 | 0
334115 | 54.32 | 23.14 | 221.16 | 62.8 | 23.5 | 0 | 2025 | 7815 | -638 | 88.7 | 0.6 | -25 | 158 | 91 | 56 | 2 | 14.5 | 20 | 1.4 | 27 | 24 | 4 | 0 | 62 | 237 | 245.6 | 0 | 0 | 0 | 0
334133 | 54.32 | 23.34 | 221.13 | 62.8 | 24 | 0 | 2025 | 7814 | -636 | 88.8 | 0.7 | -25 | 158 | 91 | 56 | 2 | 14.5 | 20 | 1.4 | 27 | 24 | 4 | 0 | 62 | 237 | 245.6 | 0 | 0 | 0 | 0
334147 | 54.31 | 23.56 | 221.09 | 62.8 | 24 | 0 | 2025 | 7812 | -634 | 88.8 | 0.7 | -25 | 158 | 91 | 56 | 2 | 14.5 | 20 | 1.4 | 27 | 24 | 4 | 0 | 62 | 237 | 245.6 | 0 | 0 | 0 | 0
334188 | 54.3 | 23.78 | 221.06 | 62.8 | 24 | 0 | 2026 | 7811 | -633 | 88.8 | 0.8 | -24.9 | 158 | 91 | 56 | 2 | 14.5 | 20 | 1.4 | 27 | 24 | 4 | 0 | 62 | 237 | 245.6 | 0 | 0 | 0 | 0
334230 | 54.29 | 24 | 221.02 | 62.8 | 24 | 0 | 2026 | 7809 | -631 | 88.9 | 0.9 | -24.9 | 158 | 91 | 56 | 2 | 14.5 | 20 | 1.4 | 27 | 24 | 4 | 0 | 62 | 237 | 245.6 | 0 | 0 | 0 | 0
334269 | 54.28 | 24.22 | 220.99 | 62.8 | 24 | 0 | 2026 | 7808 | -629 | 88.9 | 1 | -24.9 | 158 | 91 | 56 | 2 | 14.5 | 20 | 1.4 | 27 | 24 | 4 | 0 | 62 | 237 | 245.6 | 0 | 0 | 0 | 0
334310 | 54.27 | 24.44 | 220.95 | 62.8 | 24 | 0 | 2026 | 7806 | -627 | 88.9 | 1 | -24.9 | 158 | 91 | 56 | 2 | 14.5 | 20 | 1.4 | 27 | 24 | 4 | 0 | 62 | 237 | 245.6 | 0 | 0 | 0 | 0
334329 | 54.27 | 24.66 | 220.91 | 62.8 | 24 | 0 | 2026 | 7804 | -625 | 88.9 | 1.1 | -24.9 | 158 | 91 | 56 | 2 | 14.5 | 20 | 1.4 | 27 | 24 | 4 | 0 | 62 | 237 | 245.6 | 0 | 0 | 0 | 0
334408 | 54.26 | 24.88 | 220.88 | 62.8 | 24 | 0 | 2026 | 7803 | -624 | 88.9 | 1.2 | -24.9 | 158 | 91 | 56 | 2 | 14.5 | 20 | 1.4 | 27 | 24 | 4 | 0 | 62 | 237 | 245.6 | 0 | 0 | 0 | 0
334618 | 54.25 | 25.1 | 220.84 | 62.8 | 24 | 0 | 2027 | 7801 | -622 | 88.9 | 1.3 | -24.9 | 158 | 91 | 56 | 2 | 14.5 | 20 | 1.4 | 27 | 24 | 4 | 0 | 62 | 237 | 245.6 | 0 | 0 | 0 | 0
334628 | 54.24 | 25.32 | 220.81 | 62.8 | 24 | 0 | 2027 | 7800 | -620 | 88.9 | 1.3 | -24.9 | 158 | 91 | 56 | 2 | 14.5 | 20 | 1.4 | 27 | 24 | 4 | 0 | 62 | 237 | 245.6 | 0 | 0 | 0 | 0
334686 | 54.23 | 25.52 | 220.77 | 62.1 | 24.5 | 0 | 2027 | 7798 | -618 | 89 | 1.3 | -24.9 | 158 | 91 | 56 | 3 | 14.5 | 19 | 1.5 | 27 | 24 | 4 | 0 | 62 | 237 | 245.6 | 0 | 0 | 0 | 0
334736 | 54.23 | 25.74 | 220.74 | 62.1 | 24.5 | 0 | 2027 | 7797 | -616 | 89 | 1.4 | -24.9 | 158 | 91 | 56 | 3 | 14.5 | 19 | 1.5 | 27 | 24 | 4 | 0 | 62 | 237 | 245.6 | 0 | 0 | 0 | 0
334845 | 54.22 | 25.96 | 220.7 | 62.1 | 24.5 | 0 | 2028 | 7795 | -614 | 89 | 1.5 | -24.9 | 158 | 91 | 56 | 3 | 14.5 | 19 | 1.5 | 27 | 24 | 4 | 0 | 62 | 237 | 245.6 | 0 | 0 | 0 | 0
334912 | 54.21 | 26.18 | 220.67 | 62.1 | 24.5 | 0 | 2028 | 7794 | -613 | 89.1 | 1.5 | -24.9 | 158 | 91 | 56 | 3 | 14.5 | 19 | 1.5 | 27 | 24 | 4 | 0 | 62 | 237 | 245.6 | 0 | 0 | 0 | 0
334939 | 54.2 | 26.4 | 220.63 | 62.1 | 24.5 | 0 | 2028 | 7792 | -611 | 89.1 | 1.6 | -24.9 | 158 | 91 | 56 | 3 | 14.5 | 19 | 1.5 | 27 | 24 | 4 | 0 | 62 | 237 | 245.6 | 0 | 0 | 0 | 0
334968 | 54.19 | 26.62 | 220.59 | 62.1 | 24.5 | 0 | 2028 | 7790 | -609 | 89.1 | 1.7 | -24.9 | 158 | 91 | 56 | 3 | 14.5 | 19 | 1.5 | 27 | 24 | 4 | 0 | 62 | 237 | 245.6 | 0 | 0 | 0 | 0
334983 | 54.19 | 26.84 | 220.56 | 62.1 | 24.5 | 0 | 2028 | 7789 | -607 | 89.1 | 1.8 | -24.9 | 158 | 91 | 56 | 3 | 14.5 | 19 | 1.5 | 27 | 24 | 4 | 0 | 62 | 237 | 245.6 | 0 | 0 | 0 | 0
335032 | 54.18 | 27.06 | 220.52 | 62.1 | 24.5 | 0 | 2028 | 7787 | -605 | 89.2 | 1.8 | -24.9 | 158 | 91 | 56 | 3 | 14.5 | 19 | 1.5 | 27 | 24 | 4 | 0 | 62 | 237 | 245.6 | 0 | 0 | 0 | 0
335081 | 54.17 | 27.28 | 220.49 | 62.1 | 24.5 | 0 | 2029 | 7786 | -604 | 89.2 | 1.9 | -24.9 | 158 | 91 | 56 | 3 | 14.5 | 19 | 1.5 | 27 | 24 | 4 | 0 | 62 | 237 | 245.6 | 0 | 0 | 0 | 0
335129 | 54.16 | 27.5 | 220.45 | 62.1 | 24.5 | 0 | 2029 | 7784 | -602 | 89.2 | 2 | -24.9 | 158 | 91 | 56 | 3 | 14.5 | 19 | 1.5 | 27 | 24 | 4 | 0 | 62 | 237 | 245.6 | 0 | 0 | 0 | 0
335158 | 54.15 | 27.7 | 220.42 | 62.1 | 25 | 0 | 2029 | 7783 | -600 | 89.2 | 2.1 | -24.9 | 158 | 91 | 56 | 3 | 14.5 | 19 | 1.5 | 27 | 24 | 4 | 0 | 62 | 237 | 245.6 | 0 | 0 | 0 | 0
335304 | 54.14 | 27.92 | 220.38 | 62.1 | 25 | 0 | 2029 | 7781 | -598 | 89.2 | 2.1 | -24.9 | 158 | 91 | 56 | 3 | 14.5 | 19 | 1.5 | 27 | 24 | 4 | 0 | 62 | 237 | 245.6 | 0 | 0 | 0 | 0
335351 | 54.14 | 28.14 | 220.35 | 62.1 | 25 | 0 | 2030 | 7780 | -596 | 89.2 | 2.2 | -24.9 | 158 | 91 | 56 | 3 | 14.5 | 19 | 1.5 | 27 | 24 | 4 | 0 | 62 | 237 | 245.6 | 0 | 0 | 0 | 0
335400 | 54.13 | 28.36 | 220.31 | 62.1 | 25 | 0 | 2030 | 7778 | -595 | 89.2 | 2.3 | -24.9 | 158 | 91 | 56 | 3 | 14.5 | 19 | 1.5 | 27 | 24 | 4 | 0 | 62 | 237 | 245.6 | 0 | 0 | 0 | 0
335411 | 54.12 | 28.58 | 220.28 | 62.1 | 25 | 0 | 2030 | 7777 | -593 | 89.3 | 2.4 | -24.9 | 158 | 91 | 56 | 3 | 14.5 | 19 | 1.5 | 27 | 24 | 4 | 0 | 62 | 237 | 245.6 | 0 | 0 | 0 | 0
335456 | 54.11 | 28.8 | 220.24 | 62.1 | 25 | 0 | 2030 | 7775 | -591 | 89.3 | 2.4 | -24.9 | 158 | 91 | 56 | 3 | 14.5 | 19 | 1.5 | 27 | 24 | 4 | 0 | 62 | 237 | 245.6 | 0 | 0 | 0 | 0
335591 | 54.1 | 29.88 | 220.13 | 62.1 | 25 | 0 | 2030 | 7774 | -589 | 89.4 | 2.6 | -24.9 | 158 | 91 | 56 | 3 | 14.5 | 19 | 1.5 | 27 | 24 | 4 | 0 | 62 | 237 | 245.6 | 0 | 0 | 0 | 0
335649 | 54.09 | 30.96 | 220.01 | 62.1 | 25.5 | 0 | 2030 | 7774 | -587 | 89.5 | 2.8 | -24.9 | 158 | 91 | 56 | 3 | 14.5 | 19 | 1.5 | 27 | 24 | 4 | 0 | 62 | 237 | 245.6 | 0 | 0 | 0 | 0
335693 | 54.08 | 32.04 | 219.9 | 62.1 | 25.5 | 0 | 2030 | 7773 | -585 | 89.6 | 2.9 | -25 | 158 | 91 | 56 | 3 | 14.5 | 19 | 1.5 | 27 | 24 | 4 | 0 | 62 | 237 | 245.6 | 0 | 0 | 0 | 0
335736 | 54.07 | 33.12 | 219.78 | 62.1 | 26 | 0 | 2031 | 7773 | -583 | 89.7 | 3.2 | -25.1 | 158 | 91 | 56 | 3 | 14.5 | 19 | 1.5 | 27 | 24 | 4 | 0 | 62 | 237 | 245.6 | 0 | 0 | 0 | 0
335778 | 54.06 | 34.2 | 219.67 | 62.1 | 26 | 0 | 2031 | 7772 | -581 | 89.8 | 3.3 | -25.1 | 158 | 91 | 56 | 3 | 14.5 | 19 | 1.5 | 27 | 24 | 4 | 0 | 62 | 237 | 245.6 | 0 | 0 | 0 | 0
335830 | 54.05 | 35.28 | 219.55 | 62.1 | 26.5 | 0 | 2031 | 7772 | -579 | 90 | 3.5 | -25.1 | 158 | 91 | 56 | 3 | 14.5 | 19 | 1.5 | 27 | 24 | 4 | 0 | 62 | 237 | 245.6 | 0 | 0 | 0 | 0
335871 | 54.04 | 36.36 | 219.44 | 62.1 | 26.5 | 0 | 2031 | 7771 | -577 | 90 | 3.7 | -25.2 | 158 | 91 | 56 | 3 | 14.5 | 19 | 1.5 | 27 | 24 | 4 | 0 | 62 | 237 | 245.6 | 0 | 0 | 0 | 0
335911 | 54.02 | 37.44 | 219.33 | 62.1 | 26.5 | 0 | 2032 | 7771 | -575 | 90.2 | 3.9 | -25.2 | 158 | 91 | 56 | 3 | 14.5 | 19 | 1.5 | 27 | 24 | 4 | 0 | 62 | 237 | 245.6 | 0 | 0 | 0 | 0
335951 | 54.01 | 38.52 | 219.21 | 62.1 | 27 | 0 | 2032 | 7770 | -573 | 90.3 | 4.1 | -25.3 | 158 | 91 | 56 | 3 | 14.5 | 19 | 1.5 | 27 | 24 | 4 | 0 | 62 | 237 | 245.6 | 0 | 0 | 0 | 0
335975 | 54 | 39.6 | 219.1 | 62.1 | 27 | 0 | 2032 | 7770 | -571 | 90.4 | 4.3 | -25.4 | 158 | 91 | 56 | 3 | 14.5 | 19 | 1.5 | 27 | 24 | 4 | 0 | 62 | 237 | 245.6 | 0 | 0 | 0 | 0
336071 | 53.99 | 40.68 | 218.98 | 62.1 | 27.5 | 0 | 2032 | 7769 | -569 | 90.5 | 4.4 | -25.4 | 158 | 91 | 56 | 3 | 14.5 | 19 | 1.5 | 27 | 24 | 4 | 0 | 62 | 237 | 245.6 | 0 | 0 | 0 | 0
336128 | 53.98 | 41.76 | 218.87 | 62.1 | 27.5 | 0 | 2032 | 7769 | -567 | 90.6 | 4.6 | -25.4 | 158 | 91 | 56 | 3 | 14.5 | 19 | 1.5 | 27 | 24 | 4 | 0 | 62 | 237 | 245.6 | 0 | 0 | 0 | 0
336167 | 53.97 | 42.84 | 218.76 | 62.1 | 27.5 | 0 | 2032 | 7768 | -565 | 90.7 | 4.8 | -25.5 | 158 | 91 | 56 | 3 | 14.5 | 19 | 1.5 | 27 | 24 | 4 | 0 | 62 | 237 | 245.6 | 0 | 0 | 0 | 0
336309 | 53.96 | 43.92 | 218.64 | 62.1 | 28 | 0 | 2033 | 7768 | -563 | 90.9 | 4.9 | -25.5 | 158 | 91 | 56 | 3 | 14.5 | 19 | 1.5 | 27 | 24 | 4 | 0 | 62 | 237 | 245.6 | 0 | 0 | 0 | 0
336401 | 53.95 | 45 | 218.53 | 62.1 | 28 | 0 | 2033 | 7767 | -561 | 90.9 | 5.2 | -25.6 | 158 | 91 | 56 | 3 | 14.5 | 19 | 1.5 | 27 | 24 | 4 | 0 | 62 | 237 | 245.6 | 0 | 0 | 0 | 0
336456 | 53.94 | 46.06 | 218.41 | 62.8 | 28.5 | 0 | 2033 | 7767 | -560 | 91.1 | 5.3 | -25.7 | 160 | 91 | 56 | 3 | 14.5 | 19 | 1.5 | 27 | 24 | 4 | 0 | 62 | 237 | 245.6 | 0 | 0 | 0 | 0
336472 | 53.93 | 47.14 | 218.3 | 62.8 | 28.5 | 0 | 2033 | 7766 | -558 | 91.2 | 5.5 | -25.7 | 160 | 91 | 56 | 3 | 14.5 | 19 | 1.5 | 27 | 24 | 4 | 0 | 62 | 237 | 245.6 | 0 | 0 | 0 | 0
336496 | 53.91 | 48.22 | 218.18 | 62.8 | 29 | 0 | 2034 | 7766 | -556 | 91.3 | 5.7 | -25.7 | 160 | 91 | 56 | 3 | 14.5 | 19 | 1.5 | 27 | 24 | 4 | 0 | 62 | 237 | 245.6 | 0 | 0 | 0 | 0
336543 | 53.9 | 49.3 | 218.07 | 62.8 | 29 | 0 | 2034 | 7765 | -554 | 91.4 | 5.9 | -25.8 | 160 | 91 | 56 | 3 | 14.5 | 19 | 1.5 | 27 | 24 | 4 | 0 | 62 | 237 | 245.6 | 0 | 0 | 0 | 0
336590 | 53.89 | 50.38 | 217.96 | 62.8 | 29 | 0 | 2034 | 7765 | -552 | 91.5 | 6 | -25.9 | 160 | 91 | 56 | 3 | 14.5 | 19 | 1.5 | 27 | 24 | 4 | 0 | 62 | 237 | 245.6 | 0 | 0 | 0 | 0
336601 | 53.88 | 51.46 | 217.84 | 62.8 | 29.5 | 0 | 2034 | 7764 | -550 | 91.6 | 6.2 | -25.9 | 160 | 91 | 56 | 3 | 14.5 | 19 | 1.5 | 27 | 24 | 4 | 0 | 62 | 237 | 245.6 | 0 | 0 | 0 | 0
336616 | 53.87 | 52.54 | 217.73 | 62.8 | 29.5 | 0 | 2034 | 7764 | -548 | 91.7 | 6.4 | -26 | 160 | 91 | 56 | 3 | 14.5 | 19 | 1.5 | 27 | 24 | 4 | 0 | 62 | 237 | 245.6 | 0 | 0 | 0 | 0
336662 | 53.86 | 53.62 | 217.61 | 62.8 | 30 | 0 | 2034 | 7763 | -546 | 91.8 | 6.6 | -26 | 160 | 91 | 56 | 3 | 14.5 | 19 | 1.5 | 27 | 24 | 4 | 0 | 62 | 237 | 245.6 | 0 | 0 | 0 | 0
336707 | 53.85 | 54.7 | 217.5 | 62.8 | 30 | 0 | 2035 | 7763 | -544 | 92 | 6.8 | -26 | 160 | 91 | 56 | 3 | 14.5 | 19 | 1.5 | 27 | 24 | 4 | 0 | 62 | 237 | 245.6 | 0 | 0 | 0 | 0
336720 | 53.84 | 55.78 | 217.39 | 62.8 | 30 | 0 | 2035 | 7762 | -542 | 92 | 6.9 | -26.1 | 160 | 91 | 56 | 3 | 14.5 | 19 | 1.5 | 27 | 24 | 4 | 0 | 62 | 237 | 245.6 | 0 | 0 | 0 | 0
336821 | 53.83 | 56.86 | 217.27 | 62.8 | 30.5 | 0 | 2035 | 7762 | -540 | 92.2 | 7.2 | -26.2 | 160 | 91 | 56 | 3 | 14.5 | 19 | 1.5 | 27 | 24 | 4 | 0 | 62 | 237 | 245.6 | 0 | 0 | 0 | 0
336977 | 53.82 | 57.94 | 217.16 | 62.8 | 30.5 | 0 | 2035 | 7761 | -538 | 92.3 | 7.3 | -26.2 | 160 | 91 | 56 | 3 | 14.5 | 19 | 1.5 | 27 | 24 | 4 | 0 | 62 | 237 | 245.6 | 0 | 0 | 0 | 0
337020 | 53.8 | 59.02 | 217.04 | 62.8 | 31 | 0 | 2036 | 7761 | -536 | 92.4 | 7.5 | -26.3 | 160 | 91 | 56 | 3 | 14.5 | 19 | 1.5 | 27 | 24 | 4 | 0 | 62 | 237 | 245.6 | 0 | 0 | 0 | 0
337034 | 53.79 | 60.1 | 216.93 | 62.8 | 31 | 0 | 2036 | 7760 | -534 | 92.5 | 7.7 | -26.3 | 160 | 91 | 56 | 3 | 14.5 | 19 | 1.5 | 27 | 24 | 4 | 0 | 62 | 237 | 245.6 | 0 | 0 | 0 | 0
337079 | 53.78 | 61.18 | 216.81 | 62.8 | 31.5 | 0 | 2036 | 7760 | -532 | 92.6 | 7.9 | -26.3 | 160 | 91 | 56 | 3 | 14.5 | 19 | 1.5 | 27 | 24 | 4 | 0 | 62 | 237 | 245.6 | 0 | 0 | 0 | 0
337120 | 53.77 | 62.26 | 216.7 | 62.8 | 31.5 | 0 | 2036 | 7759 | -530 | 92.7 | 8 | -26.4 | 160 | 91 | 56 | 3 | 14.5 | 19 | 1.5 | 27 | 24 | 4 | 0 | 62 | 237 | 245.6 | 0 | 0 | 0 | 0
337328 | 53.76 | 62.24 | 216.66 | 62.8 | 31.5 | 0 | 2036 | 7760 | -532 | 92.7 | 8 | -26.4 | 160 | 91 | 56 | 3 | 14.5 | 19 | 1.5 | 27 | 24 | 4 | 0 | 62 | 237 | 245.6 | 0 | 0 | 0 | 0
337367 | 53.74 | 62.22 | 216.63 | 62.8 | 31.5 | 0 | 2036 | 7762 | -533 | 92.6 | 8 | -26.4 | 160 | 91 | 56 | 3 | 14.5 | 19 | 1.5 | 27 | 24 | 4 | 0 | 62 | 237 | 245.6 | 0 | 0 | 0 | 0
337383 | 53.72 | 62.2 | 216.59 | 62.8 | 31.5 | 0 | 2036 | 7763 | -535 | 92.6 | 8 | -26.4 | 160 | 91 | 56 | 3 | 14.5 | 19 | 1.5 | 27 | 24 | 4 | 0 | 62 | 237 | 245.6 | 0 | 0 | 0 | 0
337421 | 53.71 | 62.18 | 216.56 | 62.8 | 31.5 | 0 | 2035 | 7765 | -537 | 92.6 | 8 | -26.4 | 160 | 91 | 56 | 3 | 14.5 | 19 | 1.5 | 27 | 24 | 4 | 0 | 62 | 237 | 245.6 | 0 | 0 | 0 | 0
337459 | 53.69 | 62.16 | 216.52 | 62.8 | 31.5 | 0 | 2035 | 7766 | -538 | 92.6 | 8 | -26.4 | 160 | 91 | 56 | 3 | 14.5 | 19 | 1.5 | 27 | 24 | 4 | 0 | 62 | 237 | 245.6 | 0 | 0 | 0 | 0
337530 | 53.68 | 62.14 | 216.49 | 62.8 | 31.5 | 0 | 2035 | 7768 | -540 | 92.6 | 8 | -26.3 | 160 | 91 | 56 | 3 | 14.5 | 19 | 1.5 | 27 | 24 | 4 | 0 | 62 | 237 | 245.6 | 0 | 0 | 0 | 0
337565 | 53.66 | 62.12 | 216.45 | 62.8 | 31.5 | 0 | 2035 | 7769 | -542 | 92.5 | 8 | -26.3 | 160 | 91 | 56 | 3 | 14.5 | 19 | 1.5 | 27 | 24 | 4 | 0 | 62 | 237 | 245.6 | 0 | 0 | 0 | 0
337583 | 53.65 | 62.12 | 216.42 | 62.8 | 31.5 | 0 | 2034 | 7771 | -543 | 92.5 | 8 | -26.3 | 160 | 91 | 56 | 3 | 14.5 | 19 | 1.5 | 27 | 24 | 4 | 0 | 62 | 237 | 245.6 | 0 | 0 | 0 | 0
337624 | 53.63 | 62.1 | 216.38 | 62.8 | 31.5 | 0 | 2034 | 7772 | -545 | 92.5 | 8 | -26.3 | 160 | 91 | 56 | 3 | 14.5 | 19 | 1.5 | 27 | 24 | 4 | 0 | 62 | 237 | 245.6 | 0 | 0 | 0 | 0
337672 | 53.61 | 62.08 | 216.35 | 62.8 | 31.5 | 0 | 2034 | 7774 | -546 | 92.4 | 7.9 | -26.3 | 160 | 91 | 56 | 3 | 14.5 | 19 | 1.5 | 27 | 24 | 4 | 0 | 62 | 237 | 245.6 | 0 | 0 | 0 | 0
337684 | 53.6 | 62.06 | 216.31 | 62.8 | 31.5 | 0 | 2034 | 7775 | -548 | 92.4 | 7.9 | -26.3 | 160 | 91 | 56 | 3 | 14.5 | 19 | 1.5 | 27 | 24 | 4 | 0 | 62 | 237 | 245.6 | 0 | 0 | 0 | 0
337727 | 53.58 | 62.04 | 216.27 | 62.8 | 31.5 | 0 | 2034 | 7776 | -550 | 92.3 | 7.9 | -26.3 | 160 | 91 | 56 | 3 | 14.5 | 19 | 1.5 | 27 | 24 | 4 | 0 | 62 | 237 | 245.6 | 0 | 0 | 0 | 0
337762 | 53.57 | 62.02 | 216.24 | 62.8 | 31.5 | 0 | 2034 | 7778 | -551 | 92.3 | 7.9 | -26.3 | 160 | 91 | 56 | 3 | 14.5 | 19 | 1.5 | 27 | 24 | 4 | 0 | 62 | 237 | 245.6 | 0 | 0 | 0 | 0
337903 | 53.55 | 62 | 216.2 | 62.8 | 31.5 | 0 | 2033 | 7779 | -553 | 92.3 | 7.9 | -26.3 | 160 | 91 | 56 | 3 | 14.5 | 19 | 1.5 | 27 | 24 | 4 | 0 | 62 | 237 | 245.6 | 0 | 0 | 0 | 0
337972 | 53.54 | 61.98 | 216.17 | 62.8 | 31.5 | 0 | 2033 | 7781 | -555 | 92.3 | 7.9 | -26.3 | 160 | 91 | 56 | 3 | 14.5 | 19 | 1.5 | 27 | 24 | 4 | 0 | 62 | 237 | 245.6 | 0 | 0 | 0 | 0
338052 | 53.52 | 61.96 | 216.13 | 62.8 | 31.5 | 0 | 2033 | 7782 | -556 | 92.3 | 7.8 | -26.3 | 160 | 91 | 56 | 2 | 14.5 | 20 | 1.4 | 27 | 24 | 4 | 0 | 62 | 237 | 245.6 | 0 | 0 | 0 | 0
338100 | 53.5 | 61.94 | 216.1 | 62.8 | 31.5 | 0 | 2033 | 7784 | -558 | 92.2 | 7.8 | -26.3 | 160 | 91 | 56 | 2 | 14.5 | 20 | 1.4 | 27 | 24 | 4 | 0 | 62 | 237 | 245.6 | 0 | 0 | 0 | 0
338155 | 53.49 | 61.92 | 216.06 | 62.8 | 31.5 | 0 | 2032 | 7785 | -560 | 92.2 | 7.8 | -26.3 | 160 | 91 | 56 | 2 | 14.5 | 20 | 1.4 | 27 | 24 | 4 | 0 | 62 | 237 | 245.6 | 0 | 0 | 0 | 0
338200 | 53.47 | 61.9 | 216.03 | 62.8 | 31.5 | 0 | 2032 | 7787 | -561 | 92.2 | 7.8 | -26.3 | 160 | 91 | 56 | 2 | 14.5 | 20 | 1.4 | 27 | 24 | 4 | 0 | 62 | 237 | 245.6 | 0 | 0 | 0 | 0
338214 | 53.46 | 61.88 | 215.99 | 62.8 | 31.5 | 0 | 2032 | 7788 | -563 | 92.1 | 7.8 | -26.3 | 160 | 91 | 56 | 2 | 14.5 | 20 | 1.4 | 27 | 24 | 4 | 0 | 62 | 237 | 245.6 | 0 | 0 | 0 | 0
338259 | 53.44 | 61.86 | 215.95 | 62.8 | 31.5 | 0 | 2032 | 7789 | -565 | 92.1 | 7.8 | -26.3 | 160 | 91 | 56 | 2 | 14.5 | 20 | 1.4 | 27 | 24 | 4 | 0 | 62 | 237 | 245.6 | 0 | 0 | 0 | 0
338272 | 53.43 | 61.84 | 215.92 | 62.8 | 31.5 | 0 | 2032 | 7791 | -566 | 92 | 7.7 | -26.3 | 160 | 91 | 56 | 2 | 14.5 | 20 | 1.4 | 27 | 24 | 4 | 0 | 62 | 237 | 245.6 | 0 | 0 | 0 | 0
338283 | 53.41 | 61.82 | 215.88 | 62.8 | 31.5 | 0 | 2032 | 7792 | -568 | 92 | 7.7 | -26.3 | 160 | 91 | 56 | 2 | 14.5 | 20 | 1.4 | 27 | 24 | 4 | 0 | 62 | 237 | 245.6 | 0 | 0 | 0 | 0
338327 | 53.39 | 61.82 | 215.85 | 62.8 | 31.5 | 0 | 2031 | 7794 | -569 | 92 | 7.7 | -26.3 | 160 | 91 | 56 | 2 | 14.5 | 20 | 1.4 | 27 | 24 | 4 | 0 | 62 | 237 | 245.6 | 0 | 0 | 0 | 0
338377 | 53.38 | 61.8 | 215.81 | 62.8 | 31.5 | 0 | 2031 | 7795 | -571 | 92 | 7.7 | -26.3 | 160 | 91 | 56 | 2 | 14.5 | 20 | 1.4 | 27 | 24 | 4 | 0 | 62 | 237 | 245.6 | 0 | 0 | 0 | 0
338411 | 53.36 | 61.78 | 215.78 | 62.8 | 31.5 | 0 | 2031 | 7797 | -573 | 92 | 7.7 | -26.2 | 160 | 91 | 56 | 2 | 14.5 | 20 | 1.4 | 27 | 24 | 4 | 0 | 62 | 237 | 245.6 | 0 | 0 | 0 | 0
338560 | 53.35 | 61.76 | 215.74 | 62.8 | 31.5 | 0 | 2031 | 7798 | -574 | 92 | 7.7 | -26.2 | 160 | 91 | 56 | 2 | 14.5 | 20 | 1.4 | 27 | 24 | 4 | 0 | 62 | 237 | 245.6 | 0 | 0 | 0 | 0
338606 | 53.33 | 61.74 | 215.71 | 62.8 | 31.5 | 0 | 2030 | 7800 | -576 | 91.9 | 7.7 | -26.2 | 160 | 91 | 56 | 2 | 14.5 | 20 | 1.4 | 27 | 24 | 4 | 0 | 62 | 237 | 245.6 | 0 | 0 | 0 | 0
338618 | 53.32 | 61.72 | 215.67 | 62.8 | 31.5 | 0 | 2030 | 7801 | -578 | 91.9 | 7.7 | -26.2 | 160 | 91 | 56 | 2 | 14.5 | 20 | 1.4 | 27 | 24 | 4 | 0 | 62 | 237 | 245.6 | 0 | 0 | 0 | 0
338663 | 53.3 | 61.7 | 215.64 | 62.8 | 31.5 | 0 | 2030 | 7803 | -579 | 91.8 | 7.7 | -26.2 | 160 | 91 | 56 | 2 | 14.5 | 20 | 1.4 | 27 | 24 | 4 | 0 | 62 | 237 | 245.6 | 0 | 0 | 0 | 0
338678 | 53.28 | 61.68 | 215.6 | 62.8 | 31.5 | 0 | 2030 | 7804 | -581 | 91.8 | 7.7 | -26.2 | 160 | 91 | 56 | 2 | 14.5 | 20 | 1.4 | 27 | 24 | 4 | 0 | 62 | 237 | 245.6 | 0 | 0 | 0 | 0
338782 | 53.27 | 61.68 | 215.59 | 62.8 | 31.5 | 0 | 2030 | 7806 | -583 | 91.8 | 7.7 | -26.2 | 160 | 91 | 56 | 2 | 14.5 | 20 | 1.4 | 27 | 24 | 4 | 0 | 62 | 237 | 245.6 | 0 | 0 | 0 | 0
338820 | 53.25 | 61.68 | 215.58 | 62.8 | 31.5 | 0 | 2030 | 7807 | -584 | 91.7 | 7.7 | -26.2 | 160 | 91 | 56 | 2 | 14.5 | 20 | 1.4 | 27 | 24 | 4 | 0 | 62 | 237 | 245.6 | 0 | 0 | 0 | 0
338857 | 53.23 | 61.68 | 215.56 | 62.8 | 31.5 | 0 | 2030 | 7809 | -586 | 91.7 | 7.7 | -26.2 | 160 | 91 | 56 | 2 | 14.5 | 20 | 1.4 | 27 | 24 | 4 | 0 | 62 | 237 | 245.6 | 0 | 0 | 0 | 0
338921 | 53.21 | 61.7 | 215.55 | 62.8 | 31.5 | 0 | 2030 | 7811 | -587 | 91.7 | 7.7 | -26.2 | 160 | 91 | 56 | 2 | 14.5 | 20 | 1.4 | 27 | 24 | 4 | 0 | 62 | 237 | 245.6 | 0 | 0 | 0 | 0
338936 | 53.19 | 61.7 | 215.54 | 62.8 | 31.5 | 0 | 2029 | 7812 | -589 | 91.7 | 7.7 | -26.2 | 160 | 91 | 56 | 2 | 14.5 | 20 | 1.4 | 27 | 24 | 4 | 0 | 62 | 237 | 245.6 | 0 | 0 | 0 | 0
338987 | 53.17 | 61.7 | 215.53 | 62.8 | 31 | 0 | 2029 | 7814 | -590 | 91.7 | 7.6 | -26.2 | 160 | 91 | 56 | 2 | 14.5 | 20 | 1.4 | 27 | 24 | 4 | 0 | 62 | 237 | 245.6 | 0 | 0 | 0 | 0
339036 | 53.15 | 61.7 | 215.52 | 62.8 | 31 | 0 | 2029 | 7816 | -592 | 91.7 | 7.6 | -26.2 | 160 | 91 | 56 | 2 | 14.5 | 20 | 1.4 | 27 | 24 | 4 | 0 | 62 | 237 | 245.6 | 0 | 0 | 0 | 0
339077 | 53.13 | 61.7 | 215.5 | 62.8 | 31 | 0 | 2029 | 7817 | -594 | 91.6 | 7.6 | -26.1 | 160 | 91 | 56 | 2 | 14.5 | 20 | 1.4 | 27 | 24 | 4 | 0 | 62 | 237 | 245.6 | 0 | 0 | 0 | 0
339093 | 53.11 | 61.7 | 215.49 | 62.8 | 31 | 0 | 2029 | 7819 | -595 | 91.6 | 7.6 | -26.1 | 160 | 91 | 56 | 2 | 14.5 | 20 | 1.4 | 27 | 24 | 4 | 0 | 62 | 237 | 245.6 | 0 | 0 | 0 | 0
339135 | 53.09 | 61.7 | 215.48 | 62.8 | 31 | 0 | 2029 | 7820 | -597 | 91.5 | 7.6 | -26.1 | 160 | 91 | 56 | 2 | 14.5 | 20 | 1.4 | 27 | 24 | 4 | 0 | 62 | 237 | 245.6 | 0 | 0 | 0 | 0
339156 | 53.08 | 61.7 | 215.47 | 62.8 | 31 | 0 | 2028 | 7822 | -598 | 91.5 | 7.6 | -26.1 | 160 | 91 | 56 | 2 | 14.5 | 20 | 1.4 | 27 | 24 | 4 | 0 | 62 | 237 | 245.6 | 0 | 0 | 0 | 0
339218 | 53.06 | 61.72 | 215.46 | 62.8 | 31 | 0 | 2028 | 7824 | -600 | 91.5 | 7.6 | -26.1 | 160 | 91 | 56 | 2 | 14.5 | 20 | 1.4 | 27 | 24 | 4 | 0 | 62 | 237 | 245.6 | 0 | 0 | 0 | 0
339257 | 53.04 | 61.72 | 215.44 | 62.8 | 31 | 0 | 2028 | 7825 | -602 | 91.4 | 7.6 | -26.1 | 160 | 91 | 56 | 2 | 14.5 | 20 | 1.4 | 27 | 24 | 4 | 0 | 62 | 237 | 245.6 | 0 | 0 | 0 | 0
339400 | 53.02 | 61.72 | 215.43 | 62.8 | 31 | 0 | 2028 | 7827 | -603 | 91.4 | 7.6 | -26.1 | 160 | 91 | 56 | 2 | 14.5 | 20 | 1.4 | 27 | 24 | 4 | 0 | 62 | 237 | 245.6 | 0 | 0 | 0 | 0
339413 | 53 | 61.72 | 215.42 | 62.8 | 31 | 0 | 2028 | 7829 | -605 | 91.4 | 7.6 | -26.1 | 160 | 91 | 56 | 2 | 14.5 | 20 | 1.4 | 27 | 24 | 4 | 0 | 62 | 237 | 245.6 | 0 | 0 | 0 | 0
339473 | 52.98 | 61.72 | 215.41 | 63.4 | 30.5 | 0 | 2028 | 7830 | -606 | 91.4 | 7.5 | -26.1 | 160 | 91 | 56 | 2 | 14.5 | 21 | 1.4 | 27 | 24 | 4 | 0 | 62 | 237 | 245.6 | 0 | 0 | 0 | 0
339526 | 52.96 | 61.72 | 215.4 | 63.4 | 30.5 | 0 | 2028 | 7832 | -608 | 91.4 | 7.5 | -26.1 | 160 | 91 | 56 | 2 | 14.5 | 21 | 1.4 | 27 | 24 | 4 | 0 | 62 | 237 | 245.6 | 0 | 0 | 0 | 0
339571 | 52.94 | 61.72 | 215.39 | 63.4 | 30.5 | 0 | 2028 | 7834 | -609 | 91.4 | 7.5 | -26.1 | 160 | 91 | 56 | 2 | 14.5 | 21 | 1.4 | 27 | 24 | 4 | 0 | 62 | 237 | 245.6 | 0 | 0 | 0 | 0
339593 | 52.92 | 61.72 | 215.37 | 63.4 | 30.5 | 0 | 2028 | 7835 | -611 | 91.3 | 7.5 | -26.1 | 160 | 91 | 56 | 2 | 14.5 | 21 | 1.4 | 27 | 24 | 4 | 0 | 62 | 237 | 245.6 | 0 | 0 | 0 | 0
339651 | 52.9 | 61.74 | 215.36 | 63.4 | 30.5 | 0 | 2028 | 7837 | -613 | 91.3 | 7.5 | -26.1 | 160 | 91 | 56 | 2 | 14.5 | 21 | 1.4 | 27 | 24 | 4 | 0 | 62 | 237 | 245.6 | 0 | 0 | 0 | 0
339702 | 52.89 | 61.74 | 215.35 | 63.4 | 30.5 | 0 | 2027 | 7839 | -614 | 91.3 | 7.5 | -26.1 | 160 | 91 | 56 | 2 | 14.5 | 21 | 1.4 | 27 | 24 | 4 | 0 | 62 | 237 | 245.6 | 0 | 0 | 0 | 0
339720 | 52.87 | 61.74 | 215.34 | 63.4 | 30.5 | 0 | 2027 | 7840 | -616 | 91.2 | 7.5 | -26.1 | 160 | 91 | 56 | 2 | 14.5 | 21 | 1.4 | 27 | 24 | 4 | 0 | 62 | 237 | 245.6 | 0 | 0 | 0 | 0
339771 | 52.85 | 61.74 | 215.33 | 63.4 | 30.5 | 0 | 2027 | 7842 | -617 | 91.2 | 7.5 | -26.1 | 160 | 91 | 56 | 2 | 14.5 | 21 | 1.4 | 27 | 24 | 4 | 0 | 62 | 237 | 245.6 | 0 | 0 | 0 | 0
339821 | 52.83 | 61.74 | 215.31 | 63.4 | 30.5 | 0 | 2027 | 7843 | -619 | 91.2 | 7.5 | -26 | 160 | 91 | 56 | 2 | 14.5 | 21 | 1.4 | 27 | 24 | 4 | 0 | 62 | 237 | 245.6 | 0 | 0 | 0 | 0
339871 | 52.81 | 61.74 | 215.3 | 63.4 | 30.5 | 0 | 2027 | 7845 | -621 | 91.2 | 7.5 | -26 | 160 | 91 | 56 | 2 | 14.5 | 21 | 1.4 | 27 | 24 | 4 | 0 | 62 | 237 | 245.6 | 0 | 0 | 0 | 0
339920 | 52.79 | 61.74 | 215.29 | 63.4 | 30 | 0 | 2027 | 7847 | -622 | 91.2 | 7.4 | -26 | 160 | 91 | 56 | 2 | 14.5 | 21 | 1.4 | 27 | 24 | 4 | 0 | 62 | 237 | 245.6 | 0 | 0 | 0 | 0
340145 | 52.77 | 61.74 | 215.28 | 63.4 | 30 | 0 | 2026 | 7848 | -624 | 91.1 | 7.4 | -26 | 160 | 91 | 56 | 2 | 14.5 | 21 | 1.4 | 27 | 24 | 4 | 0 | 62 | 237 | 245.6 | 0 | 0 | 0 | 0
340202 | 52.75 | 61.76 | 215.27 | 63.4 | 30 | 0 | 2026 | 7850 | -625 | 91.1 | 7.4 | -26 | 160 | 91 | 56 | 2 | 14.5 | 21 | 1.4 | 27 | 24 | 4 | 0 | 62 | 237 | 245.6 | 0 | 0 | 0 | 0
340249 | 52.73 | 61.76 | 215.25 | 63.4 | 30 | 0 | 2026 | 7852 | -627 | 91.1 | 7.4 | -26 | 160 | 91 | 56 | 2 | 14.5 | 21 | 1.4 | 27 | 24 | 4 | 0 | 62 | 237 | 245.6 | 0 | 0 | 0 | 0
340261 | 52.71 | 61.76 | 215.24 | 63.4 | 30 | 0 | 2026 | 7853 | -628 | 91 | 7.4 | -26 | 160 | 91 | 56 | 2 | 14.5 | 21 | 1.4 | 27 | 24 | 4 | 0 | 62 | 237 | 245.6 | 0 | 0 | 0 | 0
340307 | 52.7 | 61.76 | 215.23 | 63.4 | 30 | 0 | 2026 | 7855 | -630 | 91 | 7.4 | -26 | 160 | 91 | 56 | 2 | 14.5 | 21 | 1.4 | 27 | 24 | 4 | 0 | 62 | 237 | 245.6 | 0 | 0 | 0 | 0
340497 | 52.68 | 61.68 | 215.21 | 63.4 | 30 | 0 | 2026 | 7857 | -633 | 91 | 7.4 | -26 | 160 | 91 | 56 | 2 | 14.5 | 21 | 1.4 | 27 | 24 | 4 | 0 | 62 | 237 | 245.6 | 0 | 0 | 0 | 0
340512 | 52.66 | 61.58 | 215.2 | 63.4 | 30 | 0 | 2026 | 7860 | -636 | 90.9 | 7.4 | -26 | 160 | 91 | 56 | 2 | 14.5 | 21 | 1.4 | 27 | 24 | 4 | 0 | 62 | 237 | 245.6 | 0 | 0 | 0 | 0
340556 | 52.64 | 61.5 | 215.18 | 63.4 | 30 | 0 | 2027 | 7862 | -639 | 90.9 | 7.4 | -26 | 160 | 91 | 56 | 2 | 14.5 | 21 | 1.5 | 27 | 24 | 4 | 0 | 62 | 237 | 245.6 | 0 | 0 | 0 | 0
340602 | 52.63 | 61.42 | 215.17 | 63.4 | 30 | 0 | 2027 | 7865 | -641 | 90.9 | 7.3 | -26 | 160 | 91 | 56 | 2 | 14.5 | 21 | 1.5 | 27 | 24 | 4 | 0 | 62 | 237 | 245.6 | 0 | 0 | 0 | 0
340645 | 52.61 | 61.32 | 215.15 | 63.4 | 30 | 0 | 2027 | 7867 | -644 | 90.9 | 7.3 | -26 | 160 | 91 | 56 | 2 | 14.5 | 21 | 1.5 | 27 | 24 | 4 | 0 | 62 | 237 | 245.6 | 0 | 0 | 0 | 0
340695 | 52.59 | 61.24 | 215.14 | 63.4 | 30 | 0 | 2028 | 7870 | -647 | 90.8 | 7.2 | -26 | 160 | 91 | 56 | 2 | 14.5 | 22 | 1.5 | 27 | 24 | 4 | 0 | 62 | 237 | 245.6 | 0 | 0 | 0 | 0
340736 | 52.57 | 61.16 | 215.12 | 63.4 | 30 | 0 | 2028 | 7872 | -650 | 90.8 | 7.2 | -26 | 160 | 91 | 56 | 2 | 14.5 | 22 | 1.5 | 27 | 24 | 4 | 0 | 62 | 237 | 245.6 | 0 | 0 | 0 | 0
340844 | 52.55 | 61.06 | 215.1 | 63.4 | 30 | 0 | 2028 | 7875 | -653 | 90.7 | 7.2 | -26 | 160 | 91 | 56 | 2 | 14.5 | 22 | 1.6 | 27 | 24 | 4 | 0 | 62 | 237 | 245.6 | 0 | 0 | 0 | 0
340863 | 52.54 | 60.98 | 215.09 | 63.4 | 30 | 0 | 2028 | 7877 | -656 | 90.7 | 7.2 | -26 | 160 | 91 | 56 | 2 | 14.5 | 22 | 1.6 | 27 | 24 | 4 | 0 | 62 | 237 | 245.6 | 0 | 0 | 0 | 0
340905 | 52.52 | 60.88 | 215.07 | 63.4 | 30 | 0 | 2028 | 7880 | -659 | 90.6 | 7.2 | -25.9 | 160 | 91 | 56 | 2 | 14.5 | 22 | 1.6 | 27 | 24 | 4 | 0 | 62 | 237 | 245.6 | 0 | 0 | 0 | 0
340945 | 52.5 | 60.8 | 215.06 | 63.4 | 30 | 0 | 2029 | 7882 | -662 | 90.6 | 7.1 | -25.9 | 160 | 91 | 56 | 2 | 14.5 | 22 | 1.6 | 27 | 24 | 4 | 0 | 62 | 237 | 245.6 | 0 | 0 | 0 | 0
340993 | 52.48 | 60.72 | 215.04 | 63.4 | 30 | 0 | 2029 | 7885 | -664 | 90.6 | 7.1 | -25.9 | 160 | 91 | 56 | 2 | 14.5 | 22 | 1.6 | 27 | 24 | 4 | 0 | 62 | 237 | 245.6 | 0 | 0 | 0 | 0
341032 | 52.47 | 60.62 | 215.02 | 63.4 | 30 | 0 | 2029 | 7887 | -667 | 90.6 | 7.1 | -25.9 | 160 | 91 | 56 | 2 | 14.5 | 22 | 1.7 | 27 | 24 | 4 | 0 | 62 | 237 | 245.6 | 0 | 0 | 0 | 0
341263 | 52.45 | 60.54 | 215.01 | 63.4 | 30 | 0 | 2030 | 7890 | -670 | 90.6 | 7 | -25.9 | 160 | 91 | 56 | 2 | 14.5 | 22 | 1.7 | 27 | 24 | 4 | 0 | 62 | 237 | 245.6 | 0 | 0 | 0 | 0
341276 | 52.43 | 60.46 | 214.99 | 63.4 | 30 | 0 | 2030 | 7892 | -673 | 90.5 | 7 | -25.9 | 160 | 91 | 56 | 2 | 14.5 | 22 | 1.7 | 27 | 24 | 4 | 0 | 62 | 237 | 245.6 | 0 | 0 | 0 | 0
341312 | 52.41 | 60.36 | 214.98 | 64 | 30 | 0 | 2030 | 7895 | -676 | 90.5 | 6.9 | -25.8 | 162 | 91 | 56 | 2 | 14.5 | 23 | 1.7 | 27 | 24 | 4 | 0 | 62 | 237 | 245.6 | 0 | 0 | 0 | 0
341375 | 52.39 | 60.28 | 214.96 | 64 | 30 | 0 | 2030 | 7897 | -679 | 90.4 | 6.9 | -25.8 | 162 | 91 | 56 | 2 | 14.5 | 23 | 1.7 | 27 | 24 | 4 | 0 | 62 | 237 | 245.6 | 0 | 0 | 0 | 0
341432 | 52.38 | 60.2 | 214.95 | 64 | 30 | 0 | 2031 | 7900 | -682 | 90.4 | 6.9 | -25.8 | 162 | 91 | 56 | 2 | 14.5 | 23 | 1.7 | 27 | 24 | 4 | 0 | 62 | 237 | 245.6 | 0 | 0 | 0 | 0
341482 | 52.36 | 60.1 | 214.93 | 64 | 30 | 0 | 2031 | 7902 | -685 | 90.3 | 6.9 | -25.8 | 162 | 91 | 56 | 2 | 14.5 | 23 | 1.8 | 27 | 24 | 4 | 0 | 62 | 237 | 245.6 | 0 | 0 | 0 | 0
341497 | 52.34 | 60.02 | 214.91 | 64 | 30 | 0 | 2031 | 7905 | -687 | 90.3 | 6.9 | -25.8 | 162 | 91 | 56 | 2 | 14.5 | 23 | 1.8 | 27 | 24 | 4 | 0 | 62 | 237 | 245.6 | 0 | 0 | 0 | 0
341509 | 52.32 | 59.94 | 214.9 | 64 | 30 | 0 | 2032 | 7907 | -690 | 90.3 | 6.8 | -25.8 | 162 | 91 | 56 | 2 | 14.5 | 23 | 1.8 | 27 | 24 | 4 | 0 | 62 | 237 | 245.6 | 0 | 0 | 0 | 0
341573 | 52.31 | 59.84 | 214.88 | 64 | 30 | 0 | 2032 | 7910 | -693 | 90.3 | 6.8 | -25.7 | 162 | 91 | 56 | 2 | 14.5 | 23 | 1.8 | 27 | 24 | 4 | 0 | 62 | 237 | 245.6 | 0 | 0 | 0 | 0
341615 | 52.29 | 59.76 | 214.87 | 64 | 30 | 0 | 2032 | 7912 | -696 | 90.3 | 6.7 | -25.7 | 162 | 91 | 56 | 2 | 14.5 | 23 | 1.8 | 27 | 24 | 4 | 0 | 62 | 237 | 245.6 | 0 | 0 | 0 | 0
341655 | 52.27 | 59.66 | 214.85 | 64 | 30 | 0 | 2032 | 7915 | -699 | 90.2 | 6.7 | -25.7 | 162 | 91 | 56 | 2 | 14.5 | 23 | 1.9 | 27 | 24 | 4 | 0 | 62 | 237 | 245.6 | 0 | 0 | 0 | 0
341704 | 52.25 | 59.58 | 214.83 | 64 | 30 | 0 | 2032 | 7917 | -702 | 90.2 | 6.7 | -25.7 | 162 | 91 | 56 | 2 | 14.5 | 23 | 1.9 | 27 | 24 | 4 | 0 | 62 | 237 | 245.6 | 0 | 0 | 0 | 0
341752 | 52.23 | 59.5 | 214.82 | 64 | 30 | 0 | 2033 | 7920 | -705 | 90.1 | 6.6 | -25.7 | 162 | 91 | 56 | 2 | 14.5 | 24 | 1.9 | 27 | 24 | 4 | 0 | 62 | 237 | 245.6 | 0 | 0 | 0 | 0
341903 | 52.22 | 59.4 | 214.8 | 64 | 30 | 0 | 2033 | 7922 | -708 | 90.1 | 6.6 | -25.7 | 162 | 91 | 56 | 2 | 14.5 | 24 | 1.9 | 27 | 24 | 4 | 0 | 62 | 237 | 245.6 | 0 | 0 | 0 | 0
341918 | 52.2 | 59.32 | 214.79 | 64 | 30 | 0 | 2033 | 7925 | -710 | 90 | 6.6 | -25.7 | 162 | 91 | 56 | 2 | 14.5 | 24 | 1.9 | 27 | 24 | 4 | 0 | 62 | 237 | 245.6 | 0 | 0 | 0 | 0
341976 | 52.18 | 59.24 | 214.77 | 64 | 30 | 0 | 2034 | 7927 | -713 | 90 | 6.6 | -25.7 | 162 | 91 | 56 | 2 | 14.5 | 24 | 2 | 27 | 24 | 4 | 0 | 62 | 237 | 245.6 | 0 | 0 | 0 | 0
342032 | 52.16 | 59.14 | 214.76 | 64 | 30 | 0 | 2034 | 7930 | -716 | 90 | 6.5 | -25.7 | 162 | 91 | 56 | 2 | 14.5 | 24 | 2 | 27 | 24 | 4 | 0 | 62 | 237 | 245.6 | 0 | 0 | 0 | 0
342093 | 52.15 | 59.06 | 214.74 | 64 | 30 | 0 | 2034 | 7932 | -719 | 90 | 6.5 | -25.7 | 162 | 91 | 56 | 2 | 14.5 | 24 | 2 | 27 | 24 | 4 | 0 | 62 | 237 | 245.6 | 0 | 0 | 0 | 0
342197 | 52.13 | 56.74 | 214.95 | 64 | 29 | 0 | 2028 | 7934 | -721 | 89.9 | 6.4 | -25.7 | 162 | 91 | 56 | 2 | 14.5 | 24 | 2 | 27 | 24 | 4 | 0 | 62 | 237 | 245.6 | 0 | 0 | 0 | 0
342242 | 52.11 | 54.4 | 215.16 | 64 | 28 | 0 | 2023 | 7937 | -724 | 89.8 | 6.3 | -25.7 | 162 | 91 | 56 | 2 | 14.5 | 24 | 2 | 27 | 24 | 4 | 0 | 62 | 237 | 245.6 | 0 | 0 | 0 | 0
342257 | 52.1 | 52.08 | 215.37 | 64 | 27 | 0 | 2018 | 7939 | -726 | 89.8 | 6.3 | -25.7 | 162 | 91 | 56 | 2 | 14.5 | 24 | 2 | 27 | 24 | 4 | 0 | 62 | 237 | 245.6 | 0 | 0 | 0 | 0
342272 | 52.08 | 49.74 | 215.58 | 64 | 26 | 0 | 2012 | 7942 | -729 | 89.7 | 6.2 | -25.6 | 162 | 91 | 56 | 2 | 14.5 | 24 | 1.9 | 27 | 24 | 4 | 0 | 62 | 237 | 245.6 | 0 | 0 | 0 | 0
342317 | 52.06 | 47.42 | 215.79 | 64 | 25 | 0 | 2006 | 7944 | -731 | 89.7 | 6.1 | -25.6 | 162 | 91 | 56 | 2 | 14.5 | 24 | 1.9 | 27 | 24 | 4 | 0 | 62 | 237 | 245.6 | 0 | 0 | 0 | 0
342399 | 52.04 | 45.08 | 215.99 | 64 | 24 | 0 | 2001 | 7947 | -734 | 89.6 | 6 | -25.6 | 162 | 91 | 56 | 2 | 14.5 | 24 | 1.9 | 27 | 24 | 4 | 0 | 62 | 237 | 245.6 | 0 | 0 | 0 | 0
342414 | 52.03 | 42.76 | 216.2 | 64 | 23 | 0 | 1996 | 7949 | -736 | 89.6 | 5.9 | -25.6 | 162 | 91 | 56 | 2 | 14.5 | 24 | 1.9 | 27 | 24 | 4 | 0 | 62 | 237 | 245.6 | 0 | 0 | 0 | 0
342433 | 52.01 | 40.42 | 216.41 | 64 | 22.5 | 0 | 1990 | 7951 | -739 | 89.5 | 5.8 | -25.6 | 162 | 91 | 56 | 2 | 14.5 | 24 | 1.9 | 27 | 24 | 4 | 0 | 62 | 237 | 245.6 | 0 | 0 | 0 | 0
342488 | 51.99 | 38.1 | 216.62 | 64 | 21.5 | 0 | 1985 | 7954 | -741 | 89.5 | 5.8 | -25.6 | 162 | 91 | 56 | 2 | 14.5 | 24 | 1.9 | 27 | 24 | 4 | 0 | 62 | 237 | 245.6 | 0 | 0 | 0 | 0
342504 | 51.98 | 35.76 | 216.83 | 64 | 20.5 | 0 | 1979 | 7956 | -744 | 89.4 | 5.7 | -25.6 | 162 | 91 | 56 | 2 | 14.5 | 24 | 1.8 | 27 | 24 | 4 | 0 | 62 | 237 | 245.6 | 0 | 0 | 0 | 0
342544 | 51.96 | 33.44 | 217.04 | 64 | 19.5 | 0 | 1974 | 7959 | -746 | 89.3 | 5.6 | -25.6 | 162 | 91 | 56 | 2 | 14.5 | 24 | 1.8 | 27 | 24 | 4 | 0 | 62 | 237 | 245.6 | 0 | 0 | 0 | 0
342593 | 51.94 | 31.12 | 217.25 | 64 | 18.5 | 0 | 1968 | 7961 | -748 | 89.3 | 5.5 | -25.5 | 162 | 91 | 56 | 2 | 14.5 | 24 | 1.8 | 27 | 24 | 4 | 0 | 62 | 237 | 245.6 | 0 | 0 | 0 | 0
342643 | 51.93 | 28.78 | 217.46 | 64 | 17.5 | 0 | 1963 | 7963 | -751 | 89.2 | 5.5 | -25.5 | 162 | 91 | 56 | 2 | 14.5 | 24 | 1.8 | 27 | 24 | 4 | 0 | 62 | 237 | 245.6 | 0 | 0 | 0 | 0
342905 | 51.91 | 26.46 | 217.67 | 64 | 16.5 | 0 | 1957 | 7966 | -753 | 89.2 | 5.4 | -25.5 | 162 | 91 | 56 | 2 | 14.5 | 24 | 1.8 | 27 | 24 | 4 | 0 | 62 | 237 | 245.6 | 0 | 0 | 0 | 0
342919 | 51.89 | 24.12 | 217.88 | 64 | 15.5 | 0 | 1952 | 7968 | -756 | 89.1 | 5.3 | -25.5 | 162 | 91 | 56 | 2 | 14.5 | 24 | 1.8 | 27 | 24 | 4 | 0 | 62 | 237 | 245.6 | 0 | 0 | 0 | 0
342941 | 51.88 | 21.8 | 218.08 | 64 | 14.5 | 0 | 1946 | 7971 | -758 | 89.1 | 5.2 | -25.5 | 162 | 91 | 56 | 3 | 14.5 | 24 | 1.7 | 27 | 24 | 4 | 0 | 62 | 237 | 245.6 | 0 | 0 | 0 | 0
342951 | 51.86 | 19.46 | 218.29 | 64 | 13.5 | 0 | 1941 | 7973 | -761 | 89 | 5.1 | -25.5 | 162 | 91 | 56 | 3 | 14.5 | 24 | 1.7 | 27 | 24 | 4 | 0 | 62 | 237 | 245.6 | 0 | 0 | 0 | 0
342972 | 51.84 | 17.14 | 218.5 | 64 | 12.5 | 0 | 1935 | 7976 | -763 | 88.9 | 5 | -25.5 | 162 | 91 | 56 | 3 | 14.5 | 24 | 1.7 | 27 | 24 | 4 | 0 | 62 | 237 | 245.6 | 0 | 0 | 0 | 0
343023 | 51.83 | 14.8 | 218.71 | 64 | 11.5 | 0 | 1930 | 7978 | -766 | 88.9 | 4.9 | -25.5 | 162 | 91 | 56 | 3 | 14.5 | 24 | 1.7 | 27 | 24 | 4 | 0 | 62 | 237 | 245.6 | 0 | 0 | 0 | 0
343074 | 51.81 | 12.48 | 218.92 | 64 | 10.5 | 0 | 1924 | 7980 | -768 | 88.9 | 4.9 | -25.4 | 162 | 91 | 56 | 3 | 14.5 | 24 | 1.7 | 27 | 24 | 4 | 0 | 62 | 237 | 245.6 | 0 | 0 | 0 | 0
343124 | 51.79 | 10.16 | 219.13 | 64 | 9.5 | 0 | 1919 | 7983 | -770 | 88.8 | 4.8 | -25.4 | 162 | 91 | 56 | 3 | 14.5 | 24 | 1.7 | 27 | 24 | 4 | 0 | 62 | 237 | 245.6 | 0 | 0 | 0 | 0
343176 | 51.78 | 7.82 | 219.34 | 64 | 8.5 | 0 | 1913 | 7985 | -773 | 88.7 | 4.7 | -25.4 | 162 | 91 | 56 | 3 | 14.5 | 24 | 1.6 | 27 | 24 | 4 | 0 | 62 | 237 | 245.6 | 0 | 0 | 0 | 0
343230 | 51.76 | 5.5 | 219.55 | 64 | 7.5 | 0 | 1908 | 7988 | -775 | 88.6 | 4.6 | -25.4 | 162 | 91 | 56 | 3 | 14.5 | 24 | 1.6 | 27 | 24 | 4 | 0 | 62 | 237 | 245.6 | 0 | 0 | 0 | 0
343294 | 51.74 | 3.16 | 219.76 | 64 | 7 | 0 | 1902 | 7990 | -778 | 88.6 | 4.6 | -25.4 | 162 | 91 | 56 | 3 | 14.5 | 24 | 1.6 | 27 | 24 | 4 | 0 | 62 | 237 | 245.6 | 0 | 0 | 0 | 0
343341 | 51.73 | 0.84 | 219.97 | 64 | 6 | 0 | 1897 | 7992 | -780 | 88.6 | 4.5 | -25.4 | 162 | 91 | 56 | 3 | 14.5 | 24 | 1.6 | 27 | 24 | 4 | 0 | 62 | 237 | 245.6 | 0 | 0 | 0 | 0
343356 | 51.71 | -1.48 | 220.17 | 64 | 5 | 0 | 1892 | 7995 | -783 | 88.5 | 4.4 | -25.4 | 162 | 91 | 56 | 3 | 14.5 | 24 | 1.6 | 27 | 24 | 4 | 0 | 62 | 237 | 245.6 | 0 | 0 | 0 | 0
343507 | 51.69 | -3.82 | 220.38 | 64 | 4 | 0 | 1886 | 7997 | -785 | 88.4 | 4.3 | -25.4 | 162 | 91 | 56 | 3 | 14.5 | 24 | 1.6 | 27 | 24 | 4 | 0 | 62 | 237 | 245.6 | 0 | 0 | 0 | 0
343596 | 51.67 | -6.14 | 220.59 | 64 | 3 | 0 | 1880 | 8000 | -788 | 88.3 | 4.2 | -25.4 | 162 | 91 | 56 | 3 | 14.5 | 24 | 1.5 | 27 | 24 | 4 | 0 | 62 | 237 | 245.6 | 0 | 0 | 0 | 0
343649 | 51.66 | -8.48 | 220.8 | 64 | 2 | 0 | 1875 | 8002 | -790 | 88.3 | 4.1 | -25.4 | 162 | 91 | 56 | 3 | 14.5 | 24 | 1.5 | 27 | 24 | 4 | 0 | 62 | 237 | 245.6 | 0 | 0 | 0 | 0
343695 | 51.64 | -10.8 | 221.01 | 64 | 1 | 0 | 1870 | 8005 | -793 | 88.3 | 4.1 | -25.4 | 162 | 91 | 56 | 3 | 14.5 | 24 | 1.5 | 27 | 24 | 4 | 0 | 62 | 237 | 245.6 | 0 | 0 | 0 | 0
343709 | 51.62 | -13.14 | 221.22 | 64 | 0 | 0 | 1864 | 8007 | -795 | 88.2 | 4 | -25.4 | 162 | 91 | 56 | 3 | 14.5 | 24 | 1.5 | 27 | 24 | 4 | 0 | 62 | 237 | 245.6 | 0 | 0 | 0 | 0
343846 | 51.63 | -13.9 | 221.3 | 64 | 0 | 0 | 1844 | 8002 | -877 | 85.7 | 3.5 | -24.6 | 162 | 91 | 56 | 3 | 14.5 | 24 | 1.5 | 27 | 24 | 4 | 0 | 62 | 237 | 245.6 | 0 | 0 | 0 | 0
343872 | 51.64 | -14.66 | 221.39 | 64 | 0 | 0 | 1824 | 7997 | -959 | 83.1 | 3.1 | -23.9 | 162 | 91 | 56 | 3 | 14.5 | 24 | 1.5 | 27 | 24 | 4 | 0 | 62 | 237 | 245.6 | 0 | 0 | 0 | 0
343924 | 51.64 | -15.42 | 221.47 | 64 | 0 | 0 | 1804 | 7993 | -1042 | 80.6 | 2.7 | -23.2 | 162 | 91 | 56 | 3 | 14.5 | 24 | 1.5 | 27 | 24 | 4 | 0 | 62 | 237 | 245.6 | 0 | 0 | 0 | 0
343936 | 51.65 | -16.18 | 221.55 | 64 | 0 | 0 | 1785 | 7988 | -1124 | 78 | 2.2 | -22.3 | 162 | 91 | 56 | 3 | 14.5 | 24 | 1.5 | 27 | 24 | 4 | 0 | 62 | 237 | 245.6 | 0 | 0 | 0 | 0
344044 | 51.66 | -16.94 | 221.63 | 64 | 0 | 0 | 1765 | 7983 | -1206 | 75.5 | 1.8 | -21.6 | 162 | 91 | 56 | 3 | 14.5 | 24 | 1.5 | 27 | 24 | 4 | 0 | 62 | 237 | 245.6 | 0 | 0 | 0 | 0
344099 | 51.66 | -17.7 | 221.72 | 64 | 0 | 0 | 1745 | 7978 | -1288 | 72.9 | 1.3 | -20.9 | 162 | 91 | 56 | 3 | 14.5 | 24 | 1.5 | 27 | 24 | 4 | 0 | 62 | 237 | 245.6 | 0 | 0 | 0 | 0
344114 | 51.67 | -18.46 | 221.8 | 64 | 0 | 0 | 1725 | 7974 | -1371 | 70.4 | 0.9 | -20.1 | 162 | 91 | 56 | 3 | 14.5 | 24 | 1.5 | 27 | 24 | 4 | 0 | 62 | 237 | 245.6 | 0 | 0 | 0 | 0
344156 | 51.67 | -19.22 | 221.88 | 63.4 | 0 | 0 | 1706 | 7969 | -1453 | 67.9 | 0.5 | -19.4 | 162 | 91 | 56 | 3 | 14.5 | 24 | 1.5 | 27 | 24 | 4 | 0 | 62 | 237 | 245.6 | 0 | 0 | 0 | 0
344196 | 51.68 | -19.98 | 221.96 | 63.4 | 0 | 0 | 1686 | 7964 | -1535 | 65.3 | 0.1 | -18.7 | 162 | 91 | 56 | 3 | 14.5 | 24 | 1.5 | 27 | 24 | 4 | 0 | 62 | 237 | 245.6 | 0 | 0 | 0 | 0
344236 | 51.69 | -20.74 | 222.05 | 63.4 | 0 | 0 | 1666 | 7959 | -1617 | 62.8 | -0.4 | -17.9 | 162 | 91 | 56 | 3 | 14.5 | 24 | 1.5 | 27 | 24 | 4 | 0 | 62 | 237 | 245.6 | 0 | 0 | 0 | 0
344276 | 51.69 | -21.5 | 222.13 | 63.4 | 0 | 0 | 1646 | 7954 | -1699 | 60.3 | -0.8 | -17.2 | 162 | 91 | 56 | 3 | 14.5 | 24 | 1.5 | 27 | 24 | 4 | 0 | 62 | 237 | 245.6 | 0 | 0 | 0 | 0
344327 | 51.7 | -22.26 | 222.21 | 63.4 | 0 | 0 | 1626 | 7950 | -1782 | 57.7 | -1.3 | -16.4 | 162 | 91 | 56 | 3 | 14.5 | 24 | 1.5 | 27 | 24 | 4 | 0 | 62 | 237 | 245.6 | 0 | 0 | 0 | 0
344355 | 51.71 | -23.02 | 222.29 | 63.4 | 0 | 0 | 1606 | 7945 | -1864 | 55.2 | -1.7 | -15.6 | 162 | 91 | 56 | 3 | 14.5 | 24 | 1.5 | 27 | 24 | 4 | 0 | 62 | 237 | 245.6 | 0 | 0 | 0 | 0
344527 | 51.71 | -23.78 | 222.38 | 63.4 | 0 | 0 | 1587 | 7940 | -1946 | 52.7 | -2.1 | -14.9 | 162 | 91 | 56 | 3 | 14.5 | 24 | 1.5 | 27 | 24 | 4 | 0 | 62 | 237 | 245.6 | 0 | 0 | 0 | 0
344579 | 51.72 | -24.54 | 222.46 | 63.4 | 0 | 0 | 1567 | 7935 | -2028 | 50.1 | -2.6 | -14.2 | 162 | 91 | 56 | 3 | 14.5 | 24 | 1.5 | 27 | 24 | 4 | 0 | 62 | 237 | 245.6 | 0 | 0 | 0 | 0
344637 | 51.73 | -25.28 | 222.54 | 63.4 | 0 | 0 | 1547 | 7931 | -2111 | 47.6 | -2.9 | -13.4 | 162 | 91 | 56 | 3 | 14.5 | 24 | 1.6 | 27 | 24 | 4 | 0 | 62 | 237 | 245.6 | 0 | 0 | 0 | 0
344651 | 51.73 | -26.04 | 222.62 | 63.4 | 0 | 0 | 1527 | 7926 | -2193 | 45.1 | -3.4 | -12.7 | 162 | 91 | 56 | 3 | 14.5 | 24 | 1.6 | 27 | 24 | 4 | 0 | 62 | 237 | 245.6 | 0 | 0 | 0 | 0
344673 | 51.74 | -26.8 | 222.71 | 63.4 | 0 | 0 | 1508 | 7921 | -2275 | 42.5 | -3.8 | -11.9 | 162 | 91 | 56 | 3 | 14.5 | 24 | 1.6 | 27 | 24 | 4 | 0 | 62 | 237 | 245.6 | 0 | 0 | 0 | 0
344722 | 51.74 | -27.56 | 222.79 | 63.4 | 0 | 0 | 1488 | 7916 | -2357 | 40 | -4.3 | -11.2 | 162 | 91 | 56 | 3 | 14.5 | 24 | 1.6 | 27 | 24 | 4 | 0 | 62 | 237 | 245.6 | 0 | 0 | 0 | 0
344817 | 51.75 | -28.32 | 222.87 | 63.4 | 0 | 0 | 1468 | 7912 | -2440 | 37.5 | -4.7 | -10.4 | 162 | 91 | 56 | 3 | 14.5 | 24 | 1.6 | 27 | 24 | 4 | 0 | 62 | 237 | 245.6 | 0 | 0 | 0 | 0
344846 | 51.76 | -29.08 | 222.95 | 63.4 | 0 | 0 | 1448 | 7907 | -2522 | 34.9 | -5.2 | -9.7 | 162 | 91 | 56 | 3 | 14.5 | 24 | 1.6 | 27 | 24 | 4 | 0 | 62 | 237 | 245.6 | 0 | 0 | 0 | 0
344859 | 51.76 | -29.84 | 223.04 | 63.4 | 0 | 0 | 1428 | 7902 | -2604 | 32.4 | -5.6 | -8.9 | 162 | 91 | 56 | 3 | 14.5 | 24 | 1.6 | 27 | 24 | 4 | 0 | 62 | 237 | 245.6 | 0 | 0 | 0 | 0
344907 | 51.77 | -30.6 | 223.12 | 63.4 | 0 | 0 | 1408 | 7897 | -2686 | 29.8 | -6 | -8.2 | 162 | 91 | 56 | 3 | 14.5 | 24 | 1.6 | 27 | 24 | 4 | 0 | 62 | 237 | 245.6 | 0 | 0 | 0 | 0
344917 | 51.78 | -31.36 | 223.2 | 62.8 | 0 | 0 | 1389 | 7892 | -2768 | 27.3 | -6.5 | -7.4 | 162 | 91 | 56 | 3 | 14.5 | 24 | 1.6 | 27 | 24 | 4 | 0 | 62 | 237 | 245.6 | 0 | 0 | 0 | 0
344928 | 51.78 | -32.12 | 223.28 | 62.8 | 0 | 0 | 1369 | 7888 | -2851 | 24.8 | -6.9 | -6.7 | 162 | 91 | 56 | 3 | 14.5 | 24 | 1.6 | 27 | 24 | 4 | 0 | 62 | 237 | 245.6 | 0 | 0 | 0 | 0
344976 | 51.79 | -32.88 | 223.37 | 62.8 | 0 | 0 | 1349 | 7883 | -2933 | 22.2 | -7.4 | -6 | 162 | 91 | 56 | 3 | 14.5 | 24 | 1.6 | 27 | 24 | 4 | 0 | 62 | 237 | 245.6 | 0 | 0 | 0 | 0
345092 | 51.79 | -33.64 | 223.45 | 62.8 | 0 | 0 | 1329 | 7878 | -3015 | 19.7 | -7.8 | -5.2 | 162 | 91 | 56 | 3 | 14.5 | 24 | 1.6 | 27 | 24 | 4 | 0 | 62 | 237 | 245.6 | 0 | 0 | 0 | 0
345137 | 51.8 | -34.4 | 223.53 | 62.8 | 0 | 0 | 1310 | 7873 | -3097 | 17.1 | -8.3 | -4.4 | 162 | 91 | 56 | 3 | 14.5 | 24 | 1.6 | 27 | 24 | 4 | 0 | 62 | 237 | 245.6 | 0 | 0 | 0 | 0
345174 | 51.81 | -35.16 | 223.61 | 62.8 | 0 | 0 | 1290 | 7869 | -3180 | 14.6 | -8.7 | -3.7 | 162 | 91 | 56 | 3 | 14.5 | 24 | 1.6 | 27 | 24 | 4 | 0 | 62 | 237 | 245.6 | 0 | 0 | 0 | 0
345240 | 51.81 | -35.92 | 223.7 | 62.8 | 0 | 0 | 1270 | 7864 | -3262 | 12 | -9.1 | -2.9 | 162 | 91 | 56 | 3 | 14.5 | 24 | 1.6 | 27 | 24 | 4 | 0 | 62 | 237 | 245.6 | 0 | 0 | 0 | 0
345262 | 51.82 | -36.68 | 223.78 | 62.8 | 0 | 0 | 1250 | 7859 | -3344 | 9.5 | -9.6 | -2.2 | 162 | 91 | 56 | 3 | 14.5 | 24 | 1.6 | 27 | 24 | 4 | 0 | 62 | 237 | 245.6 | 0 | 0 | 0 | 0
345419 | 51.83 | -36.36 | 223.78 | 62.8 | 0 | 0 | 1250 | 7852 | -3339 | 8.6 | -9.4 | -2 | 162 | 91 | 56 | 3 | 14.5 | 24 | 1.6 | 27 | 24 | 4 | 0 | 62 | 237 | 245.6 | 0 | 0 | 0 | 0
345433 | 51.84 | -36.04 | 223.77 | 62.8 | 0 | 0 | 1250 | 7845 | -3333 | 7.7 | -9.3 | -1.7 | 162 | 91 | 56 | 3 | 14.5 | 24 | 1.6 | 27 | 24 | 4 | 0 | 62 | 237 | 245.6 | 0 | 0 | 0 | 0
345476 | 51.84 | -35.72 | 223.77 | 62.8 | 0 | 0 | 1250 | 7838 | -3328 | 6.9 | -9.1 | -1.5 | 162 | 91 | 56 | 3 | 14.5 | 24 | 1.6 | 27 | 24 | 4 | 0 | 62 | 237 | 245.6 | 0 | 0 | 0 | 0
345519 | 51.85 | -35.4 | 223.76 | 62.8 | 0 | 0 | 1250 | 7830 | -3322 | 6 | -9 | -1.3 | 162 | 91 | 56 | 3 | 14.5 | 24 | 1.6 | 27 | 24 | 4 | 0 | 62 | 237 | 245.6 | 0 | 0 | 0 | 0
345566 | 51.86 | -35.08 | 223.76 | 62.8 | 0 | 0 | 1250 | 7823 | -3317 | 5.1 | -8.8 | -1 | 162 | 91 | 56 | 3 | 14.5 | 24 | 1.6 | 27 | 24 | 4 | 0 | 62 | 237 | 245.6 | 0 | 0 | 0 | 0
345695 | 51.87 | -34.76 | 223.76 | 62.1 | 0 | 0 | 1250 | 7816 | -3311 | 4.2 | -8.7 | -0.7 | 162 | 91 | 56 | 3 | 14.5 | 24 | 1.6 | 27 | 24 | 4 | 0 | 62 | 237 | 245.6 | 0 | 0 | 0 | 0
345735 | 51.88 | -34.44 | 223.75 | 62.1 | 0 | 0 | 1250 | 7809 | -3306 | 3.3 | -8.6 | -0.5 | 162 | 91 | 56 | 3 | 14.5 | 24 | 1.6 | 27 | 24 | 4 | 0 | 62 | 237 | 245.6 | 0 | 0 | 0 | 0
345775 | 51.88 | -34.1 | 223.75 | 62.1 | 0 | 0 | 1250 | 7802 | -3300 | 2.4 | -8.5 | -0.3 | 162 | 91 | 56 | 3 | 14.5 | 24 | 1.6 | 27 | 24 | 4 | 0 | 62 | 237 | 245.6 | 0 | 0 | 0 | 0
345813 | 51.89 | -33.78 | 223.75 | 62.1 | 0 | 0 | 1250 | 7795 | -3295 | 1.5 | -8.3 | -0.1 | 162 | 91 | 56 | 3 | 14.5 | 24 | 1.6 | 27 | 24 | 4 | 0 | 62 | 237 | 245.6 | 0 | 0 | 0 | 0
345852 | 51.9 | -33.46 | 223.74 | 62.1 | 0 | 0 | 1249 | 7787 | -3289 | 0.6 | -8.2 | 0.2 | 162 | 91 | 56 | 3 | 14.5 | 24 | 1.6 | 27 | 24 | 4 | 0 | 62 | 237 | 245.6 | 0 | 0 | 0 | 0
345867 | 51.91 | -33.14 | 223.74 | 62.1 | 0 | 0 | 1249 | 7780 | -3284 | -0.2 | -8 | 0.4 | 162 | 91 | 56 | 3 | 14.5 | 24 | 1.6 | 27 | 24 | 4 | 0 | 62 | 237 | 245.6 | 0 | 0 | 0 | 0
345912 | 51.91 | -32.82 | 223.73 | 62.1 | 0 | 0 | 1249 | 7773 | -3278 | -1.1 | -7.9 | 0.7 | 162 | 91 | 56 | 3 | 14.5 | 24 | 1.6 | 27 | 24 | 4 | 0 | 62 | 237 | 245.6 | 0 | 0 | 0 | 0
345957 | 51.92 | -32.5 | 223.73 | 62.1 | 0 | 0 | 1249 | 7766 | -3273 | -2 | -7.7 | 0.9 | 162 | 91 | 56 | 3 | 14.5 | 24 | 1.6 | 27 | 24 | 4 | 0 | 62 | 237 | 245.6 | 0 | 0 | 0 | 0
346114 | 51.93 | -32.18 | 223.73 | 62.1 | 0 | 0 | 1249 | 7759 | -3267 | -2.9 | -7.6 | 1.2 | 162 | 91 | 56 | 3 | 14.5 | 24 | 1.6 | 27 | 24 | 4 | 0 | 62 | 237 | 245.6 | 0 | 0 | 0 | 0
346157 | 51.94 | -31.86 | 223.72 | 62.1 | 0 | 0 | 1249 | 7752 | -3262 | -3.8 | -7.4 | 1.4 | 162 | 91 | 56 | 3 | 14.5 | 24 | 1.6 | 27 | 24 | 4 | 0 | 62 | 237 | 245.6 | 0 | 0 | 0 | 0
346181 | 51.95 | -31.54 | 223.72 | 61.5 | 0 | 0 | 1249 | 7744 | -3256 | -4.7 | -7.3 | 1.6 | 163 | 91 | 56 | 2 | 14.5 | 23 | 1.5 | 27 | 24 | 4 | 0 | 62 | 237 | 245.6 | 0 | 0 | 0 | 0
346225 | 51.95 | -31.22 | 223.71 | 61.5 | 0 | 0 | 1249 | 7737 | -3251 | -5.6 | -7.2 | 1.8 | 163 | 91 | 56 | 2 | 14.5 | 23 | 1.5 | 27 | 24 | 4 | 0 | 62 | 237 | 245.6 | 0 | 0 | 0 | 0
346274 | 51.96 | -30.9 | 223.71 | 61.5 | 0 | 0 | 1249 | 7730 | -3245 | -6.5 | -7 | 2.1 | 163 | 91 | 56 | 2 | 14.5 | 23 | 1.5 | 27 | 24 | 4 | 0 | 62 | 237 | 245.6 | 0 | 0 | 0 | 0
346315 | 51.97 | -30.58 | 223.71 | 61.5 | 0 | 0 | 1249 | 7723 | -3240 | -7.4 | -6.9 | 2.4 | 163 | 91 | 56 | 2 | 14.5 | 23 | 1.5 | 27 | 24 | 4 | 0 | 62 | 237 | 245.6 | 0 | 0 | 0 | 0
346354 | 51.98 | -30.26 | 223.7 | 61.5 | 0 | 0 | 1249 | 7716 | -3234 | -8.3 | -6.7 | 2.6 | 163 | 91 | 56 | 2 | 14.5 | 23 | 1.5 | 27 | 24 | 4 | 0 | 62 | 237 | 245.6 | 0 | 0 | 0 | 0
346395 | 51.99 | -29.94 | 223.7 | 61.5 | 0 | 0 | 1249 | 7709 | -3229 | -9.1 | -6.6 | 2.8 | 163 | 91 | 56 | 2 | 14.5 | 23 | 1.5 | 27 | 24 | 4 | 0 | 62 | 237 | 245.6 | 0 | 0 | 0 | 0
346432 | 51.99 | -29.62 | 223.69 | 61.5 | 0 | 0 | 1248 | 7701 | -3223 | -10 | -6.4 | 3.1 | 163 | 91 | 56 | 2 | 14.5 | 23 | 1.5 | 27 | 24 | 4 | 0 | 62 | 237 | 245.6 | 0 | 0 | 0 | 0
346467 | 52 | -29.3 | 223.69 | 61.5 | 0 | 0 | 1248 | 7694 | -3218 | -10.9 | -6.3 | 3.3 | 163 | 91 | 56 | 2 | 14.5 | 23 | 1.5 | 27 | 24 | 4 | 0 | 62 | 237 | 245.6 | 0 | 0 | 0 | 0
346535 | 52.01 | -28.96 | 223.69 | 61.5 | 0 | 0 | 1248 | 7687 | -3212 | -11.8 | -6.2 | 3.5 | 163 | 91 | 56 | 2 | 14.5 | 23 | 1.5 | 27 | 24 | 4 | 0 | 62 | 237 | 245.6 | 0 | 0 | 0 | 0
346600 | 52.02 | -28.64 | 223.68 | 61.5 | 0 | 0 | 1248 | 7680 | -3207 | -12.7 | -6 | 3.8 | 163 | 91 | 56 | 2 | 14.5 | 23 | 1.5 | 27 | 24 | 4 | 0 | 62 | 237 | 245.6 | 0 | 0 | 0 | 0
346638 | 52.02 | -28.32 | 223.68 | 60.9 | 0 | 0 | 1248 | 7673 | -3201 | -13.6 | -5.9 | 4.1 | 163 | 91 | 56 | 2 | 14.5 | 23 | 1.5 | 27 | 24 | 4 | 0 | 62 | 237 | 245.6 | 0 | 0 | 0 | 0
346776 | 52.03 | -28 | 223.68 | 60.9 | 0 | 0 | 1248 | 7666 | -3196 | -14.5 | -5.8 | 4.3 | 163 | 91 | 56 | 2 | 14.5 | 23 | 1.5 | 27 | 24 | 4 | 0 | 62 | 237 | 245.6 | 0 | 0 | 0 | 0
346807 | 52.04 | -27.68 | 223.67 | 60.9 | 0 | 0 | 1248 | 7658 | -3190 | -15.3 | -5.6 | 4.5 | 163 | 91 | 56 | 2 | 14.5 | 23 | 1.5 | 27 | 24 | 4 | 0 | 62 | 237 | 245.6 | 0 | 0 | 0 | 0
346856 | 52.05 | -27.36 | 223.67 | 60.9 | 0 | 0 | 1248 | 7651 | -3185 | -16.2 | -5.5 | 4.7 | 163 | 91 | 56 | 2 | 14.5 | 23 | 1.5 | 27 | 24 | 4 | 0 | 62 | 237 | 245.6 | 0 | 0 | 0 | 0
346899 | 52.06 | -27.04 | 223.66 | 60.9 | 0 | 0 | 1248 | 7644 | -3179 | -17.1 | -5.3 | 5 | 163 | 91 | 56 | 2 | 14.5 | 23 | 1.5 | 27 | 24 | 4 | 0 | 62 | 237 | 245.6 | 0 | 0 | 0 | 0
346915 | 52.06 | -26.72 | 223.66 | 60.9 | 0 | 0 | 1248 | 7637 | -3174 | -18.1 | -5.2 | 5.2 | 163 | 91 | 56 | 2 | 14.5 | 23 | 1.5 | 27 | 24 | 4 | 0 | 62 | 237 | 245.6 | 0 | 0 | 0 | 0
347046 | 52.07 | -26.28 | 223.66 | 60.9 | 0 | 0 | 1222 | 7631 | -3292 | -17.6 | -5.5 | 4.9 | 163 | 91 | 56 | 2 | 14.5 | 23 | 1.5 | 27 | 24 | 4 | 0 | 62 | 237 | 245.6 | 0 | 0 | 0 | 0
347086 | 52.08 | -25.82 | 223.67 | 60.9 | 0.5 | 0 | 1196 | 7624 | -3410 | -17.2 | -5.7 | 4.5 | 163 | 91 | 56 | 2 | 14.5 | 23 | 1.5 | 27 | 24 | 4 | 0 | 62 | 237 | 245.6 | 0 | 0 | 0 | 0
347126 | 52.09 | -25.38 | 223.67 | 60.9 | 0.5 | 0 | 1169 | 7618 | -3528 | -16.7 | -6 | 4.1 | 163 | 91 | 56 | 2 | 14.5 | 23 | 1.5 | 27 | 24 | 4 | 0 | 62 | 237 | 245.6 | 0 | 0 | 0 | 0
347168 | 52.1 | -24.94 | 223.68 | 60.9 | 1 | 0 | 1143 | 7611 | -3646 | -16.3 | -6.2 | 3.8 | 163 | 91 | 56 | 2 | 14.5 | 22 | 1.5 | 27 | 24 | 4 | 0 | 62 | 237 | 245.6 | 0 | 0 | 0 | 0
347220 | 52.11 | -24.48 | 223.68 | 60.9 | 1 | 0 | 1117 | 7605 | -3764 | -15.9 | -6.5 | 3.4 | 163 | 91 | 56 | 2 | 14.5 | 22 | 1.5 | 27 | 24 | 4 | 0 | 62 | 237 | 245.6 | 0 | 0 | 0 | 0
347264 | 52.12 | -24.04 | 223.68 | 60.3 | 1 | 0 | 1090 | 7598 | -3882 | -15.4 | -6.8 | 2.9 | 163 | 91 | 56 | 2 | 14.5 | 22 | 1.4 | 27 | 24 | 4 | 0 | 62 | 237 | 245.6 | 0 | 0 | 0 | 0
347273 | 52.12 | -23.6 | 223.69 | 60.3 | 1.5 | 0 | 1064 | 7592 | -4000 | -15 | -7 | 2.6 | 163 | 91 | 56 | 2 | 14.5 | 22 | 1.4 | 27 | 24 | 4 | 0 | 62 | 237 | 245.6 | 0 | 0 | 0 | 0
347316 | 52.13 | -23.14 | 223.69 | 60.3 | 1.5 | 0 | 1038 | 7586 | -4118 | -14.5 | -7.3 | 2.2 | 163 | 91 | 56 | 2 | 14.5 | 22 | 1.4 | 27 | 24 | 4 | 0 | 62 | 237 | 245.6 | 0 | 0 | 0 | 0
347355 | 52.14 | -22.7 | 223.69 | 60.3 | 1.5 | 0 | 1012 | 7579 | -4236 | -14.1 | -7.6 | 1.8 | 163 | 91 | 56 | 2 | 14.5 | 22 | 1.4 | 27 | 24 | 4 | 0 | 62 | 237 | 245.6 | 0 | 0 | 0 | 0
347392 | 52.15 | -22.26 | 223.7 | 60.3 | 2 | 0 | 986 | 7573 | -4354 | -13.6 | -7.8 | 1.5 | 163 | 91 | 56 | 2 | 14.5 | 21 | 1.4 | 27 | 24 | 4 | 0 | 62 | 237 | 245.6 | 0 | 0 | 0 | 0
347404 | 52.16 | -21.8 | 223.7 | 60.3 | 2 | 0 | 959 | 7566 | -4472 | -13.2 | -8.1 | 1.1 | 163 | 91 | 56 | 2 | 14.5 | 21 | 1.4 | 27 | 24 | 4 | 0 | 62 | 237 | 245.6 | 0 | 0 | 0 | 0
347449 | 52.17 | -21.36 | 223.71 | 60.3 | 2.5 | 0 | 933 | 7560 | -4590 | -12.8 | -8.3 | 0.7 | 163 | 91 | 56 | 2 | 14.5 | 21 | 1.4 | 27 | 24 | 4 | 0 | 62 | 237 | 245.6 | 0 | 0 | 0 | 0
347486 | 52.18 | -20.92 | 223.71 | 60.3 | 2.5 | 0 | 907 | 7554 | -4708 | -12.3 | -8.6 | 0.4 | 163 | 91 | 56 | 2 | 14.5 | 21 | 1.4 | 27 | 24 | 4 | 0 | 62 | 237 | 245.6 | 0 | 0 | 0 | 0
347712 | 52.19 | -20.46 | 223.71 | 60.3 | 2.5 | 0 | 880 | 7547 | -4826 | -11.9 | -8.9 | 0 | 163 | 91 | 56 | 2 | 14.5 | 21 | 1.4 | 27 | 24 | 4 | 0 | 62 | 237 | 245.6 | 0 | 0 | 0 | 0
347736 | 52.19 | -20.02 | 223.72 | 60.3 | 3 | 0 | 854 | 7541 | -4944 | -11.4 | -9.1 | -0.4 | 163 | 91 | 56 | 2 | 14.5 | 21 | 1.4 | 27 | 24 | 4 | 0 | 62 | 237 | 245.6 | 0 | 0 | 0 | 0
347792 | 52.2 | -19.58 | 223.72 | 59.7 | 3 | 0 | 828 | 7534 | -5061 | -11 | -9.4 | -0.7 | 163 | 91 | 56 | 3 | 14.5 | 20 | 1.3 | 27 | 24 | 4 | 0 | 62 | 237 | 245.6 | 0 | 0 | 0 | 0
347840 | 52.21 | -19.14 | 223.73 | 59.7 | 3.5 | 0 | 802 | 7528 | -5179 | -10.5 | -9.7 | -1.1 | 163 | 91 | 56 | 3 | 14.5 | 20 | 1.3 | 27 | 24 | 4 | 0 | 62 | 237 | 245.6 | 0 | 0 | 0 | 0
347860 | 52.22 | -18.68 | 223.73 | 59.7 | 3.5 | 0 | 775 | 7521 | -5297 | -10.1 | -10 | -1.5 | 163 | 91 | 56 | 3 | 14.5 | 20 | 1.3 | 27 | 24 | 4 | 0 | 62 | 237 | 245.6 | 0 | 0 | 0 | 0
347907 | 52.23 | -18.24 | 223.73 | 59.7 | 3.5 | 0 | 749 | 7515 | -5415 | -9.7 | -10.3 | -1.8 | 163 | 91 | 56 | 3 | 14.5 | 20 | 1.3 | 27 | 24 | 4 | 0 | 62 | 237 | 245.6 | 0 | 0 | 0 | 0
347971 | 52.24 | -17.8 | 223.74 | 59.7 | 4 | 0 | 723 | 7509 | -5533 | -9.2 | -10.5 | -2.2 | 163 | 91 | 56 | 3 | 14.5 | 20 | 1.3 | 27 | 24 | 4 | 0 | 62 | 237 | 245.6 | 0 | 0 | 0 | 0
348018 | 52.25 | -17.34 | 223.74 | 59.7 | 4 | 0 | 696 | 7502 | -5651 | -8.8 | -10.8 | -2.7 | 163 | 91 | 56 | 3 | 14.5 | 20 | 1.3 | 27 | 24 | 4 | 0 | 62 | 237 | 245.6 | 0 | 0 | 0 | 0
348075 | 52.26 | -16.9 | 223.75 | 59.7 | 4.5 | 0 | 670 | 7496 | -5769 | -8.3 | -11 | -3 | 163 | 91 | 56 | 3 | 14.5 | 19 | 1.3 | 27 | 24 | 4 | 0 | 62 | 237 | 245.6 | 0 | 0 | 0 | 0
348121 | 52.26 | -16.46 | 223.75 | 59.7 | 4.5 | 0 | 644 | 7489 | -5887 | -7.9 | -11.3 | -3.4 | 163 | 91 | 56 | 3 | 14.5 | 19 | 1.3 | 27 | 24 | 4 | 0 | 62 | 237 | 245.6 | 0 | 0 | 0 | 0
348135 | 52.27 | -16 | 223.75 | 59.7 | 4.5 | 0 | 618 | 7483 | -6005 | -7.4 | -11.6 | -3.8 | 163 | 91 | 56 | 3 | 14.5 | 19 | 1.3 | 27 | 24 | 4 | 0 | 62 | 237 | 245.6 | 0 | 0 | 0 | 0
348180 | 52.28 | -15.56 | 223.76 | 59.7 | 5 | 0 | 592 | 7477 | -6123 | -7 | -11.8 | -4.1 | 163 | 91 | 56 | 3 | 14.5 | 19 | 1.3 | 27 | 24 | 4 | 0 | 62 | 237 | 245.6 | 0 | 0 | 0 | 0
348193 | 52.29 | -15.12 | 223.76 | 59 | 5 | 0 | 565 | 7470 | -6241 | -6.6 | -12.1 | -4.5 | 163 | 91 | 56 | 3 | 14.5 | 19 | 1.2 | 27 | 24 | 4 | 0 | 62 | 237 | 245.6 | 0 | 0 | 0 | 0
348312 | 52.3 | -14.66 | 223.76 | 59 | 5 | 0 | 539 | 7464 | -6359 | -6.1 | -12.4 | -4.9 | 163 | 91 | 56 | 3 | 14.5 | 19 | 1.2 | 27 | 24 | 4 | 0 | 62 | 237 | 245.6 | 0 | 0 | 0 | 0
348362 | 52.31 | -14.22 | 223.77 | 59 | 5.5 | 0 | 513 | 7457 | -6477 | -5.7 | -12.6 | -5.2 | 163 | 91 | 56 | 3 | 14.5 | 18 | 1.2 | 27 | 24 | 4 | 0 | 62 | 237 | 245.6 | 0 | 0 | 0 | 0
348435 | 52.32 | -13.78 | 223.77 | 59 | 5.5 | 0 | 486 | 7451 | -6595 | -5.2 | -12.9 | -5.6 | 163 | 91 | 56 | 3 | 14.5 | 18 | 1.2 | 27 | 24 | 4 | 0 | 62 | 237 | 245.6 | 0 | 0 | 0 | 0
348459 | 52.33 | -13.32 | 223.78 | 59 | 6 | 0 | 460 | 7444 | -6713 | -4.8 | -13.1 | -6 | 163 | 91 | 56 | 3 | 14.5 | 18 | 1.2 | 27 | 24 | 4 | 0 | 62 | 237 | 245.6 | 0 | 0 | 0 | 0
348505 | 52.33 | -12.88 | 223.78 | 59 | 6 | 0 | 434 | 7438 | -6831 | -4.4 | -13.4 | -6.4 | 163 | 91 | 56 | 3 | 14.5 | 18 | 1.2 | 27 | 24 | 4 | 0 | 62 | 237 | 245.6 | 0 | 0 | 0 | 0
348612 | 52.32 | -10.86 | 223.56 | 59 | 6.5 | 0 | 420 | 7436 | -6847 | -4.1 | -12.7 | -6.2 | 163 | 91 | 56 | 3 | 14.5 | 18 | 1.2 | 27 | 24 | 4 | 0 | 62 | 237 | 245.6 | 0 | 0 | 0 | 0
348656 | 52.32 | -8.84 | 223.34 | 59 | 6.5 | 0 | 406 | 7433 | -6863 | -4 | -11.9 | -6 | 163 | 91 | 56 | 3 | 14.5 | 19 | 1.2 | 27 | 24 | 4 | 0 | 62 | 237 | 245.6 | 0 | 0 | 0 | 0
348700 | 52.31 | -6.82 | 223.12 | 59 | 7 | 0 | 392 | 7431 | -6880 | -3.8 | -11.2 | -5.8 | 163 | 91 | 56 | 3 | 14.5 | 19 | 1.2 | 27 | 24 | 4 | 0 | 62 | 237 | 245.6 | 0 | 0 | 0 | 0
348761 | 52.3 | -4.8 | 222.9 | 59 | 7 | 0 | 378 | 7429 | -6896 | -3.6 | -10.5 | -5.5 | 163 | 91 | 56 | 3 | 14.5 | 19 | 1.2 | 27 | 24 | 4 | 0 | 62 | 237 | 245.6 | 0 | 0 | 0 | 0
348856 | 52.29 | -2.78 | 222.68 | 59 | 7.5 | 0 | 364 | 7426 | -6912 | -3.4 | -9.7 | -5.3 | 163 | 91 | 56 | 3 | 14.5 | 19 | 1.2 | 27 | 24 | 4 | 0 | 62 | 237 | 245.6 | 0 | 0 | 0 | 0
348906 | 52.28 | -0.78 | 222.46 | 59 | 7.5 | 0 | 350 | 7424 | -6928 | -3.2 | -9 | -5.1 | 163 | 91 | 56 | 3 | 14.5 | 20 | 1.3 | 27 | 24 | 4 | 0 | 62 | 237 | 245.6 | 0 | 0 | 0 | 0
348947 | 52.27 | 1.24 | 222.24 | 59 | 8 | 0 | 336 | 7422 | -6945 | -3 | -8.3 | -4.9 | 163 | 91 | 56 | 3 | 14.5 | 20 | 1.3 | 27 | 24 | 4 | 0 | 62 | 237 | 245.6 | 0 | 0 | 0 | 0
348992 | 52.26 | 3.26 | 222.01 | 59 | 8 | 0 | 322 | 7419 | -6961 | -2.9 | -7.5 | -4.6 | 163 | 91 | 56 | 3 | 14.5 | 20 | 1.3 | 27 | 24 | 4 | 0 | 62 | 237 | 245.6 | 0 | 0 | 0 | 0
349045 | 52.25 | 5.28 | 221.79 | 59 | 8.5 | 0 | 308 | 7417 | -6977 | -2.7 | -6.8 | -4.4 | 163 | 91 | 56 | 3 | 14.5 | 21 | 1.3 | 27 | 24 | 4 | 0 | 62 | 237 | 245.6 | 0 | 0 | 0 | 0
349085 | 52.24 | 7.3 | 221.57 | 59 | 8.5 | 0 | 294 | 7414 | -6993 | -2.5 | -6 | -4.2 | 163 | 91 | 56 | 3 | 14.5 | 21 | 1.3 | 27 | 24 | 4 | 0 | 62 | 237 | 245.6 | 0 | 0 | 0 | 0
349125 | 52.23 | 9.32 | 221.35 | 59 | 9 | 0 | 280 | 7412 | -7009 | -2.3 | -5.3 | -4 | 163 | 91 | 56 | 3 | 14.5 | 21 | 1.3 | 27 | 24 | 4 | 0 | 62 | 237 | 245.6 | 0 | 0 | 0 | 0
349160 | 52.22 | 11.34 | 221.13 | 59 | 9.5 | 0 | 266 | 7410 | -7026 | -2.1 | -4.6 | -3.8 | 163 | 91 | 56 | 3 | 14.5 | 21 | 1.3 | 27 | 24 | 4 | 0 | 62 | 237 | 245.6 | 0 | 0 | 0 | 0
349245 | 52.21 | 13.36 | 220.91 | 59 | 9.5 | 0 | 252 | 7407 | -7042 | -1.9 | -3.8 | -3.5 | 163 | 91 | 56 | 3 | 14.5 | 22 | 1.3 | 27 | 24 | 4 | 0 | 62 | 237 | 245.6 | 0 | 0 | 0 | 0
349433 | 52.2 | 15.38 | 220.69 | 59 | 10 | 0 | 238 | 7405 | -7058 | -1.7 | -3.1 | -3.3 | 163 | 91 | 56 | 3 | 14.5 | 22 | 1.3 | 27 | 24 | 4 | 0 | 62 | 237 | 245.6 | 0 | 0 | 0 | 0
349447 | 52.19 | 17.4 | 220.47 | 59 | 10 | 0 | 224 | 7403 | -7074 | -1.5 | -2.4 | -3.1 | 163 | 91 | 56 | 3 | 14.5 | 22 | 1.3 | 27 | 24 | 4 | 0 | 62 | 237 | 245.6 | 0 | 0 | 0 | 0
349506 | 52.19 | 19.4 | 220.25 | 59 | 10.5 | 0 | 210 | 7400 | -7091 | -1.3 | -1.6 | -2.8 | 165 | 91 | 56 | 2 | 14.5 | 23 | 1.4 | 27 | 24 | 4 | 0 | 62 | 237 | 245.6 | 0 | 0 | 0 | 0
349521 | 52.18 | 21.42 | 220.03 | 59 | 10.5 | 0 | 196 | 7398 | -7107 | -1.2 | -0.9 | -2.6 | 165 | 91 | 56 | 2 | 14.5 | 23 | 1.4 | 27 | 24 | 4 | 0 | 62 | 237 | 245.6 | 0 | 0 | 0 | 0
349559 | 52.17 | 23.44 | 219.81 | 59 | 11 | 0 | 182 | 7396 | -7123 | -1 | -0.1 | -2.4 | 165 | 91 | 56 | 2 | 14.5 | 23 | 1.4 | 27 | 24 | 4 | 0 | 62 | 237 | 245.6 | 0 | 0 | 0 | 0
349604 | 52.16 | 25.46 | 219.59 | 59 | 11 | 0 | 168 | 7393 | -7139 | -0.8 | 0.6 | -2.1 | 165 | 91 | 56 | 2 | 14.5 | 24 | 1.4 | 27 | 24 | 4 | 0 | 62 | 237 | 245.6 | 0 | 0 | 0 | 0
349657 | 52.15 | 27.48 | 219.37 | 59 | 11.5 | 0 | 154 | 7391 | -7156 | -0.6 | 1.3 | -1.9 | 165 | 91 | 56 | 2 | 14.5 | 24 | 1.4 | 27 | 24 | 4 | 0 | 62 | 237 | 245.6 | 0 | 0 | 0 | 0
349707 | 52.14 | 29.5 | 219.15 | 59 | 12 | 0 | 140 | 7389 | -7172 | -0.4 | 2.1 | -1.7 | 165 | 91 | 56 | 2 | 14.5 | 24 | 1.4 | 27 | 24 | 4 | 0 | 62 | 237 | 245.6 | 0 | 0 | 0 | 0
349758 | 52.13 | 31.52 | 218.93 | 59 | 12 | 0 | 126 | 7386 | -7188 | -0.2 | 2.8 | -1.5 | 165 | 91 | 56 | 2 | 14.5 | 24 | 1.4 | 27 | 24 | 4 | 0 | 62 | 237 | 245.6 | 0 | 0 | 0 | 0
349807 | 52.12 | 33.54 | 218.71 | 59 | 12.5 | 0 | 112 | 7384 | -7204 | 0 | 3.5 | -1.3 | 165 | 91 | 56 | 2 | 14.5 | 25 | 1.4 | 27 | 24 | 4 | 0 | 62 | 237 | 245.6 | 0 | 0 | 0 | 0
349857 | 52.11 | 35.56 | 218.48 | 59 | 12.5 | 0 | 98 | 7381 | -7220 | 0.1 | 4.3 | -1 | 165 | 91 | 56 | 2 | 14.5 | 25 | 1.4 | 27 | 24 | 4 | 0 | 62 | 237 | 245.6 | 0 | 0 | 0 | 0
349905 | 52.1 | 37.58 | 218.26 | 59 | 13 | 0 | 84 | 7379 | -7237 | 0.4 | 5 | -0.8 | 165 | 91 | 56 | 2 | 14.5 | 25 | 1.4 | 27 | 24 | 4 | 0 | 62 | 237 | 245.6 | 0 | 0 | 0 | 0
350007 | 52.09 | 39.58 | 218.04 | 59 | 13 | 0 | 70 | 7377 | -7253 | 0.5 | 5.8 | -0.6 | 165 | 91 | 56 | 2 | 14.5 | 26 | 1.5 | 27 | 24 | 4 | 0 | 62 | 237 | 245.6 | 0 | 0 | 0 | 0
350125 | 52.08 | 41.6 | 217.82 | 59 | 13.5 | 0 | 56 | 7374 | -7269 | 0.7 | 6.5 | -0.4 | 165 | 91 | 56 | 2 | 14.5 | 26 | 1.5 | 27 | 24 | 4 | 0 | 62 | 237 | 245.6 | 0 | 0 | 0 | 0
350174 | 52.07 | 43.62 | 217.6 | 59 | 13.5 | 0 | 42 | 7372 | -7285 | 0.9 | 7.2 | -0.1 | 165 | 91 | 56 | 2 | 14.5 | 26 | 1.5 | 27 | 24 | 4 | 0 | 62 | 237 | 245.6 | 0 | 0 | 0 | 0
350222 | 52.06 | 45.64 | 217.38 | 59 | 14 | 0 | 28 | 7370 | -7302 | 1.1 | 8 | 0.1 | 165 | 91 | 56 | 2 | 14.5 | 26 | 1.5 | 27 | 24 | 4 | 0 | 62 | 237 | 245.6 | 0 | 0 | 0 | 0
350272 | 52.06 | 47.66 | 217.16 | 59 | 14 | 0 | 14 | 7367 | -7318 | 1.3 | 8.7 | 0.3 | 165 | 91 | 56 | 2 | 14.5 | 27 | 1.5 | 27 | 24 | 4 | 0 | 62 | 237 | 245.6 | 0 | 0 | 0 | 0
350331 | 52.05 | 49.68 | 216.94 | 59 | 14.5 | 0 | 0 | 7365 | -7334 | 1.5 | 9.4 | 0.5 | 165 | 91 | 56 | 2 | 14.5 | 27 | 1.5 | 27 | 24 | 4 | 0 | 62 | 237 | 245.6 | 0 | 0 | 0 | 0
350459 | 52.03 | 47.18 | 217.1 | 59 | 14.5 | 0 | 62 | 7367 | -7109 | 4.7 | 8.8 | -0.4 | 165 | 91 | 56 | 2 | 14.5 | 27 | 1.5 | 27 | 24 | 4 | 0 | 62 | 237 | 245.6 | 0 | 0 | 0 | 0
350507 | 52.01 | 44.68 | 217.26 | 59 | 14.5 | 0 | 124 | 7370 | -6884 | 8 | 8.3 | -1.3 | 165 | 91 | 56 | 2 | 14.5 | 27 | 1.5 | 27 | 24 | 4 | 0 | 62 | 237 | 245.6 | 0 | 0 | 0 | 0
350521 | 51.99 | 42.18 | 217.41 | 59 | 15 | 0 | 187 | 7372 | -6659 | 11.3 | 7.7 | -2.3 | 165 | 91 | 56 | 2 | 14.5 | 27 | 1.5 | 27 | 24 | 4 | 0 | 62 | 237 | 245.6 | 0 | 0 | 0 | 0
350567 | 51.97 | 39.7 | 217.57 | 59 | 15 | 0 | 249 | 7374 | -6435 | 14.6 | 7.1 | -3.2 | 165 | 91 | 56 | 2 | 14.5 | 26 | 1.5 | 27 | 24 | 4 | 0 | 62 | 237 | 245.6 | 0 | 0 | 0 | 0
350614 | 51.95 | 37.2 | 217.73 | 59 | 15 | 0 | 311 | 7377 | -6210 | 17.8 | 6.5 | -4.2 | 165 | 91 | 56 | 2 | 14.5 | 26 | 1.5 | 27 | 24 | 4 | 0 | 62 | 237 | 245.6 | 0 | 0 | 0 | 0
350636 | 51.93 | 34.7 | 217.89 | 59 | 15 | 0 | 374 | 7379 | -5985 | 21.2 | 6 | -5.2 | 165 | 91 | 56 | 2 | 14.5 | 26 | 1.5 | 27 | 24 | 4 | 0 | 62 | 237 | 245.6 | 0 | 0 | 0 | 0
350682 | 51.91 | 32.2 | 218.04 | 59 | 15.5 | 0 | 436 | 7381 | -5760 | 24.4 | 5.4 | -6.1 | 165 | 91 | 56 | 2 | 14.5 | 26 | 1.5 | 27 | 24 | 4 | 0 | 62 | 237 | 245.6 | 0 | 0 | 0 | 0
350729 | 51.89 | 29.7 | 218.2 | 59 | 15.5 | 0 | 498 | 7384 | -5535 | 27.7 | 4.8 | -7 | 165 | 91 | 56 | 2 | 14.5 | 26 | 1.6 | 27 | 24 | 4 | 0 | 62 | 237 | 245.6 | 0 | 0 | 0 | 0
350772 | 51.87 | 27.2 | 218.36 | 59 | 15.5 | 0 | 560 | 7386 | -5310 | 31 | 4.2 | -8 | 165 | 91 | 56 | 2 | 14.5 | 26 | 1.6 | 27 | 24 | 4 | 0 | 62 | 237 | 245.6 | 0 | 0 | 0 | 0
350813 | 51.85 | 24.7 | 218.52 | 59 | 15.5 | 0 | 622 | 7389 | -5086 | 34.3 | 3.6 | -8.9 | 165 | 91 | 56 | 2 | 14.5 | 26 | 1.6 | 27 | 24 | 4 | 0 | 62 | 237 | 245.6 | 0 | 0 | 0 | 0
350856 | 51.83 | 22.2 | 218.68 | 59 | 15.5 | 0 | 685 | 7391 | -4861 | 37.5 | 3 | -9.9 | 165 | 91 | 56 | 2 | 14.5 | 26 | 1.6 | 27 | 24 | 4 | 0 | 62 | 237 | 245.6 | 0 | 0 | 0 | 0
350907 | 51.81 | 19.72 | 218.83 | 59 | 16 | 0 | 747 | 7393 | -4636 | 40.9 | 2.4 | -10.8 | 165 | 91 | 56 | 2 | 14.5 | 25 | 1.6 | 27 | 24 | 4 | 0 | 62 | 237 | 245.6 | 0 | 0 | 0 | 0
350918 | 51.79 | 17.22 | 218.99 | 59 | 16 | 0 | 809 | 7396 | -4411 | 44.1 | 1.8 | -11.8 | 165 | 91 | 56 | 2 | 14.5 | 25 | 1.6 | 27 | 24 | 4 | 0 | 62 | 237 | 245.6 | 0 | 0 | 0 | 0
351102 | 51.77 | 14.72 | 219.15 | 59 | 16 | 0 | 872 | 7398 | -4186 | 47.4 | 1.3 | -12.8 | 165 | 91 | 56 | 2 | 14.5 | 25 | 1.6 | 27 | 24 | 4 | 0 | 62 | 237 | 245.6 | 0 | 0 | 0 | 0
351113 | 51.75 | 12.22 | 219.31 | 59 | 16 | 0 | 934 | 7400 | -3961 | 50.7 | 0.7 | -13.7 | 165 | 91 | 56 | 2 | 14.5 | 25 | 1.6 | 27 | 24 | 4 | 0 | 62 | 237 | 245.6 | 0 | 0 | 0 | 0
351176 | 51.73 | 9.72 | 219.46 | 59.7 | 16.5 | 0 | 996 | 7403 | -3737 | 54 | 0.1 | -14.6 | 165 | 91 | 56 | 2 | 14.5 | 25 | 1.6 | 27 | 24 | 4 | 0 | 62 | 237 | 245.6 | 0 | 0 | 0 | 0
351222 | 51.71 | 7.22 | 219.62 | 59.7 | 16.5 | 0 | 1058 | 7405 | -3512 | 57.2 | -0.4 | -15.6 | 165 | 91 | 56 | 2 | 14.5 | 25 | 1.6 | 27 | 24 | 4 | 0 | 62 | 237 | 245.6 | 0 | 0 | 0 | 0
351267 | 51.7 | 4.72 | 219.78 | 59.7 | 16.5 | 0 | 1121 | 7407 | -3287 | 60.5 | -1 | -16.5 | 165 | 91 | 56 | 2 | 14.5 | 25 | 1.6 | 27 | 24 | 4 | 0 | 62 | 237 | 245.6 | 0 | 0 | 0 | 0
351280 | 51.68 | 2.22 | 219.94 | 59.7 | 16.5 | 0 | 1183 | 7410 | -3062 | 63.8 | -1.6 | -17.5 | 165 | 91 | 56 | 2 | 14.5 | 25 | 1.6 | 27 | 24 | 4 | 0 | 62 | 237 | 245.6 | 0 | 0 | 0 | 0
351331 | 51.66 | -0.26 | 220.09 | 59.7 | 17 | 0 | 1245 | 7412 | -2837 | 67.1 | -2.2 | -18.4 | 165 | 91 | 56 | 2 | 14.5 | 24 | 1.6 | 27 | 24 | 4 | 0 | 62 | 237 | 245.6 | 0 | 0 | 0 | 0
351350 | 51.64 | -2.76 | 220.25 | 59.7 | 17 | 0 | 1308 | 7414 | -2612 | 70.4 | -2.7 | -19.4 | 165 | 91 | 56 | 2 | 14.5 | 24 | 1.6 | 27 | 24 | 4 | 0 | 62 | 237 | 245.6 | 0 | 0 | 0 | 0
351401 | 51.62 | -5.26 | 220.41 | 59.7 | 17 | 0 | 1370 | 7417 | -2388 | 73.7 | -3.3 | -20.4 | 165 | 91 | 56 | 2 | 14.5 | 24 | 1.6 | 27 | 24 | 4 | 0 | 62 | 237 | 245.6 | 0 | 0 | 0 | 0
351451 | 51.6 | -7.76 | 220.57 | 59.7 | 17 | 0 | 1432 | 7419 | -2163 | 76.9 | -3.9 | -21.3 | 165 | 91 | 56 | 2 | 14.5 | 24 | 1.6 | 27 | 24 | 4 | 0 | 62 | 237 | 245.6 | 0 | 0 | 0 | 0
351464 | 51.58 | -10.24 | 220.73 | 59.7 | 17 | 0 | 1494 | 7422 | -1938 | 80.2 | -4.5 | -22.2 | 165 | 91 | 56 | 2 | 14.5 | 24 | 1.7 | 27 | 24 | 4 | 0 | 62 | 237 | 245.6 | 0 | 0 | 0 | 0
351478 | 51.56 | -12.74 | 220.88 | 59.7 | 17.5 | 0 | 1556 | 7424 | -1713 | 83.5 | -5.1 | -23.2 | 165 | 91 | 56 | 2 | 14.5 | 24 | 1.7 | 27 | 24 | 4 | 0 | 62 | 237 | 245.6 | 0 | 0 | 0 | 0
351528 | 51.54 | -15.24 | 221.04 | 59.7 | 17.5 | 0 | 1619 | 7426 | -1488 | 86.8 | -5.7 | -24.1 | 165 | 91 | 56 | 2 | 14.5 | 24 | 1.7 | 27 | 24 | 4 | 0 | 62 | 237 | 245.6 | 0 | 0 | 0 | 0
351771 | 51.52 | -17.74 | 221.2 | 59.7 | 17.5 | 0 | 1681 | 7429 | -1263 | 90 | -6.3 | -25.1 | 165 | 91 | 56 | 2 | 14.5 | 24 | 1.7 | 27 | 24 | 4 | 0 | 62 | 237 | 245.6 | 0 | 0 | 0 | 0
351785 | 51.5 | -20.24 | 221.36 | 59.7 | 17.5 | 0 | 1743 | 7431 | -1039 | 93.4 | -6.9 | -26 | 165 | 91 | 56 | 2 | 14.5 | 23 | 1.7 | 27 | 24 | 4 | 0 | 62 | 237 | 245.6 | 0 | 0 | 0 | 0
351833 | 51.48 | -22.74 | 221.51 | 59.7 | 18 | 0 | 1806 | 7433 | -814 | 96.6 | -7.4 | -27 | 165 | 91 | 56 | 2 | 14.5 | 23 | 1.7 | 27 | 24 | 4 | 0 | 62 | 237 | 245.6 | 0 | 0 | 0 | 0
351846 | 51.46 | -25.24 | 221.67 | 59.7 | 18 | 0 | 1868 | 7436 | -589 | 99.9 | -8 | -27.9 | 165 | 91 | 56 | 2 | 14.5 | 23 | 1.7 | 27 | 24 | 4 | 0 | 62 | 237 | 245.6 | 0 | 0 | 0 | 0
351894 | 51.44 | -27.74 | 221.83 | 59.7 | 18 | 0 | 1930 | 7438 | -364 | 103.2 | -8.6 | -28.9 | 165 | 91 | 56 | 2 | 14.5 | 23 | 1.7 | 27 | 24 | 4 | 0 | 62 | 237 | 245.6 | 0 | 0 | 0 | 0
352100 | 51.44 | -25.96 | 221.72 | 59.7 | 18 | 0 | 1933 | 7441 | -366 | 102.7 | -8.3 | -28.8 | 165 | 91 | 56 | 2 | 14.5 | 23 | 1.7 | 27 | 24 | 4 | 0 | 62 | 237 | 245.6 | 0 | 0 | 0 | 0
352112 | 51.44 | -24.18 | 221.61 | 59.7 | 18.5 | 0 | 1936 | 7444 | -367 | 102.1 | -8 | -28.6 | 165 | 91 | 56 | 2 | 14.5 | 23 | 1.7 | 27 | 24 | 4 | 0 | 62 | 237 | 245.6 | 0 | 0 | 0 | 0
352157 | 51.44 | -22.4 | 221.5 | 59.7 | 18.5 | 0 | 1938 | 7447 | -369 | 101.6 | -7.7 | -28.5 | 165 | 91 | 56 | 2 | 14.5 | 23 | 1.7 | 27 | 24 | 4 | 0 | 62 | 237 | 245.6 | 0 | 0 | 0 | 0
352202 | 51.44 | -20.6 | 221.39 | 59.7 | 19 | 0 | 1941 | 7450 | -371 | 101 | -7.3 | -28.2 | 165 | 91 | 56 | 2 | 14.5 | 23 | 1.7 | 27 | 24 | 4 | 0 | 62 | 237 | 245.6 | 0 | 0 | 0 | 0
352216 | 51.44 | -18.82 | 221.28 | 59.7 | 19 | 0 | 1944 | 7453 | -372 | 100.5 | -7 | -28.1 | 165 | 91 | 56 | 2 | 14.5 | 23 | 1.7 | 27 | 24 | 4 | 0 | 62 | 237 | 245.6 | 0 | 0 | 0 | 0
352269 | 51.44 | -17.04 | 221.17 | 59.7 | 19 | 0 | 1946 | 7456 | -374 | 100 | -6.6 | -27.9 | 165 | 91 | 56 | 2 | 14.5 | 23 | 1.7 | 27 | 24 | 4 | 0 | 62 | 237 | 245.6 | 0 | 0 | 0 | 0
352283 | 51.44 | -15.26 | 221.06 | 59.7 | 19.5 | 0 | 1949 | 7459 | -376 | 99.5 | -6.3 | -27.8 | 165 | 91 | 56 | 2 | 14.5 | 23 | 1.7 | 27 | 24 | 4 | 0 | 62 | 237 | 245.6 | 0 | 0 | 0 | 0
352327 | 51.44 | -13.48 | 220.95 | 60.3 | 19.5 | 0 | 1952 | 7462 | -377 | 99 | -6 | -27.7 | 165 | 91 | 56 | 2 | 14.5 | 23 | 1.7 | 27 | 24 | 4 | 0 | 62 | 237 | 245.6 | 0 | 0 | 0 | 0
352392 | 51.44 | -11.7 | 220.84 | 60.3 | 19.5 | 0 | 1954 | 7465 | -379 | 98.5 | -5.7 | -27.5 | 165 | 91 | 56 | 2 | 14.5 | 23 | 1.7 | 27 | 24 | 4 | 0 | 62 | 237 | 245.6 | 0 | 0 | 0 | 0
352451 | 51.44 | -9.92 | 220.73 | 60.3 | 20 | 0 | 1957 | 7468 | -381 | 97.9 | -5.3 | -27.4 | 165 | 91 | 56 | 2 | 14.5 | 23 | 1.7 | 27 | 24 | 4 | 0 | 62 | 237 | 245.6 | 0 | 0 | 0 | 0
352464 | 51.43 | -8.14 | 220.62 | 60.3 | 20 | 0 | 1960 | 7471 | -382 | 97.3 | -5 | -27.2 | 165 | 91 | 56 | 2 | 14.5 | 23 | 1.7 | 27 | 24 | 4 | 0 | 62 | 237 | 245.6 | 0 | 0 | 0 | 0
352513 | 51.43 | -6.34 | 220.51 | 60.3 | 20.5 | 0 | 1962 | 7474 | -384 | 96.8 | -4.6 | -27 | 165 | 91 | 56 | 2 | 14.5 | 23 | 1.7 | 27 | 24 | 4 | 0 | 62 | 237 | 245.6 | 0 | 0 | 0 | 0
352557 | 51.43 | -4.56 | 220.4 | 60.3 | 20.5 | 0 | 1965 | 7477 | -386 | 96.3 | -4.4 | -26.8 | 165 | 91 | 56 | 2 | 14.5 | 23 | 1.7 | 27 | 24 | 4 | 0 | 62 | 237 | 245.6 | 0 | 0 | 0 | 0
352705 | 51.43 | -2.78 | 220.29 | 60.3 | 20.5 | 0 | 1968 | 7480 | -387 | 95.8 | -4 | -26.7 | 165 | 91 | 56 | 2 | 14.5 | 23 | 1.7 | 27 | 24 | 4 | 0 | 62 | 237 | 245.6 | 0 | 0 | 0 | 0
352721 | 51.43 | -1 | 220.18 | 60.3 | 21 | 0 | 1971 | 7483 | -389 | 95.3 | -3.7 | -26.5 | 165 | 91 | 56 | 2 | 14.5 | 23 | 1.7 | 27 | 24 | 4 | 0 | 62 | 237 | 245.6 | 0 | 0 | 0 | 0
352842 | 51.43 | 0.78 | 220.06 | 60.3 | 21 | 0 | 1973 | 7486 | -391 | 94.7 | -3.3 | -26.4 | 167 | 91 | 56 | 2 | 14.5 | 22 | 1.7 | 27 | 24 | 4 | 0 | 62 | 237 | 245.6 | 0 | 0 | 0 | 0
352877 | 51.43 | 2.56 | 219.95 | 60.3 | 21.5 | 0 | 1976 | 7489 | -393 | 94.2 | -3 | -26.3 | 167 | 91 | 56 | 2 | 14.5 | 22 | 1.7 | 27 | 24 | 4 | 0 | 62 | 237 | 245.6 | 0 | 0 | 0 | 0
352900 | 51.43 | 4.34 | 219.84 | 60.3 | 21.5 | 0 | 1979 | 7492 | -394 | 93.7 | -2.7 | -26.1 | 167 | 91 | 56 | 2 | 14.5 | 22 | 1.7 | 27 | 24 | 4 | 0 | 62 | 237 | 245.6 | 0 | 0 | 0 | 0
352911 | 51.43 | 6.12 | 219.73 | 60.3 | 21.5 | 0 | 1982 | 7495 | -396 | 93.1 | -2.4 | -26 | 167 | 91 | 56 | 2 | 14.5 | 22 | 1.7 | 27 | 24 | 4 | 0 | 62 | 237 | 245.6 | 0 | 0 | 0 | 0
352965 | 51.43 | 7.92 | 219.62 | 60.3 | 22 | 0 | 1984 | 7498 | -398 | 92.6 | -2 | -25.7 | 167 | 91 | 56 | 2 | 14.5 | 22 | 1.7 | 27 | 24 | 4 | 0 | 62 | 237 | 245.6 | 0 | 0 | 0 | 0
352980 | 51.43 | 9.7 | 219.51 | 60.3 | 22 | 0 | 1987 | 7501 | -399 | 92.1 | -1.7 | -25.6 | 167 | 91 | 56 | 2 | 14.5 | 22 | 1.7 | 27 | 24 | 4 | 0 | 62 | 237 | 245.6 | 0 | 0 | 0 | 0
353032 | 51.43 | 11.48 | 219.4 | 60.3 | 22.5 | 0 | 1990 | 7504 | -401 | 91.5 | -1.3 | -25.4 | 167 | 91 | 56 | 2 | 14.5 | 22 | 1.7 | 27 | 24 | 4 | 0 | 62 | 237 | 245.6 | 0 | 0 | 0 | 0
353087 | 51.43 | 13.26 | 219.29 | 60.3 | 22.5 | 0 | 1992 | 7507 | -403 | 91 | -1 | -25.3 | 167 | 91 | 56 | 2 | 14.5 | 22 | 1.7 | 27 | 24 | 4 | 0 | 62 | 237 | 245.6 | 0 | 0 | 0 | 0
353139 | 51.43 | 15.04 | 219.18 | 60.9 | 22.5 | 0 | 1995 | 7510 | -404 | 90.5 | -0.7 | -25.1 | 167 | 91 | 56 | 2 | 14.5 | 22 | 1.7 | 27 | 24 | 4 | 0 | 62 | 237 | 245.6 | 0 | 0 | 0 | 0
353183 | 51.43 | 16.82 | 219.07 | 60.9 | 23 | 0 | 1998 | 7513 | -406 | 90 | -0.4 | -25 | 167 | 91 | 56 | 2 | 14.5 | 22 | 1.7 | 27 | 24 | 4 | 0 | 62 | 237 | 245.6 | 0 | 0 | 0 | 0
353247 | 51.43 | 18.6 | 218.96 | 60.9 | 23 | 0 | 2000 | 7516 | -408 | 89.5 | 0 | -24.9 | 167 | 91 | 56 | 2 | 14.5 | 22 | 1.7 | 27 | 24 | 4 | 0 | 62 | 237 | 245.6 | 0 | 0 | 0 | 0
353372 | 51.42 | 20.38 | 218.85 | 60.9 | 23 | 0 | 2003 | 7519 | -409 | 88.9 | 0.3 | -24.7 | 167 | 91 | 56 | 2 | 14.5 | 22 | 1.7 | 27 | 24 | 4 | 0 | 62 | 237 | 245.6 | 0 | 0 | 0 | 0
353389 | 51.42 | 22.18 | 218.74 | 60.9 | 23.5 | 0 | 2006 | 7522 | -411 | 88.3 | 0.7 | -24.5 | 167 | 91 | 56 | 2 | 14.5 | 22 | 1.7 | 27 | 24 | 4 | 0 | 62 | 237 | 245.6 | 0 | 0 | 0 | 0
353439 | 51.42 | 23.96 | 218.63 | 60.9 | 23.5 | 0 | 2008 | 7525 | -413 | 87.8 | 1 | -24.3 | 167 | 91 | 56 | 2 | 14.5 | 22 | 1.7 | 27 | 24 | 4 | 0 | 62 | 237 | 245.6 | 0 | 0 | 0 | 0
353487 | 51.42 | 25.74 | 218.52 | 60.9 | 24 | 0 | 2011 | 7528 | -414 | 87.3 | 1.3 | -24.2 | 167 | 91 | 56 | 2 | 14.5 | 22 | 1.7 | 27 | 24 | 4 | 0 | 62 | 237 | 245.6 | 0 | 0 | 0 | 0
353536 | 51.42 | 27.52 | 218.41 | 60.9 | 24 | 0 | 2014 | 7531 | -416 | 86.8 | 1.6 | -24 | 167 | 91 | 56 | 2 | 14.5 | 22 | 1.7 | 27 | 24 | 4 | 0 | 62 | 237 | 245.6 | 0 | 0 | 0 | 0
353697 | 51.42 | 27 | 218.45 | 60.9 | 24 | 0 | 2014 | 7535 | -419 | 86.9 | 1.5 | -24.1 | 167 | 91 | 56 | 2 | 14.5 | 22 | 1.7 | 27 | 24 | 4 | 0 | 62 | 237 | 245.6 | 0 | 0 | 0 | 0
353712 | 51.41 | 26.48 | 218.49 | 60.9 | 24 | 0 | 2015 | 7539 | -421 | 87 | 1.4 | -24.1 | 167 | 91 | 56 | 2 | 14.5 | 22 | 1.7 | 27 | 24 | 4 | 0 | 62 | 237 | 245.6 | 0 | 0 | 0 | 0
353760 | 51.4 | 25.96 | 218.53 | 60.9 | 24 | 0 | 2015 | 7543 | -424 | 87.2 | 1.3 | -24.2 | 167 | 91 | 56 | 2 | 14.5 | 22 | 1.7 | 27 | 24 | 4 | 0 | 62 | 237 | 245.6 | 0 | 0 | 0 | 0
353806 | 51.39 | 25.44 | 218.57 | 60.9 | 24 | 0 | 2015 | 7547 | -426 | 87.3 | 1.3 | -24.2 | 167 | 91 | 56 | 2 | 14.5 | 22 | 1.7 | 27 | 24 | 4 | 0 | 62 | 237 | 245.6 | 0 | 0 | 0 | 0
353855 | 51.39 | 24.92 | 218.61 | 60.9 | 24 | 0 | 2016 | 7551 | -429 | 87.4 | 1.2 | -24.3 | 167 | 91 | 56 | 2 | 14.5 | 22 | 1.7 | 27 | 24 | 4 | 0 | 62 | 237 | 245.6 | 0 | 0 | 0 | 0
353875 | 51.38 | 24.4 | 218.65 | 60.9 | 23.5 | 0 | 2016 | 7555 | -431 | 87.5 | 1 | -24.3 | 167 | 91 | 56 | 2 | 14.5 | 22 | 1.7 | 27 | 24 | 4 | 0 | 62 | 237 | 245.6 | 0 | 0 | 0 | 0
353920 | 51.37 | 23.88 | 218.69 | 60.9 | 23.5 | 0 | 2016 | 7559 | -434 | 87.7 | 1 | -24.3 | 167 | 91 | 56 | 2 | 14.5 | 22 | 1.7 | 27 | 24 | 4 | 0 | 62 | 237 | 245.6 | 0 | 0 | 0 | 0
353934 | 51.37 | 23.34 | 218.72 | 61.5 | 23.5 | 0 | 2016 | 7563 | -436 | 87.8 | 0.9 | -24.3 | 167 | 91 | 56 | 2 | 14.5 | 23 | 1.7 | 27 | 24 | 4 | 0 | 62 | 237 | 245.6 | 0 | 0 | 0 | 0
353984 | 51.36 | 22.82 | 218.76 | 61.5 | 23.5 | 0 | 2017 | 7567 | -439 | 87.9 | 0.8 | -24.4 | 167 | 91 | 56 | 2 | 14.5 | 23 | 1.7 | 27 | 24 | 4 | 0 | 62 | 237 | 245.6 | 0 | 0 | 0 | 0
354045 | 51.35 | 22.3 | 218.8 | 61.5 | 23.5 | 0 | 2017 | 7571 | -441 | 88 | 0.7 | -24.4 | 167 | 91 | 56 | 2 | 14.5 | 23 | 1.7 | 27 | 24 | 4 | 0 | 62 | 237 | 245.6 | 0 | 0 | 0 | 0
354090 | 51.35 | 21.78 | 218.84 | 61.5 | 23.5 | 0 | 2018 | 7575 | -444 | 88.1 | 0.6 | -24.5 | 167 | 91 | 56 | 2 | 14.5 | 23 | 1.7 | 27 | 24 | 4 | 0 | 62 | 237 | 245.6 | 0 | 0 | 0 | 0
354130 | 51.34 | 21.26 | 218.88 | 61.5 | 23.5 | 0 | 2018 | 7579 | -447 | 88.3 | 0.5 | -24.6 | 167 | 91 | 56 | 2 | 14.5 | 23 | 1.7 | 27 | 24 | 4 | 0 | 62 | 237 | 245.6 | 0 | 0 | 0 | 0
354174 | 51.33 | 20.74 | 218.92 | 61.5 | 23.5 | 0 | 2018 | 7583 | -449 | 88.3 | 0.4 | -24.6 | 167 | 91 | 56 | 2 | 14.5 | 23 | 1.7 | 27 | 24 | 4 | 0 | 62 | 237 | 245.6 | 0 | 0 | 0 | 0
354314 | 51.33 | 20.22 | 218.96 | 61.5 | 23.5 | 0 | 2018 | 7587 | -452 | 88.5 | 0.3 | -24.6 | 167 | 91 | 56 | 2 | 14.5 | 23 | 1.7 | 27 | 24 | 4 | 0 | 62 | 237 | 245.6 | 0 | 0 | 0 | 0
354329 | 51.32 | 19.7 | 219 | 61.5 | 23.5 | 0 | 2019 | 7591 | -454 | 88.6 | 0.2 | -24.6 | 167 | 91 | 56 | 2 | 14.5 | 23 | 1.7 | 27 | 24 | 4 | 0 | 62 | 237 | 245.6 | 0 | 0 | 0 | 0
354353 | 51.31 | 19.18 | 219.04 | 61.5 | 23 | 0 | 2019 | 7594 | -457 | 88.7 | 0.1 | -24.7 | 167 | 93 | 56 | 2 | 14.5 | 23 | 1.8 | 27 | 24 | 4 | 0 | 62 | 237 | 245.6 | 0 | 0 | 0 | 0
354391 | 51.31 | 18.66 | 219.08 | 61.5 | 23 | 0 | 2020 | 7598 | -459 | 88.9 | 0.1 | -24.7 | 167 | 93 | 56 | 2 | 14.5 | 23 | 1.8 | 27 | 24 | 4 | 0 | 62 | 237 | 245.6 | 0 | 0 | 0 | 0
354504 | 51.3 | 18.14 | 219.12 | 61.5 | 23 | 0 | 2020 | 7602 | -462 | 89 | 0 | -24.8 | 167 | 93 | 56 | 2 | 14.5 | 23 | 1.8 | 27 | 24 | 4 | 0 | 62 | 237 | 245.6 | 0 | 0 | 0 | 0
354556 | 51.29 | 17.62 | 219.16 | 61.5 | 23 | 0 | 2020 | 7606 | -464 | 89.1 | -0.1 | -24.8 | 167 | 93 | 56 | 2 | 14.5 | 23 | 1.8 | 27 | 24 | 4 | 0 | 62 | 237 | 245.6 | 0 | 0 | 0 | 0
354571 | 51.29 | 17.1 | 219.2 | 61.5 | 23 | 0 | 2020 | 7610 | -467 | 89.2 | -0.2 | -24.9 | 167 | 93 | 56 | 2 | 14.5 | 23 | 1.8 | 27 | 24 | 4 | 0 | 62 | 237 | 245.6 | 0 | 0 | 0 | 0
354622 | 51.28 | 16.58 | 219.24 | 61.5 | 23 | 0 | 2021 | 7614 | -470 | 89.4 | -0.3 | -24.9 | 167 | 93 | 56 | 2 | 14.5 | 23 | 1.8 | 27 | 24 | 4 | 0 | 62 | 237 | 245.6 | 0 | 0 | 0 | 0
354673 | 51.27 | 16.06 | 219.28 | 61.5 | 23 | 0 | 2021 | 7618 | -472 | 89.5 | -0.4 | -24.9 | 167 | 93 | 56 | 2 | 14.5 | 23 | 1.8 | 27 | 24 | 4 | 0 | 62 | 237 | 245.6 | 0 | 0 | 0 | 0
354723 | 51.26 | 15.54 | 219.32 | 61.5 | 23 | 0 | 2022 | 7622 | -475 | 89.6 | -0.4 | -25 | 167 | 93 | 56 | 2 | 14.5 | 23 | 1.8 | 27 | 24 | 4 | 0 | 62 | 237 | 245.6 | 0 | 0 | 0 | 0
354802 | 51.26 | 15 | 219.35 | 62.1 | 23 | 0 | 2022 | 7626 | -477 | 89.7 | -0.6 | -25 | 167 | 93 | 56 | 2 | 14.5 | 24 | 1.8 | 27 | 24 | 4 | 0 | 62 | 237 | 245.6 | 0 | 0 | 0 | 0
354840 | 51.25 | 14.48 | 219.39 | 62.1 | 23 | 0 | 2022 | 7630 | -480 | 89.8 | -0.7 | -25.1 | 167 | 93 | 56 | 2 | 14.5 | 24 | 1.8 | 27 | 24 | 4 | 0 | 62 | 237 | 245.6 | 0 | 0 | 0 | 0
354890 | 51.24 | 13.96 | 219.43 | 62.1 | 22.5 | 0 | 2022 | 7634 | -482 | 90 | -0.7 | -25.1 | 167 | 93 | 56 | 2 | 14.5 | 24 | 1.8 | 27 | 24 | 4 | 0 | 62 | 237 | 245.6 | 0 | 0 | 0 | 0
355045 | 51.24 | 13.44 | 219.47 | 62.1 | 22.5 | 0 | 2023 | 7638 | -485 | 90 | -0.8 | -25.1 | 167 | 93 | 56 | 2 | 14.5 | 24 | 1.8 | 27 | 24 | 4 | 0 | 62 | 237 | 245.6 | 0 | 0 | 0 | 0
355091 | 51.23 | 12.92 | 219.51 | 62.1 | 22.5 | 0 | 2023 | 7642 | -487 | 90.2 | -1 | -25.1 | 167 | 93 | 56 | 2 | 14.5 | 24 | 1.8 | 27 | 24 | 4 | 0 | 62 | 237 | 245.6 | 0 | 0 | 0 | 0
355139 | 51.22 | 12.4 | 219.55 | 62.1 | 22.5 | 0 | 2023 | 7646 | -490 | 90.3 | -1 | -25.2 | 167 | 93 | 56 | 2 | 14.5 | 24 | 1.8 | 27 | 24 | 4 | 0 | 62 | 237 | 245.6 | 0 | 0 | 0 | 0
355165 | 51.22 | 11.88 | 219.59 | 62.1 | 22.5 | 0 | 2024 | 7650 | -492 | 90.4 | -1.1 | -25.2 | 167 | 93 | 56 | 2 | 14.5 | 24 | 1.8 | 27 | 24 | 4 | 0 | 62 | 237 | 245.6 | 0 | 0 | 0 | 0
355228 | 51.21 | 11.36 | 219.63 | 62.1 | 22.5 | 0 | 2024 | 7654 | -495 | 90.6 | -1.3 | -25.3 | 167 | 93 | 56 | 2 | 14.5 | 24 | 1.8 | 27 | 24 | 4 | 0 | 62 | 237 | 245.6 | 0 | 0 | 0 | 0
355354 | 51.21 | 12.22 | 219.55 | 62.1 | 23 | 0 | 2025 | 7658 | -495 | 90.6 | -1.2 | -25.3 | 167 | 93 | 56 | 2 | 14.5 | 24 | 1.8 | 27 | 24 | 4 | 0 | 62 | 237 | 245.6 | 0 | 0 | 0 | 0
355393 | 51.2 | 13.08 | 219.46 | 62.1 | 23 | 0 | 2026 | 7662 | -496 | 90.6 | -1 | -25.3 | 167 | 93 | 56 | 2 | 14.5 | 24 | 1.8 | 27 | 24 | 4 | 0 | 62 | 237 | 245.6 | 0 | 0 | 0 | 0
355419 | 51.2 | 13.96 | 219.38 | 62.1 | 23.5 | 0 | 2026 | 7666 | -496 | 90.6 | -1 | -25.4 | 167 | 93 | 56 | 2 | 14.5 | 24 | 1.8 | 27 | 24 | 4 | 0 | 62 | 237 | 245.6 | 0 | 0 | 0 | 0
355434 | 51.19 | 14.82 | 219.3 | 62.1 | 23.5 | 0 | 2027 | 7670 | -496 | 90.6 | -0.8 | -25.4 | 167 | 93 | 56 | 2 | 14.5 | 24 | 1.8 | 27 | 24 | 4 | 0 | 62 | 237 | 245.6 | 0 | 0 | 0 | 0
355477 | 51.19 | 15.68 | 219.22 | 62.1 | 24 | 0 | 2028 | 7674 | -497 | 90.7 | -0.7 | -25.4 | 167 | 93 | 56 | 2 | 14.5 | 24 | 1.8 | 27 | 24 | 4 | 0 | 62 | 237 | 245.6 | 0 | 0 | 0 | 0
355530 | 51.18 | 16.54 | 219.13 | 62.1 | 24 | 0 | 2029 | 7678 | -497 | 90.7 | -0.6 | -25.4 | 167 | 93 | 56 | 2 | 14.5 | 24 | 1.8 | 27 | 24 | 4 | 0 | 62 | 237 | 245.6 | 0 | 0 | 0 | 0
355569 | 51.18 | 17.42 | 219.05 | 62.1 | 24.5 | 0 | 2030 | 7682 | -497 | 90.7 | -0.5 | -25.4 | 167 | 93 | 56 | 2 | 14.5 | 24 | 1.8 | 27 | 24 | 4 | 0 | 62 | 237 | 245.6 | 0 | 0 | 0 | 0
355635 | 51.17 | 18.28 | 218.97 | 62.1 | 24.5 | 0 | 2031 | 7685 | -498 | 90.8 | -0.4 | -25.4 | 167 | 93 | 56 | 2 | 14.5 | 24 | 1.8 | 27 | 24 | 4 | 0 | 62 | 237 | 245.6 | 0 | 0 | 0 | 0
355653 | 51.17 | 19.14 | 218.88 | 62.1 | 25 | 0 | 2032 | 7689 | -498 | 90.8 | -0.3 | -25.4 | 167 | 93 | 56 | 2 | 14.5 | 24 | 1.8 | 27 | 24 | 4 | 0 | 62 | 237 | 245.6 | 0 | 0 | 0 | 0
355696 | 51.16 | 20 | 218.8 | 62.1 | 25 | 0 | 2032 | 7693 | -499 | 90.8 | -0.1 | -25.4 | 167 | 93 | 56 | 2 | 14.5 | 24 | 1.8 | 27 | 24 | 4 | 0 | 62 | 237 | 245.6 | 0 | 0 | 0 | 0
355739 | 51.16 | 20.86 | 218.72 | 62.1 | 25.5 | 0 | 2033 | 7697 | -499 | 90.9 | -0.1 | -25.4 | 167 | 93 | 56 | 2 | 14.5 | 24 | 1.8 | 27 | 24 | 4 | 0 | 62 | 237 | 245.6 | 0 | 0 | 0 | 0
355789 | 51.15 | 21.74 | 218.64 | 62.1 | 25.5 | 0 | 2034 | 7701 | -499 | 90.9 | 0 | -25.5 | 167 | 93 | 56 | 2 | 14.5 | 24 | 1.8 | 27 | 24 | 4 | 0 | 62 | 237 | 245.6 | 0 | 0 | 0 | 0
355831 | 51.15 | 22.6 | 218.55 | 62.1 | 26 | 0 | 2035 | 7705 | -500 | 90.9 | 0.1 | -25.5 | 167 | 93 | 56 | 2 | 14.5 | 24 | 1.8 | 27 | 24 | 4 | 0 | 62 | 237 | 245.6 | 0 | 0 | 0 | 0
356110 | 51.14 | 23.46 | 218.47 | 62.1 | 26 | 0 | 2036 | 7709 | -500 | 90.9 | 0.2 | -25.5 | 167 | 93 | 56 | 2 | 14.5 | 24 | 1.8 | 27 | 24 | 4 | 0 | 62 | 237 | 245.6 | 0 | 0 | 0 | 0
356124 | 51.14 | 24.32 | 218.39 | 62.1 | 26.5 | 0 | 2036 | 7713 | -500 | 90.9 | 0.4 | -25.5 | 167 | 93 | 56 | 2 | 14.5 | 24 | 1.8 | 27 | 24 | 4 | 0 | 62 | 237 | 245.6 | 0 | 0 | 0 | 0
356186 | 51.13 | 25.2 | 218.3 | 62.8 | 26.5 | 0 | 2038 | 7717 | -501 | 90.9 | 0.4 | -25.6 | 167 | 93 | 56 | 2 | 14.5 | 25 | 1.9 | 27 | 24 | 4 | 0 | 62 | 237 | 245.6 | 0 | 0 | 0 | 0
356200 | 51.13 | 26.06 | 218.22 | 62.8 | 27 | 0 | 2038 | 7721 | -501 | 90.9 | 0.6 | -25.6 | 167 | 93 | 56 | 2 | 14.5 | 25 | 1.9 | 27 | 24 | 4 | 0 | 62 | 237 | 245.6 | 0 | 0 | 0 | 0
356222 | 51.12 | 26.92 | 218.14 | 62.8 | 27 | 0 | 2039 | 7725 | -501 | 91 | 0.7 | -25.6 | 167 | 93 | 56 | 2 | 14.5 | 25 | 1.9 | 27 | 24 | 4 | 0 | 62 | 237 | 245.6 | 0 | 0 | 0 | 0
356236 | 51.12 | 27.78 | 218.05 | 62.8 | 27.5 | 0 | 2040 | 7729 | -502 | 91 | 0.8 | -25.6 | 167 | 93 | 56 | 2 | 14.5 | 25 | 1.9 | 27 | 24 | 4 | 0 | 62 | 237 | 245.6 | 0 | 0 | 0 | 0
356291 | 51.11 | 28.66 | 217.97 | 62.8 | 27.5 | 0 | 2041 | 7733 | -502 | 91 | 0.9 | -25.7 | 167 | 93 | 56 | 2 | 14.5 | 25 | 1.9 | 27 | 24 | 4 | 0 | 62 | 237 | 245.6 | 0 | 0 | 0 | 0
356412 | 51.11 | 29.52 | 217.89 | 62.8 | 28 | 0 | 2042 | 7737 | -502 | 91.1 | 1 | -25.7 | 167 | 93 | 56 | 2 | 14.5 | 25 | 1.9 | 27 | 24 | 4 | 0 | 62 | 237 | 245.6 | 0 | 0 | 0 | 0
356442 | 51.1 | 30.38 | 217.81 | 62.8 | 28 | 0 | 2042 | 7741 | -503 | 91.1 | 1.1 | -25.7 | 167 | 93 | 56 | 2 | 14.5 | 25 | 1.9 | 27 | 24 | 4 | 0 | 62 | 237 | 245.6 | 0 | 0 | 0 | 0
356496 | 51.1 | 31.24 | 217.72 | 62.8 | 28.5 | 0 | 2043 | 7745 | -503 | 91.1 | 1.2 | -25.7 | 167 | 93 | 56 | 2 | 14.5 | 25 | 1.9 | 27 | 24 | 4 | 0 | 62 | 237 | 245.6 | 0 | 0 | 0 | 0
356549 | 51.09 | 32.1 | 217.64 | 62.8 | 28.5 | 0 | 2044 | 7748 | -504 | 91.2 | 1.3 | -25.7 | 167 | 93 | 56 | 2 | 14.5 | 25 | 1.9 | 27 | 24 | 4 | 0 | 62 | 237 | 245.6 | 0 | 0 | 0 | 0
356601 | 51.09 | 32.98 | 217.56 | 62.8 | 29 | 0 | 2045 | 7752 | -504 | 91.2 | 1.4 | -25.7 | 167 | 93 | 56 | 2 | 14.5 | 25 | 1.9 | 27 | 24 | 4 | 0 | 62 | 237 | 245.6 | 0 | 0 | 0 | 0
356616 | 51.08 | 33.84 | 217.47 | 62.8 | 29 | 0 | 2046 | 7756 | -504 | 91.2 | 1.5 | -25.7 | 167 | 93 | 56 | 2 | 14.5 | 25 | 1.9 | 27 | 24 | 4 | 0 | 62 | 237 | 245.6 | 0 | 0 | 0 | 0
356790 | 51.08 | 34.7 | 217.39 | 62.8 | 29.5 | 0 | 2047 | 7760 | -505 | 91.2 | 1.6 | -25.7 | 167 | 93 | 56 | 2 | 14.5 | 25 | 1.9 | 27 | 24 | 4 | 0 | 62 | 237 | 245.6 | 0 | 0 | 0 | 0
356836 | 51.07 | 35.56 | 217.31 | 62.8 | 29.5 | 0 | 2048 | 7764 | -505 | 91.2 | 1.8 | -25.7 | 167 | 93 | 56 | 2 | 14.5 | 25 | 1.9 | 27 | 24 | 4 | 0 | 62 | 237 | 245.6 | 0 | 0 | 0 | 0
356856 | 51.07 | 36.44 | 217.23 | 62.8 | 30 | 0 | 2048 | 7768 | -505 | 91.2 | 1.8 | -25.8 | 167 | 93 | 56 | 2 | 14.5 | 25 | 1.9 | 27 | 24 | 4 | 0 | 62 | 237 | 245.6 | 0 | 0 | 0 | 0
356908 | 51.06 | 37.3 | 217.14 | 62.8 | 30 | 0 | 2049 | 7772 | -506 | 91.3 | 2 | -25.8 | 167 | 93 | 56 | 2 | 14.5 | 25 | 1.9 | 27 | 24 | 4 | 0 | 62 | 237 | 245.6 | 0 | 0 | 0 | 0
356928 | 51.06 | 38.16 | 217.06 | 62.8 | 30.5 | 0 | 2050 | 7776 | -506 | 91.3 | 2.1 | -25.8 | 167 | 93 | 56 | 2 | 14.5 | 25 | 1.9 | 27 | 24 | 4 | 0 | 62 | 237 | 245.6 | 0 | 0 | 0 | 0
357045 | 51.04 | 38.34 | 217.03 | 62.8 | 30 | 0 | 2049 | 7782 | -514 | 91.4 | 2.1 | -25.8 | 167 | 93 | 56 | 2 | 14.5 | 25 | 1.9 | 27 | 24 | 4 | 0 | 62 | 237 | 245.6 | 0 | 0 | 0 | 0
357095 | 51.03 | 38.54 | 217.01 | 62.8 | 30 | 0 | 2048 | 7789 | -522 | 91.4 | 2.2 | -25.8 | 167 | 93 | 56 | 2 | 14.5 | 25 | 1.9 | 27 | 24 | 4 | 0 | 62 | 237 | 245.6 | 0 | 0 | 0 | 0
357186 | 51.01 | 38.72 | 216.98 | 62.8 | 29.5 | 0 | 2047 | 7795 | -531 | 91.5 | 2.3 | -25.8 | 167 | 93 | 56 | 2 | 14.5 | 25 | 1.9 | 27 | 24 | 4 | 0 | 62 | 237 | 245.6 | 0 | 0 | 0 | 0
357236 | 50.99 | 38.92 | 216.95 | 62.8 | 29.5 | 0 | 2046 | 7801 | -539 | 91.6 | 2.4 | -25.9 | 167 | 93 | 56 | 2 | 14.5 | 25 | 1.9 | 27 | 24 | 4 | 0 | 62 | 237 | 245.6 | 0 | 0 | 0 | 0
357287 | 50.98 | 39.1 | 216.92 | 62.8 | 29 | 0 | 2045 | 7808 | -547 | 91.7 | 2.4 | -25.9 | 167 | 93 | 56 | 2 | 14.5 | 25 | 1.9 | 27 | 24 | 4 | 0 | 62 | 237 | 245.6 | 0 | 0 | 0 | 0
357313 | 50.96 | 39.3 | 216.9 | 63.4 | 29 | 0 | 2044 | 7814 | -555 | 91.7 | 2.5 | -25.9 | 167 | 93 | 56 | 2 | 14.5 | 25 | 1.9 | 27 | 24 | 4 | 0 | 62 | 237 | 245.6 | 0 | 0 | 0 | 0
357361 | 50.95 | 39.48 | 216.87 | 63.4 | 28.5 | 0 | 2043 | 7820 | -564 | 91.7 | 2.6 | -25.9 | 167 | 93 | 56 | 2 | 14.5 | 25 | 1.9 | 27 | 24 | 4 | 0 | 62 | 237 | 245.6 | 0 | 0 | 0 | 0
357374 | 50.93 | 39.68 | 216.84 | 63.4 | 28 | 0 | 2042 | 7827 | -572 | 91.8 | 2.7 | -25.9 | 167 | 93 | 56 | 2 | 14.5 | 25 | 1.9 | 27 | 24 | 4 | 0 | 62 | 237 | 245.6 | 0 | 0 | 0 | 0
357421 | 50.91 | 39.86 | 216.81 | 63.4 | 28 | 0 | 2041 | 7833 | -580 | 91.9 | 2.8 | -25.9 | 167 | 93 | 56 | 2 | 14.5 | 25 | 1.9 | 27 | 24 | 4 | 0 | 62 | 237 | 245.6 | 0 | 0 | 0 | 0
357434 | 50.9 | 40.06 | 216.79 | 63.4 | 27.5 | 0 | 2040 | 7839 | -588 | 92 | 2.9 | -25.9 | 167 | 93 | 56 | 2 | 14.5 | 25 | 1.9 | 27 | 24 | 4 | 0 | 62 | 237 | 245.6 | 0 | 0 | 0 | 0
357445 | 50.88 | 40.24 | 216.76 | 63.4 | 27.5 | 0 | 2039 | 7846 | -596 | 92 | 2.9 | -25.9 | 167 | 93 | 56 | 2 | 14.5 | 25 | 1.9 | 27 | 24 | 4 | 0 | 62 | 237 | 245.6 | 0 | 0 | 0 | 0
357501 | 50.86 | 40.44 | 216.73 | 63.4 | 27 | 0 | 2038 | 7852 | -605 | 92.1 | 3 | -26 | 167 | 93 | 56 | 2 | 14.5 | 25 | 1.9 | 27 | 24 | 4 | 0 | 62 | 237 | 245.6 | 0 | 0 | 0 | 0
357555 | 50.85 | 40.62 | 216.7 | 63.4 | 26.5 | 0 | 2038 | 7858 | -613 | 92.2 | 3.1 | -26 | 167 | 93 | 56 | 2 | 14.5 | 25 | 1.9 | 27 | 24 | 4 | 0 | 62 | 237 | 245.6 | 0 | 0 | 0 | 0
357760 | 50.83 | 40.82 | 216.68 | 63.4 | 26.5 | 0 | 2036 | 7865 | -621 | 92.3 | 3.2 | -26 | 167 | 93 | 56 | 2 | 14.5 | 25 | 1.9 | 27 | 24 | 4 | 0 | 62 | 237 | 245.6 | 0 | 0 | 0 | 0
357774 | 50.82 | 41 | 216.65 | 63.4 | 26 | 0 | 2036 | 7871 | -629 | 92.3 | 3.2 | -26 | 167 | 93 | 56 | 2 | 14.5 | 25 | 1.9 | 27 | 24 | 4 | 0 | 62 | 237 | 245.6 | 0 | 0 | 0 | 0
357835 | 50.8 | 41.2 | 216.62 | 64 | 26 | 0 | 2034 | 7877 | -638 | 92.3 | 3.3 | -26 | 165 | 93 | 56 | 2 | 14.5 | 24 | 2 | 27 | 24 | 4 | 0 | 62 | 237 | 245.6 | 0 | 0 | 0 | 0
357889 | 50.78 | 41.38 | 216.59 | 64 | 25.5 | 0 | 2034 | 7883 | -646 | 92.4 | 3.4 | -26 | 165 | 93 | 56 | 2 | 14.5 | 24 | 2 | 27 | 24 | 4 | 0 | 62 | 237 | 245.6 | 0 | 0 | 0 | 0
357953 | 50.77 | 41.58 | 216.57 | 64 | 25.5 | 0 | 2032 | 7890 | -654 | 92.5 | 3.5 | -26 | 165 | 93 | 56 | 2 | 14.5 | 24 | 2 | 27 | 24 | 4 | 0 | 62 | 237 | 245.6 | 0 | 0 | 0 | 0
358031 | 50.75 | 41.76 | 216.54 | 64 | 25 | 0 | 2032 | 7896 | -662 | 92.6 | 3.5 | -26 | 165 | 93 | 56 | 2 | 14.5 | 24 | 2 | 27 | 24 | 4 | 0 | 62 | 237 | 245.6 | 0 | 0 | 0 | 0
358084 | 50.73 | 41.96 | 216.51 | 64 | 24.5 | 0 | 2031 | 7902 | -671 | 92.6 | 3.6 | -26 | 165 | 93 | 56 | 2 | 14.5 | 24 | 2 | 27 | 24 | 4 | 0 | 62 | 237 | 245.6 | 0 | 0 | 0 | 0
358136 | 50.72 | 42.14 | 216.48 | 64 | 24.5 | 0 | 2030 | 7909 | -679 | 92.7 | 3.7 | -26 | 165 | 93 | 56 | 2 | 14.5 | 24 | 2 | 27 | 24 | 4 | 0 | 62 | 237 | 245.6 | 0 | 0 | 0 | 0
358151 | 50.7 | 42.34 | 216.46 | 64 | 24 | 0 | 2029 | 7915 | -687 | 92.8 | 3.8 | -26 | 165 | 93 | 56 | 2 | 14.5 | 24 | 2 | 27 | 24 | 4 | 0 | 62 | 237 | 245.6 | 0 | 0 | 0 | 0
358204 | 50.68 | 42.52 | 216.43 | 64 | 24 | 0 | 2028 | 7921 | -695 | 92.8 | 3.8 | -26 | 165 | 93 | 56 | 2 | 14.5 | 24 | 2 | 27 | 24 | 4 | 0 | 62 | 237 | 245.6 | 0 | 0 | 0 | 0
358255 | 50.67 | 42.72 | 216.4 | 64 | 23.5 | 0 | 2027 | 7928 | -703 | 92.9 | 4 | -26 | 165 | 93 | 56 | 2 | 14.5 | 24 | 2 | 27 | 24 | 4 | 0 | 62 | 237 | 245.6 | 0 | 0 | 0 | 0
358267 | 50.65 | 42.9 | 216.37 | 64 | 23 | 0 | 2026 | 7934 | -712 | 93 | 4.1 | -26 | 165 | 93 | 56 | 2 | 14.5 | 24 | 2 | 27 | 24 | 4 | 0 | 62 | 237 | 245.6 | 0 | 0 | 0 | 0
358280 | 50.64 | 43.1 | 216.35 | 64.6 | 23 | 0 | 2025 | 7940 | -720 | 93 | 4.1 | -26 | 165 | 93 | 56 | 2 | 14.5 | 24 | 2 | 27 | 24 | 4 | 0 | 62 | 237 | 245.6 | 0 | 0 | 0 | 0
358502 | 50.62 | 43.28 | 216.32 | 64.6 | 22.5 | 0 | 2024 | 7947 | -728 | 93.1 | 4.2 | -26 | 165 | 93 | 56 | 2 | 14.5 | 24 | 2 | 27 | 24 | 4 | 0 | 62 | 237 | 245.6 | 0 | 0 | 0 | 0
358552 | 50.6 | 43.48 | 216.29 | 64.6 | 22.5 | 0 | 2023 | 7953 | -736 | 93.1 | 4.3 | -26.1 | 165 | 93 | 56 | 2 | 14.5 | 24 | 2 | 27 | 24 | 4 | 0 | 62 | 237 | 245.6 | 0 | 0 | 0 | 0
358601 | 50.59 | 43.66 | 216.26 | 64.6 | 22 | 0 | 2022 | 7959 | -745 | 93.2 | 4.4 | -26.1 | 165 | 93 | 56 | 2 | 14.5 | 24 | 2 | 27 | 24 | 4 | 0 | 62 | 237 | 245.6 | 0 | 0 | 0 | 0
358650 | 50.57 | 43.86 | 216.24 | 64.6 | 22 | 0 | 2021 | 7966 | -753 | 93.3 | 4.4 | -26.1 | 165 | 93 | 56 | 2 | 14.5 | 24 | 2 | 27 | 24 | 4 | 0 | 62 | 237 | 245.6 | 0 | 0 | 0 | 0
358697 | 50.55 | 44.04 | 216.21 | 64.6 | 21.5 | 0 | 2020 | 7972 | -761 | 93.4 | 4.5 | -26.1 | 165 | 93 | 56 | 2 | 14.5 | 24 | 2 | 27 | 24 | 4 | 0 | 62 | 237 | 245.6 | 0 | 0 | 0 | 0
358857 | 50.55 | 42.54 | 216.34 | 64.6 | 21.5 | 0 | 2018 | 7976 | -775 | 93 | 4.2 | -26 | 165 | 93 | 56 | 2 | 14.5 | 24 | 2 | 27 | 24 | 4 | 0 | 62 | 237 | 245.6 | 0 | 0 | 0 | 0
358872 | 50.54 | 41.04 | 216.47 | 64.6 | 21 | 0 | 2016 | 7981 | -788 | 92.6 | 3.8 | -26 | 165 | 93 | 56 | 2 | 14.5 | 24 | 2 | 27 | 24 | 4 | 0 | 62 | 237 | 245.6 | 0 | 0 | 0 | 0
358919 | 50.54 | 39.54 | 216.6 | 64.6 | 21 | 0 | 2015 | 7985 | -802 | 92.2 | 3.5 | -25.9 | 165 | 93 | 56 | 2 | 14.5 | 24 | 2 | 27 | 24 | 4 | 0 | 62 | 237 | 245.6 | 0 | 0 | 0 | 0
358966 | 50.53 | 38.04 | 216.73 | 64.6 | 20.5 | 0 | 2013 | 7989 | -815 | 91.8 | 3.2 | -25.8 | 165 | 93 | 56 | 2 | 14.5 | 24 | 2 | 27 | 24 | 4 | 0 | 62 | 237 | 245.6 | 0 | 0 | 0 | 0
359012 | 50.52 | 36.54 | 216.86 | 64.6 | 20.5 | 0 | 2011 | 7994 | -829 | 91.4 | 2.9 | -25.7 | 165 | 93 | 56 | 2 | 14.5 | 24 | 2 | 27 | 24 | 4 | 0 | 62 | 237 | 245.6 | 0 | 0 | 0 | 0
359066 | 50.52 | 35.04 | 216.99 | 64.6 | 20 | 0 | 2010 | 7998 | -843 | 91.1 | 2.6 | -25.7 | 165 | 93 | 56 | 2 | 14.5 | 24 | 1.9 | 27 | 24 | 4 | 0 | 62 | 237 | 245.6 | 0 | 0 | 0 | 0
359110 | 50.51 | 33.54 | 217.12 | 64.6 | 20 | 0 | 2008 | 8002 | -856 | 90.6 | 2.3 | -25.6 | 165 | 93 | 56 | 2 | 14.5 | 24 | 1.9 | 27 | 24 | 4 | 0 | 62 | 237 | 245.6 | 0 | 0 | 0 | 0
359123 | 50.5 | 32.02 | 217.25 | 64.6 | 19.5 | 0 | 2006 | 8007 | -870 | 90.3 | 2 | -25.5 | 165 | 93 | 56 | 2 | 14.5 | 24 | 1.9 | 27 | 24 | 4 | 0 | 62 | 237 | 245.6 | 0 | 0 | 0 | 0
359167 | 50.5 | 30.52 | 217.38 | 64.6 | 19.5 | 0 | 2004 | 8011 | -884 | 89.9 | 1.7 | -25.4 | 165 | 93 | 56 | 2 | 14.5 | 24 | 1.9 | 27 | 24 | 4 | 0 | 62 | 237 | 245.6 | 0 | 0 | 0 | 0
359210 | 50.49 | 29.02 | 217.51 | 64.6 | 19 | 0 | 2002 | 8016 | -897 | 89.5 | 1.3 | -25.4 | 165 | 93 | 56 | 2 | 14.5 | 24 | 1.9 | 27 | 24 | 4 | 0 | 62 | 237 | 245.6 | 0 | 0 | 0 | 0
359232 | 50.49 | 27.52 | 217.64 | 64.6 | 19 | 0 | 2001 | 8020 | -911 | 89.2 | 1 | -25.3 | 165 | 93 | 56 | 2 | 14.5 | 24 | 1.9 | 27 | 24 | 4 | 0 | 62 | 237 | 245.6 | 0 | 0 | 0 | 0
359355 | 50.48 | 26.02 | 217.77 | 64.6 | 18.5 | 0 | 1999 | 8024 | -924 | 88.7 | 0.7 | -25.2 | 165 | 93 | 56 | 2 | 14.5 | 24 | 1.9 | 27 | 24 | 4 | 0 | 62 | 237 | 245.6 | 0 | 0 | 0 | 0
359402 | 50.47 | 24.52 | 217.9 | 64.6 | 18.5 | 0 | 1997 | 8029 | -938 | 88.3 | 0.4 | -25.1 | 165 | 93 | 56 | 2 | 14.5 | 24 | 1.9 | 27 | 24 | 4 | 0 | 62 | 237 | 245.6 | 0 | 0 | 0 | 0
359556 | 50.47 | 23.02 | 218.03 | 64.6 | 18 | 0 | 1996 | 8033 | -952 | 88 | 0.1 | -25.1 | 165 | 93 | 56 | 2 | 14.5 | 24 | 1.9 | 27 | 24 | 4 | 0 | 62 | 237 | 245.6 | 0 | 0 | 0 | 0
359634 | 50.46 | 21.52 | 218.16 | 64.6 | 18 | 0 | 1994 | 8037 | -965 | 87.6 | -0.1 | -25 | 165 | 93 | 56 | 2 | 14.5 | 24 | 1.9 | 27 | 24 | 4 | 0 | 62 | 237 | 245.6 | 0 | 0 | 0 | 0
359670 | 50.45 | 20.02 | 218.29 | 65.2 | 17.5 | 0 | 1992 | 8042 | -979 | 87.2 | -0.5 | -24.9 | 165 | 93 | 56 | 2 | 14.5 | 23 | 1.8 | 27 | 24 | 4 | 0 | 62 | 237 | 245.6 | 0 | 0 | 0 | 0
359724 | 50.45 | 18.52 | 218.42 | 65.2 | 17.5 | 0 | 1990 | 8046 | -992 | 86.8 | -0.8 | -24.9 | 165 | 93 | 56 | 2 | 14.5 | 23 | 1.8 | 27 | 24 | 4 | 0 | 62 | 237 | 245.6 | 0 | 0 | 0 | 0
359786 | 50.44 | 17.02 | 218.55 | 65.2 | 17 | 0 | 1989 | 8050 | -1006 | 86.4 | -1.1 | -24.8 | 165 | 93 | 56 | 2 | 14.5 | 23 | 1.8 | 27 | 24 | 4 | 0 | 62 | 237 | 245.6 | 0 | 0 | 0 | 0
359800 | 50.44 | 15.52 | 218.68 | 65.2 | 17 | 0 | 1987 | 8055 | -1020 | 86.1 | -1.4 | -24.7 | 165 | 93 | 56 | 2 | 14.5 | 23 | 1.8 | 27 | 24 | 4 | 0 | 62 | 237 | 245.6 | 0 | 0 | 0 | 0
359852 | 50.43 | 14.02 | 218.81 | 65.2 | 16.5 | 0 | 1985 | 8059 | -1033 | 85.6 | -1.8 | -24.6 | 165 | 93 | 56 | 2 | 14.5 | 23 | 1.8 | 27 | 24 | 4 | 0 | 62 | 237 | 245.6 | 0 | 0 | 0 | 0
359905 | 50.42 | 12.52 | 218.94 | 65.2 | 16.5 | 0 | 1984 | 8063 | -1047 | 85.3 | -2.1 | -24.6 | 165 | 93 | 56 | 2 | 14.5 | 23 | 1.8 | 27 | 24 | 4 | 0 | 62 | 237 | 245.6 | 0 | 0 | 0 | 0
359919 | 50.42 | 11.02 | 219.07 | 65.2 | 16 | 0 | 1982 | 8068 | -1060 | 84.9 | -2.4 | -24.5 | 165 | 93 | 56 | 2 | 14.5 | 23 | 1.8 | 27 | 24 | 4 | 0 | 62 | 237 | 245.6 | 0 | 0 | 0 | 0
359971 | 50.41 | 9.52 | 219.2 | 65.2 | 16 | 0 | 1980 | 8072 | -1074 | 84.5 | -2.7 | -24.4 | 165 | 93 | 56 | 2 | 14.5 | 23 | 1.8 | 27 | 24 | 4 | 0 | 62 | 237 | 245.6 | 0 | 0 | 0 | 0
359995 | 50.41 | 8 | 219.33 | 65.2 | 15.5 | 0 | 1978 | 8077 | -1088 | 84.1 | -3 | -24.3 | 165 | 93 | 56 | 2 | 14.5 | 23 | 1.8 | 27 | 24 | 4 | 0 | 62 | 237 | 245.6 | 0 | 0 | 0 | 0
360037 | 50.4 | 6.5 | 219.46 | 65.2 | 15.5 | 0 | 1976 | 8081 | -1101 | 83.7 | -3.3 | -24.3 | 165 | 93 | 56 | 2 | 14.5 | 23 | 1.8 | 27 | 24 | 4 | 0 | 62 | 237 | 245.6 | 0 | 0 | 0 | 0
360102 | 50.39 | 5 | 219.59 | 65.2 | 15 | 0 | 1975 | 8085 | -1115 | 83.3 | -3.6 | -24.2 | 165 | 93 | 56 | 2 | 14.5 | 23 | 1.7 | 27 | 24 | 4 | 0 | 62 | 237 | 245.6 | 0 | 0 | 0 | 0
360229 | 50.39 | 3.5 | 219.72 | 65.2 | 15 | 0 | 1973 | 8090 | -1129 | 83 | -3.9 | -24.1 | 165 | 93 | 56 | 2 | 14.5 | 23 | 1.7 | 27 | 24 | 4 | 0 | 62 | 237 | 245.6 | 0 | 0 | 0 | 0
360244 | 50.38 | 2 | 219.85 | 65.2 | 14.5 | 0 | 1971 | 8094 | -1142 | 82.6 | -4.3 | -24 | 165 | 93 | 56 | 2 | 14.5 | 23 | 1.7 | 27 | 24 | 4 | 0 | 62 | 237 | 245.6 | 0 | 0 | 0 | 0
360292 | 50.37 | 0.5 | 219.98 | 65.2 | 14.5 | 0 | 1970 | 8098 | -1156 | 82.2 | -4.6 | -24 | 165 | 93 | 56 | 2 | 14.5 | 23 | 1.7 | 27 | 24 | 4 | 0 | 62 | 237 | 245.6 | 0 | 0 | 0 | 0
360386 | 50.37 | -0.98 | 220.11 | 65.2 | 14 | 0 | 1968 | 8103 | -1169 | 81.8 | -4.9 | -23.9 | 165 | 93 | 56 | 2 | 14.5 | 23 | 1.7 | 27 | 24 | 4 | 0 | 62 | 237 | 245.6 | 0 | 0 | 0 | 0
360448 | 50.36 | -2.5 | 220.24 | 65.2 | 14 | 0 | 1966 | 8107 | -1183 | 81.4 | -5.2 | -23.8 | 165 | 93 | 56 | 2 | 14.5 | 23 | 1.7 | 27 | 24 | 4 | 0 | 62 | 237 | 245.6 | 0 | 0 | 0 | 0
360586 | 50.37 | -3.64 | 220.36 | 65.2 | 14 | 0 | 1965 | 8109 | -1187 | 81.4 | -5.5 | -23.8 | 165 | 93 | 56 | 2 | 14.5 | 23 | 1.7 | 27 | 24 | 4 | 0 | 62 | 237 | 245.6 | 0 | 0 | 0 | 0
360604 | 50.37 | -4.8 | 220.48 | 65.2 | 13.5 | 0 | 1964 | 8111 | -1192 | 81.4 | -5.8 | -23.7 | 165 | 93 | 56 | 2 | 14.5 | 23 | 1.7 | 27 | 24 | 4 | 0 | 62 | 237 | 245.6 | 0 | 0 | 0 | 0
360617 | 50.38 | -5.94 | 220.61 | 65.2 | 13.5 | 0 | 1962 | 8113 | -1196 | 81.4 | -6 | -23.7 | 165 | 93 | 56 | 2 | 14.5 | 23 | 1.7 | 27 | 24 | 4 | 0 | 62 | 237 | 245.6 | 0 | 0 | 0 | 0
360665 | 50.39 | -7.08 | 220.73 | 65.2 | 13.5 | 0 | 1961 | 8115 | -1200 | 81.4 | -6.3 | -23.7 | 165 | 93 | 56 | 2 | 14.5 | 23 | 1.7 | 27 | 24 | 4 | 0 | 62 | 237 | 245.6 | 0 | 0 | 0 | 0
360711 | 50.39 | -8.22 | 220.85 | 65.2 | 13 | 0 | 1960 | 8117 | -1205 | 81.4 | -6.5 | -23.7 | 165 | 93 | 56 | 2 | 14.5 | 23 | 1.7 | 27 | 24 | 4 | 0 | 62 | 237 | 245.6 | 0 | 0 | 0 | 0
360766 | 50.4 | -9.38 | 220.97 | 65.2 | 13 | 0 | 1958 | 8119 | -1209 | 81.5 | -6.8 | -23.6 | 165 | 93 | 56 | 2 | 14.5 | 23 | 1.7 | 27 | 24 | 4 | 0 | 62 | 237 | 245.6 | 0 | 0 | 0 | 0
360808 | 50.41 | -10.52 | 221.1 | 65.2 | 13 | 0 | 1957 | 8121 | -1213 | 81.5 | -7 | -23.6 | 165 | 93 | 56 | 2 | 14.5 | 23 | 1.7 | 27 | 24 | 4 | 0 | 62 | 237 | 245.6 | 0 | 0 | 0 | 0
360853 | 50.41 | -11.66 | 221.22 | 65.2 | 12.5 | 0 | 1956 | 8123 | -1218 | 81.5 | -7.2 | -23.5 | 165 | 93 | 56 | 2 | 14.5 | 24 | 1.7 | 27 | 24 | 4 | 0 | 62 | 237 | 245.6 | 0 | 0 | 0 | 0
360863 | 50.42 | -12.8 | 221.34 | 65.2 | 12.5 | 0 | 1954 | 8125 | -1222 | 81.5 | -7.5 | -23.5 | 165 | 93 | 56 | 2 | 14.5 | 24 | 1.7 | 27 | 24 | 4 | 0 | 62 | 237 | 245.6 | 0 | 0 | 0 | 0
360909 | 50.42 | -13.96 | 221.46 | 65.2 | 12.5 | 0 | 1953 | 8127 | -1226 | 81.5 | -7.7 | -23.5 | 165 | 93 | 56 | 2 | 14.5 | 24 | 1.7 | 27 | 24 | 4 | 0 | 62 | 237 | 245.6 | 0 | 0 | 0 | 0
360924 | 50.43 | -15.1 | 221.58 | 65.2 | 12 | 0 | 1952 | 8129 | -1231 | 81.5 | -8 | -23.5 | 165 | 93 | 56 | 2 | 14.5 | 24 | 1.7 | 27 | 24 | 4 | 0 | 62 | 237 | 245.6 | 0 | 0 | 0 | 0
360976 | 50.44 | -16.24 | 221.71 | 65.2 | 12 | 0 | 1950 | 8131 | -1235 | 81.5 | -8.3 | -23.4 | 165 | 93 | 56 | 2 | 14.5 | 24 | 1.7 | 27 | 24 | 4 | 0 | 62 | 237 | 245.6 | 0 | 0 | 0 | 0
361021 | 50.44 | -17.38 | 221.83 | 65.2 | 12 | 0 | 1949 | 8133 | -1239 | 81.5 | -8.5 | -23.4 | 165 | 93 | 56 | 2 | 14.5 | 24 | 1.7 | 27 | 24 | 4 | 0 | 62 | 237 | 245.6 | 0 | 0 | 0 | 0
361299 | 50.45 | -18.54 | 221.95 | 65.2 | 11.5 | 0 | 1948 | 8135 | -1244 | 81.5 | -8.8 | -23.3 | 165 | 93 | 56 | 2 | 14.5 | 24 | 1.7 | 27 | 24 | 4 | 0 | 62 | 237 | 245.6 | 0 | 0 | 0 | 0
361312 | 50.46 | -19.68 | 222.07 | 65.2 | 11.5 | 0 | 1947 | 8137 | -1248 | 81.5 | -9 | -23.3 | 165 | 93 | 56 | 2 | 14.5 | 24 | 1.7 | 27 | 24 | 4 | 0 | 62 | 237 | 245.6 | 0 | 0 | 0 | 0
361372 | 50.46 | -20.82 | 222.2 | 65.9 | 11.5 | 0 | 1945 | 8139 | -1252 | 81.6 | -9.3 | -23.2 | 165 | 93 | 56 | 2 | 14.5 | 24 | 1.6 | 27 | 24 | 4 | 0 | 62 | 237 | 245.6 | 0 | 0 | 0 | 0
361424 | 50.47 | -21.96 | 222.32 | 65.9 | 11.5 | 0 | 1944 | 8141 | -1256 | 81.6 | -9.5 | -23.2 | 165 | 93 | 56 | 2 | 14.5 | 24 | 1.6 | 27 | 24 | 4 | 0 | 62 | 237 | 245.6 | 0 | 0 | 0 | 0
361445 | 50.47 | -23.12 | 222.44 | 65.9 | 11 | 0 | 1943 | 8143 | -1261 | 81.6 | -9.8 | -23.2 | 165 | 93 | 56 | 2 | 14.5 | 24 | 1.6 | 27 | 24 | 4 | 0 | 62 | 237 | 245.6 | 0 | 0 | 0 | 0
361496 | 50.48 | -24.26 | 222.56 | 65.9 | 11 | 0 | 1942 | 8145 | -1265 | 81.6 | -10 | -23.2 | 165 | 93 | 56 | 2 | 14.5 | 24 | 1.6 | 27 | 24 | 4 | 0 | 62 | 237 | 245.6 | 0 | 0 | 0 | 0
361511 | 50.49 | -25.4 | 222.69 | 65.9 | 11 | 0 | 1940 | 8147 | -1269 | 81.6 | -10.3 | -23.1 | 165 | 93 | 56 | 2 | 14.5 | 24 | 1.6 | 27 | 24 | 4 | 0 | 62 | 237 | 245.6 | 0 | 0 | 0 | 0
361611 | 50.49 | -26.54 | 222.81 | 65.9 | 10.5 | 0 | 1939 | 8149 | -1274 | 81.6 | -10.5 | -23.1 | 165 | 93 | 56 | 2 | 14.5 | 24 | 1.6 | 27 | 24 | 4 | 0 | 62 | 237 | 245.6 | 0 | 0 | 0 | 0
361690 | 50.5 | -27.7 | 222.93 | 65.9 | 10.5 | 0 | 1938 | 8151 | -1278 | 81.6 | -10.8 | -23 | 165 | 93 | 56 | 2 | 14.5 | 24 | 1.6 | 27 | 24 | 4 | 0 | 62 | 237 | 245.6 | 0 | 0 | 0 | 0
361740 | 50.51 | -28.84 | 223.05 | 65.9 | 10.5 | 0 | 1936 | 8153 | -1282 | 81.6 | -11.1 | -23 | 165 | 93 | 56 | 2 | 14.5 | 24 | 1.6 | 27 | 24 | 4 | 0 | 62 | 237 | 245.6 | 0 | 0 | 0 | 0
361793 | 50.51 | -29.98 | 223.17 | 65.9 | 10 | 0 | 1935 | 8155 | -1287 | 81.6 | -11.3 | -22.9 | 165 | 93 | 56 | 2 | 14.5 | 25 | 1.6 | 27 | 24 | 4 | 0 | 62 | 237 | 245.6 | 0 | 0 | 0 | 0
361853 | 50.52 | -31.12 | 223.3 | 65.9 | 10 | 0 | 1934 | 8157 | -1291 | 81.6 | -11.5 | -22.9 | 165 | 93 | 56 | 2 | 14.5 | 25 | 1.6 | 27 | 24 | 4 | 0 | 62 | 237 | 245.6 | 0 | 0 | 0 | 0
361864 | 50.52 | -32.28 | 223.42 | 65.9 | 10 | 0 | 1932 | 8159 | -1295 | 81.6 | -11.8 | -22.9 | 165 | 93 | 56 | 2 | 14.5 | 25 | 1.6 | 27 | 24 | 4 | 0 | 62 | 237 | 245.6 | 0 | 0 | 0 | 0
361990 | 50.53 | -33.42 | 223.54 | 65.9 | 9.5 | 0 | 1931 | 8161 | -1300 | 81.6 | -12 | -22.9 | 165 | 93 | 56 | 2 | 14.5 | 25 | 1.6 | 27 | 24 | 4 | 0 | 62 | 237 | 245.6 | 0 | 0 | 0 | 0
362039 | 50.54 | -34.56 | 223.66 | 65.9 | 9.5 | 0 | 1930 | 8163 | -1304 | 81.6 | -12.3 | -22.8 | 165 | 93 | 56 | 2 | 14.5 | 25 | 1.6 | 27 | 24 | 4 | 0 | 62 | 237 | 245.6 | 0 | 0 | 0 | 0
362099 | 50.54 | -35.7 | 223.79 | 65.9 | 9.5 | 0 | 1928 | 8165 | -1308 | 81.6 | -12.5 | -22.8 | 165 | 93 | 56 | 2 | 14.5 | 25 | 1.6 | 27 | 24 | 4 | 0 | 62 | 237 | 245.6 | 0 | 0 | 0 | 0
362145 | 50.55 | -36.86 | 223.91 | 65.9 | 9 | 0 | 1927 | 8167 | -1313 | 81.6 | -12.8 | -22.7 | 165 | 93 | 56 | 2 | 14.5 | 25 | 1.6 | 27 | 24 | 4 | 0 | 62 | 237 | 245.6 | 0 | 0 | 0 | 0
362160 | 50.56 | -38 | 224.03 | 65.9 | 9 | 0 | 1926 | 8169 | -1317 | 81.6 | -13.1 | -22.7 | 165 | 93 | 56 | 2 | 14.5 | 25 | 1.6 | 27 | 24 | 4 | 0 | 62 | 237 | 245.6 | 0 | 0 | 0 | 0
362269 | 50.57 | -38.66 | 224.13 | 65.9 | 9 | 0 | 1924 | 8168 | -1323 | 81.5 | -13.2 | -22.7 | 165 | 93 | 56 | 2 | 14.5 | 25 | 1.6 | 27 | 24 | 4 | 0 | 62 | 237 | 245.6 | 0 | 0 | 0 | 0
362315 | 50.58 | -39.32 | 224.24 | 65.9 | 9 | 0 | 1922 | 8167 | -1328 | 81.4 | -13.3 | -22.6 | 165 | 93 | 56 | 2 | 14.5 | 25 | 1.6 | 27 | 24 | 4 | 0 | 62 | 237 | 245.6 | 0 | 0 | 0 | 0
362330 | 50.6 | -39.98 | 224.34 | 65.9 | 8.5 | 0 | 1920 | 8167 | -1334 | 81.3 | -13.6 | -22.6 | 165 | 93 | 56 | 2 | 14.5 | 25 | 1.6 | 27 | 24 | 4 | 0 | 62 | 237 | 245.6 | 0 | 0 | 0 | 0
362349 | 50.61 | -40.64 | 224.44 | 65.9 | 8.5 | 0 | 1919 | 8166 | -1340 | 81.2 | -13.7 | -22.6 | 165 | 93 | 56 | 2 | 14.5 | 25 | 1.6 | 27 | 24 | 4 | 0 | 62 | 237 | 245.6 | 0 | 0 | 0 | 0
362409 | 50.63 | -41.3 | 224.54 | 65.9 | 8.5 | 0 | 1917 | 8165 | -1345 | 81 | -13.9 | -22.6 | 165 | 93 | 56 | 2 | 14.5 | 25 | 1.6 | 27 | 24 | 4 | 0 | 62 | 237 | 245.6 | 0 | 0 | 0 | 0
362500 | 50.64 | -41.96 | 224.65 | 65.9 | 8.5 | 0 | 1915 | 8164 | -1351 | 80.9 | -14 | -22.6 | 165 | 93 | 56 | 2 | 14.5 | 24 | 1.6 | 27 | 24 | 4 | 0 | 62 | 237 | 245.6 | 0 | 0 | 0 | 0
362512 | 50.66 | -42.62 | 224.75 | 65.9 | 8.5 | 0 | 1913 | 8164 | -1357 | 80.8 | -14.2 | -22.6 | 165 | 93 | 56 | 2 | 14.5 | 24 | 1.6 | 27 | 24 | 4 | 0 | 62 | 237 | 245.6 | 0 | 0 | 0 | 0
362524 | 50.67 | -43.3 | 224.85 | 65.9 | 8 | 0 | 1912 | 8163 | -1362 | 80.7 | -14.4 | -22.5 | 165 | 93 | 56 | 2 | 14.5 | 24 | 1.6 | 27 | 24 | 4 | 0 | 62 | 237 | 245.6 | 0 | 0 | 0 | 0
362567 | 50.69 | -43.96 | 224.95 | 65.9 | 8 | 0 | 1910 | 8162 | -1368 | 80.5 | -14.5 | -22.5 | 165 | 93 | 56 | 2 | 14.5 | 24 | 1.6 | 27 | 24 | 4 | 0 | 62 | 237 | 245.6 | 0 | 0 | 0 | 0
362613 | 50.7 | -44.62 | 225.06 | 65.9 | 8 | 0 | 1908 | 8161 | -1373 | 80.5 | -14.7 | -22.4 | 165 | 93 | 56 | 2 | 14.5 | 24 | 1.6 | 27 | 24 | 4 | 0 | 62 | 237 | 245.6 | 0 | 0 | 0 | 0
362624 | 50.71 | -45.28 | 225.16 | 65.9 | 8 | 0 | 1906 | 8160 | -1379 | 80.3 | -14.8 | -22.4 | 165 | 93 | 56 | 2 | 14.5 | 24 | 1.6 | 27 | 24 | 4 | 0 | 62 | 237 | 245.6 | 0 | 0 | 0 | 0
362673 | 50.73 | -45.94 | 225.26 | 65.9 | 8 | 0 | 1904 | 8160 | -1385 | 80.2 | -15 | -22.4 | 165 | 93 | 56 | 2 | 14.5 | 24 | 1.6 | 27 | 24 | 4 | 0 | 62 | 237 | 245.6 | 0 | 0 | 0 | 0
362715 | 50.74 | -46.6 | 225.36 | 65.9 | 7.5 | 0 | 1902 | 8159 | -1390 | 80.1 | -15.2 | -22.3 | 165 | 93 | 56 | 2 | 14.5 | 24 | 1.6 | 27 | 24 | 4 | 0 | 62 | 237 | 245.6 | 0 | 0 | 0 | 0
362904 | 50.76 | -47.26 | 225.47 | 65.9 | 7.5 | 0 | 1901 | 8158 | -1396 | 79.9 | -15.3 | -22.3 | 165 | 93 | 56 | 2 | 14.5 | 24 | 1.6 | 27 | 24 | 4 | 0 | 62 | 237 | 245.6 | 0 | 0 | 0 | 0
362955 | 50.77 | -47.92 | 225.57 | 65.9 | 7.5 | 0 | 1899 | 8157 | -1402 | 79.9 | -15.5 | -22.3 | 165 | 93 | 56 | 2 | 14.5 | 24 | 1.6 | 27 | 24 | 4 | 0 | 62 | 237 | 245.6 | 0 | 0 | 0 | 0
363011 | 50.79 | -48.58 | 225.67 | 65.2 | 7.5 | 0 | 1897 | 8157 | -1407 | 79.7 | -15.6 | -22.3 | 165 | 93 | 56 | 2 | 14.5 | 23 | 1.6 | 27 | 24 | 4 | 0 | 62 | 237 | 245.6 | 0 | 0 | 0 | 0
363060 | 50.8 | -49.24 | 225.77 | 65.2 | 7.5 | 0 | 1895 | 8156 | -1413 | 79.6 | -15.8 | -22.3 | 165 | 93 | 56 | 2 | 14.5 | 23 | 1.6 | 27 | 24 | 4 | 0 | 62 | 237 | 245.6 | 0 | 0 | 0 | 0
363135 | 50.81 | -49.9 | 225.88 | 65.2 | 7.5 | 0 | 1894 | 8155 | -1419 | 79.5 | -15.9 | -22.3 | 165 | 93 | 56 | 2 | 14.5 | 23 | 1.6 | 27 | 24 | 4 | 0 | 62 | 237 | 245.6 | 0 | 0 | 0 | 0
363165 | 50.83 | -50.56 | 225.98 | 65.2 | 7 | 0 | 1892 | 8154 | -1424 | 79.4 | -16.2 | -22.2 | 165 | 93 | 56 | 2 | 14.5 | 23 | 1.6 | 27 | 24 | 4 | 0 | 62 | 237 | 245.6 | 0 | 0 | 0 | 0
363207 | 50.84 | -51.22 | 226.08 | 65.2 | 7 | 0 | 1890 | 8154 | -1430 | 79.3 | -16.3 | -22.2 | 165 | 93 | 56 | 2 | 14.5 | 23 | 1.6 | 27 | 24 | 4 | 0 | 62 | 237 | 245.6 | 0 | 0 | 0 | 0
363261 | 50.86 | -51.88 | 226.18 | 65.2 | 7 | 0 | 1888 | 8153 | -1436 | 79.1 | -16.4 | -22.2 | 165 | 93 | 56 | 2 | 14.5 | 23 | 1.6 | 27 | 24 | 4 | 0 | 62 | 237 | 245.6 | 0 | 0 | 0 | 0
363274 | 50.87 | -52.54 | 226.29 | 65.2 | 7 | 0 | 1886 | 8152 | -1441 | 79.1 | -16.6 | -22.1 | 165 | 93 | 56 | 2 | 14.5 | 23 | 1.6 | 27 | 24 | 4 | 0 | 62 | 237 | 245.6 | 0 | 0 | 0 | 0
363321 | 50.89 | -53.2 | 226.39 | 65.2 | 7 | 0 | 1884 | 8151 | -1447 | 78.9 | -16.7 | -22.1 | 165 | 93 | 56 | 2 | 14.5 | 23 | 1.6 | 27 | 24 | 4 | 0 | 62 | 237 | 245.6 | 0 | 0 | 0 | 0
363368 | 50.9 | -53.88 | 226.49 | 65.2 | 6.5 | 0 | 1883 | 8150 | -1452 | 78.8 | -17 | -22.1 | 165 | 93 | 56 | 2 | 14.5 | 23 | 1.6 | 27 | 24 | 4 | 0 | 62 | 237 | 245.6 | 0 | 0 | 0 | 0
363381 | 50.92 | -54.54 | 226.59 | 65.2 | 6.5 | 0 | 1881 | 8150 | -1458 | 78.7 | -17.1 | -22.1 | 165 | 93 | 56 | 2 | 14.5 | 23 | 1.6 | 27 | 24 | 4 | 0 | 62 | 237 | 245.6 | 0 | 0 | 0 | 0
363428 | 50.93 | -55.2 | 226.7 | 65.2 | 6.5 | 0 | 1879 | 8149 | -1464 | 78.5 | -17.3 | -22.1 | 165 | 93 | 56 | 2 | 14.5 | 22 | 1.6 | 27 | 24 | 4 | 0 | 62 | 237 | 245.6 | 0 | 0 | 0 | 0
363550 | 50.94 | -55.86 | 226.8 | 65.2 | 6.5 | 0 | 1877 | 8148 | -1469 | 78.4 | -17.4 | -22 | 165 | 93 | 56 | 2 | 14.5 | 22 | 1.6 | 27 | 24 | 4 | 0 | 62 | 237 | 245.6 | 0 | 0 | 0 | 0
363611 | 50.96 | -56.52 | 226.9 | 65.2 | 6.5 | 0 | 1876 | 8147 | -1475 | 78.3 | -17.6 | -22 | 165 | 93 | 56 | 2 | 14.5 | 22 | 1.6 | 27 | 24 | 4 | 0 | 62 | 237 | 245.6 | 0 | 0 | 0 | 0
363657 | 50.97 | -57.18 | 227 | 65.2 | 6 | 0 | 1874 | 8147 | -1481 | 78.2 | -17.8 | -22 | 165 | 93 | 56 | 2 | 14.5 | 22 | 1.6 | 27 | 24 | 4 | 0 | 62 | 237 | 245.6 | 0 | 0 | 0 | 0
363670 | 50.99 | -57.84 | 227.11 | 65.2 | 6 | 0 | 1872 | 8146 | -1486 | 78.1 | -17.9 | -21.9 | 165 | 93 | 56 | 2 | 14.5 | 22 | 1.6 | 27 | 24 | 4 | 0 | 62 | 237 | 245.6 | 0 | 0 | 0 | 0
363714 | 51 | -58.5 | 227.21 | 65.2 | 6 | 0 | 1870 | 8145 | -1492 | 77.9 | -18.1 | -21.9 | 165 | 93 | 56 | 2 | 14.5 | 22 | 1.6 | 27 | 24 | 4 | 0 | 62 | 237 | 245.6 | 0 | 0 | 0 | 0
363846 | 51.02 | -58.56 | 227.25 | 65.2 | 6 | 0 | 1869 | 8144 | -1494 | 77.9 | -18.1 | -21.9 | 165 | 93 | 56 | 2 | 14.5 | 22 | 1.6 | 27 | 24 | 4 | 0 | 62 | 237 | 245.6 | 0 | 0 | 0 | 0
363887 | 51.04 | -58.62 | 227.29 | 65.2 | 6 | 0 | 1868 | 8142 | -1496 | 77.9 | -18.1 | -21.9 | 165 | 93 | 56 | 2 | 14.5 | 22 | 1.6 | 27 | 24 | 4 | 0 | 62 | 237 | 245.6 | 0 | 0 | 0 | 0
363929 | 51.06 | -58.66 | 227.33 | 65.2 | 6 | 0 | 1866 | 8141 | -1498 | 77.9 | -18.2 | -21.9 | 165 | 93 | 56 | 2 | 14.5 | 22 | 1.6 | 27 | 24 | 4 | 0 | 62 | 237 | 245.6 | 0 | 0 | 0 | 0
363992 | 51.08 | -58.72 | 227.37 | 65.2 | 6 | 0 | 1865 | 8140 | -1501 | 77.9 | -18.3 | -21.9 | 165 | 93 | 56 | 2 | 14.5 | 22 | 1.6 | 27 | 24 | 4 | 0 | 62 | 237 | 245.6 | 0 | 0 | 0 | 0
364020 | 51.1 | -58.78 | 227.41 | 65.2 | 6 | 0 | 1864 | 8138 | -1503 | 77.9 | -18.3 | -21.9 | 165 | 93 | 56 | 2 | 14.5 | 22 | 1.6 | 27 | 24 | 4 | 0 | 62 | 237 | 245.6 | 0 | 0 | 0 | 0
364096 | 51.12 | -58.84 | 227.45 | 65.2 | 6 | 0 | 1862 | 8137 | -1505 | 77.9 | -18.4 | -22 | 165 | 93 | 56 | 2 | 14.5 | 22 | 1.6 | 27 | 24 | 4 | 0 | 62 | 237 | 245.6 | 0 | 0 | 0 | 0
364138 | 51.14 | -58.88 | 227.49 | 65.2 | 6 | 0 | 1861 | 8136 | -1507 | 77.9 | -18.4 | -22 | 165 | 93 | 56 | 2 | 14.5 | 22 | 1.6 | 27 | 24 | 4 | 0 | 62 | 237 | 245.6 | 0 | 0 | 0 | 0
364176 | 51.15 | -58.94 | 227.52 | 65.2 | 6 | 0 | 1860 | 8134 | -1509 | 77.9 | -18.4 | -22 | 165 | 93 | 56 | 2 | 14.5 | 22 | 1.6 | 27 | 24 | 4 | 0 | 62 | 237 | 245.6 | 0 | 0 | 0 | 0
364215 | 51.17 | -59 | 227.56 | 65.2 | 6 | 0 | 1858 | 8133 | -1511 | 77.9 | -18.5 | -22 | 165 | 93 | 56 | 2 | 14.5 | 22 | 1.6 | 27 | 24 | 4 | 0 | 62 | 237 | 245.6 | 0 | 0 | 0 | 0
364254 | 51.19 | -59.06 | 227.6 | 65.2 | 6 | 0 | 1857 | 8132 | -1514 | 77.9 | -18.6 | -22 | 165 | 93 | 56 | 2 | 14.5 | 22 | 1.6 | 27 | 24 | 4 | 0 | 62 | 237 | 245.6 | 0 | 0 | 0 | 0
364291 | 51.21 | -59.12 | 227.64 | 65.2 | 6 | 0 | 1856 | 8130 | -1516 | 77.9 | -18.6 | -22 | 165 | 93 | 56 | 2 | 14.5 | 22 | 1.6 | 27 | 24 | 4 | 0 | 62 | 237 | 245.6 | 0 | 0 | 0 | 0
364336 | 51.23 | -59.16 | 227.68 | 65.2 | 6 | 0 | 1854 | 8129 | -1518 | 77.9 | -18.7 | -22 | 165 | 93 | 56 | 2 | 14.5 | 22 | 1.6 | 27 | 24 | 4 | 0 | 62 | 237 | 245.6 | 0 | 0 | 0 | 0
364392 | 51.25 | -59.22 | 227.72 | 65.2 | 6 | 0 | 1853 | 8128 | -1520 | 77.9 | -18.7 | -22 | 165 | 93 | 56 | 2 | 14.5 | 22 | 1.6 | 27 | 24 | 4 | 0 | 62 | 237 | 245.6 | 0 | 0 | 0 | 0
364570 | 51.27 | -59.28 | 227.76 | 65.2 | 6 | 0 | 1852 | 8126 | -1522 | 77.9 | -18.7 | -22 | 165 | 93 | 56 | 2 | 14.5 | 22 | 1.6 | 27 | 24 | 4 | 0 | 62 | 237 | 245.6 | 0 | 0 | 0 | 0
364616 | 51.29 | -59.34 | 227.8 | 65.2 | 6 | 0 | 1851 | 8125 | -1524 | 77.9 | -18.8 | -22 | 165 | 93 | 56 | 2 | 14.5 | 22 | 1.6 | 27 | 24 | 4 | 0 | 62 | 237 | 245.6 | 0 | 0 | 0 | 0
364639 | 51.31 | -59.38 | 227.84 | 65.2 | 5.5 | 0 | 1849 | 8124 | -1527 | 77.8 | -18.9 | -22.1 | 167 | 93 | 56 | 2 | 14.5 | 23 | 1.6 | 27 | 24 | 4 | 0 | 62 | 237 | 245.6 | 0 | 0 | 0 | 0
364685 | 51.33 | -59.44 | 227.88 | 65.2 | 5.5 | 0 | 1848 | 8123 | -1529 | 77.8 | -19 | -22.1 | 167 | 93 | 56 | 2 | 14.5 | 23 | 1.6 | 27 | 24 | 4 | 0 | 62 | 237 | 245.6 | 0 | 0 | 0 | 0
364709 | 51.34 | -59.5 | 227.92 | 65.2 | 5.5 | 0 | 1847 | 8121 | -1531 | 77.8 | -19 | -22.1 | 167 | 93 | 56 | 2 | 14.5 | 23 | 1.6 | 27 | 24 | 4 | 0 | 62 | 237 | 245.6 | 0 | 0 | 0 | 0
364754 | 51.36 | -59.56 | 227.96 | 65.2 | 5.5 | 0 | 1846 | 8120 | -1533 | 77.8 | -19 | -22.1 | 167 | 93 | 56 | 2 | 14.5 | 23 | 1.6 | 27 | 24 | 4 | 0 | 62 | 237 | 245.6 | 0 | 0 | 0 | 0
364816 | 51.38 | -59.6 | 228 | 65.2 | 5.5 | 0 | 1844 | 8119 | -1535 | 77.8 | -19.1 | -22.1 | 167 | 93 | 56 | 2 | 14.5 | 23 | 1.6 | 27 | 24 | 4 | 0 | 62 | 237 | 245.6 | 0 | 0 | 0 | 0
364850 | 51.4 | -59.66 | 228.04 | 65.2 | 5.5 | 0 | 1843 | 8117 | -1537 | 77.8 | -19.1 | -22.1 | 167 | 93 | 56 | 2 | 14.5 | 23 | 1.6 | 27 | 24 | 4 | 0 | 62 | 237 | 245.6 | 0 | 0 | 0 | 0
364895 | 51.42 | -59.72 | 228.08 | 65.2 | 5.5 | 0 | 1842 | 8116 | -1540 | 77.8 | -19.2 | -22.1 | 167 | 93 | 56 | 2 | 14.5 | 23 | 1.6 | 27 | 24 | 4 | 0 | 62 | 237 | 245.6 | 0 | 0 | 0 | 0
364939 | 51.44 | -59.78 | 228.12 | 65.2 | 5.5 | 0 | 1840 | 8115 | -1542 | 77.8 | -19.2 | -22.1 | 167 | 93 | 56 | 2 | 14.5 | 23 | 1.6 | 27 | 24 | 4 | 0 | 62 | 237 | 245.6 | 0 | 0 | 0 | 0
364951 | 51.46 | -59.84 | 228.15 | 65.2 | 5.5 | 0 | 1839 | 8113 | -1544 | 77.8 | -19.2 | -22.1 | 167 | 93 | 56 | 2 | 14.5 | 23 | 1.6 | 27 | 24 | 4 | 0 | 62 | 237 | 245.6 | 0 | 0 | 0 | 0
364994 | 51.48 | -59.88 | 228.19 | 65.2 | 5.5 | 0 | 1838 | 8112 | -1546 | 77.8 | -19.3 | -22.1 | 167 | 93 | 56 | 2 | 14.5 | 23 | 1.6 | 27 | 24 | 4 | 0 | 62 | 237 | 245.6 | 0 | 0 | 0 | 0
365035 | 51.5 | -59.94 | 228.23 | 65.2 | 5.5 | 0 | 1836 | 8111 | -1548 | 77.7 | -19.4 | -22.1 | 167 | 93 | 56 | 2 | 14.5 | 23 | 1.6 | 27 | 24 | 4 | 0 | 62 | 237 | 245.6 | 0 | 0 | 0 | 0
365215 | 51.52 | -60 | 228.27 | 65.2 | 5.5 | 0 | 1835 | 8109 | -1550 | 77.7 | -19.4 | -22.1 | 167 | 93 | 56 | 2 | 14.5 | 23 | 1.6 | 27 | 24 | 4 | 0 | 62 | 237 | 245.6 | 0 | 0 | 0 | 0
365254 | 51.53 | -60.06 | 228.31 | 65.2 | 5.5 | 0 | 1834 | 8108 | -1553 | 77.7 | -19.5 | -22.1 | 167 | 93 | 56 | 2 | 14.5 | 23 | 1.6 | 27 | 24 | 4 | 0 | 62 | 237 | 245.6 | 0 | 0 | 0 | 0
365294 | 51.55 | -60.1 | 228.35 | 65.2 | 5.5 | 0 | 1832 | 8107 | -1555 | 77.7 | -19.5 | -22.1 | 167 | 93 | 56 | 2 | 14.5 | 23 | 1.6 | 27 | 24 | 4 | 0 | 62 | 237 | 245.6 | 0 | 0 | 0 | 0
365334 | 51.57 | -60.16 | 228.39 | 65.2 | 5.5 | 0 | 1831 | 8105 | -1557 | 77.7 | -19.5 | -22.1 | 167 | 93 | 56 | 2 | 14.5 | 23 | 1.6 | 27 | 24 | 4 | 0 | 62 | 237 | 245.6 | 0 | 0 | 0 | 0
365371 | 51.59 | -60.22 | 228.43 | 65.2 | 5.5 | 0 | 1830 | 8104 | -1559 | 77.7 | -19.6 | -22.1 | 167 | 93 | 56 | 2 | 14.5 | 23 | 1.6 | 27 | 24 | 4 | 0 | 62 | 237 | 245.6 | 0 | 0 | 0 | 0
365485 | 51.61 | -60.06 | 228.43 | 65.2 | 5.5 | 0 | 1818 | 8101 | -1582 | 77.7 | -19.8 | -22.2 | 167 | 93 | 56 | 2 | 14.5 | 23 | 1.6 | 27 | 24 | 4 | 0 | 62 | 237 | 245.6 | 0 | 0 | 0 | 0
365520 | 51.63 | -59.92 | 228.42 | 65.2 | 5 | 0 | 1806 | 8099 | -1605 | 77.7 | -20.1 | -22.2 | 167 | 93 | 56 | 2 | 14.5 | 23 | 1.6 | 27 | 24 | 4 | 0 | 62 | 237 | 245.6 | 0 | 0 | 0 | 0
365581 | 51.64 | -59.76 | 228.42 | 65.2 | 5 | 0 | 1794 | 8096 | -1628 | 77.7 | -20.3 | -22.3 | 167 | 93 | 56 | 2 | 14.5 | 23 | 1.6 | 27 | 24 | 4 | 0 | 62 | 237 | 245.6 | 0 | 0 | 0 | 0
365633 | 51.66 | -59.6 | 228.41 | 65.2 | 5 | 0 | 1782 | 8094 | -1650 | 77.7 | -20.4 | -22.3 | 167 | 93 | 56 | 2 | 14.5 | 23 | 1.6 | 27 | 24 | 4 | 0 | 62 | 237 | 245.6 | 0 | 0 | 0 | 0
365667 | 51.68 | -59.46 | 228.41 | 65.2 | 4.5 | 0 | 1771 | 8091 | -1673 | 77.7 | -20.6 | -22.3 | 167 | 93 | 56 | 2 | 14.5 | 23 | 1.6 | 27 | 24 | 4 | 0 | 62 | 237 | 245.6 | 0 | 0 | 0 | 0
365730 | 51.7 | -59.3 | 228.41 | 65.2 | 4.5 | 0 | 1759 | 8089 | -1696 | 77.7 | -20.9 | -22.3 | 167 | 93 | 56 | 2 | 14.5 | 23 | 1.6 | 27 | 24 | 4 | 0 | 62 | 237 | 245.6 | 0 | 0 | 0 | 0
365764 | 51.71 | -59.14 | 228.4 | 65.2 | 4.5 | 0 | 1747 | 8086 | -1719 | 77.7 | -21.1 | -22.4 | 167 | 93 | 56 | 2 | 14.5 | 23 | 1.6 | 27 | 24 | 4 | 0 | 62 | 237 | 245.6 | 0 | 0 | 0 | 0
365797 | 51.73 | -59 | 228.4 | 65.2 | 4 | 0 | 1735 | 8083 | -1742 | 77.7 | -21.3 | -22.4 | 167 | 93 | 56 | 2 | 14.5 | 23 | 1.6 | 27 | 24 | 4 | 0 | 62 | 237 | 245.6 | 0 | 0 | 0 | 0
365830 | 51.75 | -58.84 | 228.4 | 65.2 | 4 | 0 | 1723 | 8081 | -1765 | 77.7 | -21.5 | -22.5 | 167 | 93 | 56 | 2 | 14.5 | 23 | 1.6 | 27 | 24 | 4 | 0 | 62 | 237 | 245.6 | 0 | 0 | 0 | 0
365861 | 51.76 | -58.7 | 228.39 | 65.2 | 3.5 | 0 | 1711 | 8078 | -1788 | 77.7 | -21.7 | -22.5 | 167 | 93 | 56 | 2 | 14.5 | 23 | 1.6 | 27 | 24 | 4 | 0 | 62 | 237 | 245.6 | 0 | 0 | 0 | 0
365874 | 51.78 | -58.54 | 228.39 | 65.2 | 3.5 | 0 | 1700 | 8076 | -1811 | 77.7 | -21.9 | -22.6 | 167 | 93 | 56 | 2 | 14.5 | 23 | 1.6 | 27 | 24 | 4 | 0 | 62 | 237 | 245.6 | 0 | 0 | 0 | 0
365935 | 51.8 | -58.38 | 228.38 | 65.2 | 3.5 | 0 | 1688 | 8073 | -1833 | 77.7 | -22.1 | -22.6 | 167 | 93 | 56 | 2 | 14.5 | 23 | 1.6 | 27 | 24 | 4 | 0 | 62 | 237 | 245.6 | 0 | 0 | 0 | 0
365960 | 51.82 | -58.24 | 228.38 | 65.2 | 3 | 0 | 1676 | 8070 | -1856 | 77.7 | -22.3 | -22.6 | 167 | 93 | 56 | 2 | 14.5 | 23 | 1.6 | 27 | 24 | 4 | 0 | 62 | 237 | 245.6 | 0 | 0 | 0 | 0
366154 | 51.83 | -58.08 | 228.38 | 65.2 | 3 | 0 | 1664 | 8068 | -1879 | 77.7 | -22.6 | -22.6 | 167 | 93 | 56 | 2 | 14.5 | 23 | 1.6 | 27 | 24 | 4 | 0 | 62 | 237 | 245.6 | 0 | 0 | 0 | 0
366170 | 51.85 | -57.92 | 228.37 | 65.2 | 3 | 0 | 1652 | 8065 | -1902 | 77.7 | -22.8 | -22.7 | 167 | 93 | 56 | 2 | 14.5 | 23 | 1.6 | 27 | 24 | 4 | 0 | 62 | 237 | 245.6 | 0 | 0 | 0 | 0
366226 | 51.87 | -57.78 | 228.37 | 64.6 | 2.5 | 0 | 1640 | 8063 | -1925 | 77.6 | -22.9 | -22.7 | 167 | 93 | 56 | 2 | 14.5 | 24 | 1.7 | 27 | 24 | 4 | 0 | 62 | 237 | 245.6 | 0 | 0 | 0 | 0
366238 | 51.89 | -57.62 | 228.36 | 64.6 | 2.5 | 0 | 1628 | 8060 | -1948 | 77.6 | -23.2 | -22.8 | 167 | 93 | 56 | 2 | 14.5 | 24 | 1.7 | 27 | 24 | 4 | 0 | 62 | 237 | 245.6 | 0 | 0 | 0 | 0
366260 | 51.9 | -57.46 | 228.36 | 64.6 | 2.5 | 0 | 1616 | 8058 | -1971 | 77.6 | -23.4 | -22.8 | 167 | 93 | 56 | 2 | 14.5 | 24 | 1.7 | 27 | 24 | 4 | 0 | 62 | 237 | 245.6 | 0 | 0 | 0 | 0
366309 | 51.92 | -57.32 | 228.36 | 64.6 | 2 | 0 | 1604 | 8055 | -1994 | 77.6 | -23.6 | -22.9 | 167 | 93 | 56 | 2 | 14.5 | 24 | 1.7 | 27 | 24 | 4 | 0 | 62 | 237 | 245.6 | 0 | 0 | 0 | 0
366356 | 51.94 | -57.16 | 228.35 | 64.6 | 2 | 0 | 1592 | 8052 | -2016 | 77.6 | -23.8 | -22.9 | 167 | 93 | 56 | 2 | 14.5 | 24 | 1.7 | 27 | 24 | 4 | 0 | 62 | 237 | 245.6 | 0 | 0 | 0 | 0
366394 | 51.96 | -57 | 228.35 | 64.6 | 2 | 0 | 1581 | 8050 | -2039 | 77.6 | -24 | -22.9 | 167 | 93 | 56 | 2 | 14.5 | 24 | 1.7 | 27 | 24 | 4 | 0 | 62 | 237 | 245.6 | 0 | 0 | 0 | 0
366451 | 51.97 | -56.86 | 228.34 | 64.6 | 1.5 | 0 | 1569 | 8047 | -2062 | 77.6 | -24.2 | -22.9 | 167 | 93 | 56 | 2 | 14.5 | 24 | 1.7 | 27 | 24 | 4 | 0 | 62 | 237 | 245.6 | 0 | 0 | 0 | 0
366499 | 51.99 | -56.7 | 228.34 | 64.6 | 1.5 | 0 | 1557 | 8045 | -2085 | 77.6 | -24.4 | -23 | 167 | 93 | 56 | 2 | 14.5 | 24 | 1.7 | 27 | 24 | 4 | 0 | 62 | 237 | 245.6 | 0 | 0 | 0 | 0
366545 | 52.01 | -56.56 | 228.34 | 64.6 | 1 | 0 | 1545 | 8042 | -2108 | 77.6 | -24.6 | -23 | 167 | 93 | 56 | 2 | 14.5 | 24 | 1.7 | 27 | 24 | 4 | 0 | 62 | 237 | 245.6 | 0 | 0 | 0 | 0
366591 | 52.02 | -56.4 | 228.33 | 64.6 | 1 | 0 | 1533 | 8039 | -2131 | 77.6 | -24.9 | -23.1 | 167 | 93 | 56 | 2 | 14.5 | 24 | 1.7 | 27 | 24 | 4 | 0 | 62 | 237 | 245.6 | 0 | 0 | 0 | 0
366602 | 52.04 | -56.24 | 228.33 | 64.6 | 1 | 0 | 1521 | 8037 | -2154 | 77.5 | -25.1 | -23.1 | 167 | 93 | 56 | 2 | 14.5 | 24 | 1.7 | 27 | 24 | 4 | 0 | 62 | 237 | 245.6 | 0 | 0 | 0 | 0
366719 | 52.06 | -56.1 | 228.33 | 64.6 | 0.5 | 0 | 1510 | 8034 | -2177 | 77.5 | -25.3 | -23.2 | 167 | 93 | 56 | 2 | 14.5 | 24 | 1.7 | 27 | 24 | 4 | 0 | 62 | 237 | 245.6 | 0 | 0 | 0 | 0
366769 | 52.08 | -55.94 | 228.32 | 64.6 | 0.5 | 0 | 1498 | 8032 | -2199 | 77.5 | -25.4 | -23.2 | 167 | 93 | 56 | 2 | 14.5 | 24 | 1.7 | 27 | 24 | 4 | 0 | 62 | 237 | 245.6 | 0 | 0 | 0 | 0
366845 | 52.09 | -55.78 | 228.32 | 64.6 | 0.5 | 0 | 1486 | 8029 | -2222 | 77.5 | -25.7 | -23.2 | 167 | 93 | 56 | 2 | 14.5 | 24 | 1.7 | 27 | 24 | 4 | 0 | 62 | 237 | 245.6 | 0 | 0 | 0 | 0
366896 | 52.11 | -55.64 | 228.31 | 64.6 | 0 | 0 | 1474 | 8027 | -2245 | 77.5 | -25.9 | -23.2 | 167 | 93 | 56 | 2 | 14.5 | 24 | 1.7 | 27 | 24 | 4 | 0 | 62 | 237 | 245.6 | 0 | 0 | 0 | 0
366927 | 52.13 | -55.48 | 228.31 | 64.6 | 0 | 0 | 1462 | 8024 | -2268 | 77.5 | -26.1 | -23.3 | 167 | 93 | 56 | 2 | 14.5 | 24 | 1.7 | 27 | 24 | 4 | 0 | 62 | 237 | 245.6 | 0 | 0 | 0 | 0
367036 | 52.13 | -51.42 | 227.97 | 64.6 | 0.5 | 0 | 1454 | 8022 | -2308 | 75.3 | -25 | -22.5 | 167 | 93 | 56 | 2 | 14.5 | 24 | 1.7 | 27 | 24 | 4 | 0 | 62 | 237 | 245.6 | 0 | 0 | 0 | 0
367081 | 52.14 | -47.38 | 227.63 | 64.6 | 0.5 | 0 | 1446 | 8020 | -2348 | 73 | -23.9 | -21.7 | 167 | 93 | 56 | 2 | 14.5 | 24 | 1.7 | 27 | 24 | 4 | 0 | 62 | 237 | 245.6 | 0 | 0 | 0 | 0
367125 | 52.14 | -43.32 | 227.29 | 64.6 | 1 | 0 | 1439 | 8018 | -2388 | 70.8 | -22.8 | -20.9 | 167 | 93 | 56 | 2 | 14.5 | 24 | 1.7 | 27 | 24 | 4 | 0 | 62 | 237 | 245.6 | 0 | 0 | 0 | 0
367182 | 52.15 | -39.28 | 226.95 | 64.6 | 1.5 | 0 | 1431 | 8016 | -2429 | 68.5 | -21.6 | -20.1 | 167 | 93 | 56 | 2 | 14.5 | 24 | 1.7 | 27 | 24 | 4 | 0 | 62 | 237 | 245.6 | 0 | 0 | 0 | 0
367205 | 52.15 | -35.22 | 226.61 | 64.6 | 2 | 0 | 1423 | 8014 | -2469 | 66.3 | -20.5 | -19.2 | 167 | 93 | 56 | 2 | 14.5 | 24 | 1.7 | 27 | 24 | 4 | 0 | 62 | 237 | 245.6 | 0 | 0 | 0 | 0
367254 | 52.16 | -31.18 | 226.28 | 64.6 | 2 | 0 | 1416 | 8012 | -2509 | 64 | -19.4 | -18.4 | 167 | 93 | 56 | 2 | 14.5 | 23 | 1.7 | 27 | 24 | 4 | 0 | 62 | 237 | 245.6 | 0 | 0 | 0 | 0
367296 | 52.17 | -27.12 | 225.94 | 64.6 | 2.5 | 0 | 1408 | 8010 | -2549 | 61.8 | -18.3 | -17.6 | 167 | 93 | 56 | 2 | 14.5 | 23 | 1.7 | 27 | 24 | 4 | 0 | 62 | 237 | 245.6 | 0 | 0 | 0 | 0
367339 | 52.17 | -23.06 | 225.6 | 64.6 | 3 | 0 | 1400 | 8009 | -2589 | 59.6 | -17.2 | -16.9 | 167 | 93 | 56 | 2 | 14.5 | 23 | 1.7 | 27 | 24 | 4 | 0 | 62 | 237 | 245.6 | 0 | 0 | 0 | 0
367353 | 52.18 | -19.02 | 225.26 | 64.6 | 3.5 | 0 | 1392 | 8007 | -2629 | 57.3 | -16.1 | -16.1 | 167 | 93 | 56 | 2 | 14.5 | 23 | 1.7 | 27 | 24 | 4 | 0 | 62 | 237 | 245.6 | 0 | 0 | 0 | 0
367395 | 52.18 | -14.96 | 224.92 | 64.6 | 3.5 | 0 | 1384 | 8005 | -2669 | 55.1 | -15 | -15.3 | 167 | 93 | 56 | 2 | 14.5 | 23 | 1.7 | 27 | 24 | 4 | 0 | 62 | 237 | 245.6 | 0 | 0 | 0 | 0
367437 | 52.19 | -10.92 | 224.58 | 64.6 | 4 | 0 | 1377 | 8003 | -2709 | 52.8 | -13.9 | -14.5 | 167 | 93 | 56 | 2 | 14.5 | 23 | 1.7 | 27 | 24 | 4 | 0 | 62 | 237 | 245.6 | 0 | 0 | 0 | 0
367485 | 52.19 | -6.86 | 224.24 | 64.6 | 4.5 | 0 | 1369 | 8001 | -2750 | 50.6 | -12.7 | -13.6 | 167 | 93 | 56 | 2 | 14.5 | 23 | 1.7 | 27 | 24 | 4 | 0 | 62 | 237 | 245.6 | 0 | 0 | 0 | 0
367525 | 52.2 | -2.8 | 223.9 | 64.6 | 5 | 0 | 1361 | 7999 | -2790 | 48.4 | -11.6 | -12.8 | 167 | 93 | 56 | 2 | 14.5 | 23 | 1.7 | 27 | 24 | 4 | 0 | 62 | 237 | 245.6 | 0 | 0 | 0 | 0
367674 | 52.2 | 1.24 | 223.56 | 64.6 | 5 | 0 | 1354 | 7997 | -2830 | 46.1 | -10.5 | -12 | 167 | 93 | 56 | 2 | 14.5 | 23 | 1.7 | 27 | 24 | 4 | 0 | 62 | 237 | 245.6 | 0 | 0 | 0 | 0
367722 | 52.21 | 5.3 | 223.22 | 64.6 | 5.5 | 0 | 1346 | 7995 | -2870 | 43.9 | -9.4 | -11.2 | 167 | 93 | 56 | 2 | 14.5 | 23 | 1.7 | 27 | 24 | 4 | 0 | 62 | 237 | 245.6 | 0 | 0 | 0 | 0
367777 | 52.21 | 9.34 | 222.89 | 64.6 | 6 | 0 | 1338 | 7993 | -2910 | 41.6 | -8.3 | -10.4 | 167 | 93 | 56 | 2 | 14.5 | 22 | 1.6 | 27 | 24 | 4 | 0 | 62 | 237 | 245.6 | 0 | 0 | 0 | 0
367825 | 52.22 | 13.4 | 222.55 | 64.6 | 6.5 | 0 | 1330 | 7991 | -2950 | 39.4 | -7.2 | -9.6 | 167 | 93 | 56 | 2 | 14.5 | 22 | 1.6 | 27 | 24 | 4 | 0 | 62 | 237 | 245.6 | 0 | 0 | 0 | 0
367880 | 52.22 | 17.44 | 222.21 | 64.6 | 6.5 | 0 | 1323 | 7989 | -2990 | 37.1 | -6 | -8.8 | 167 | 93 | 56 | 2 | 14.5 | 22 | 1.6 | 27 | 24 | 4 | 0 | 62 | 237 | 245.6 | 0 | 0 | 0 | 0
367926 | 52.23 | 21.5 | 221.87 | 64.6 | 7 | 0 | 1315 | 7987 | -3030 | 34.9 | -4.9 | -8 | 167 | 93 | 56 | 2 | 14.5 | 22 | 1.6 | 27 | 24 | 4 | 0 | 62 | 237 | 245.6 | 0 | 0 | 0 | 0
367940 | 52.23 | 25.56 | 221.53 | 64.6 | 7.5 | 0 | 1307 | 7985 | -3071 | 32.7 | -3.8 | -7.2 | 167 | 93 | 56 | 2 | 14.5 | 22 | 1.6 | 27 | 24 | 4 | 0 | 62 | 237 | 245.6 | 0 | 0 | 0 | 0
367968 | 52.24 | 29.6 | 221.19 | 64.6 | 8 | 0 | 1300 | 7983 | -3111 | 30.4 | -2.7 | -6.3 | 167 | 93 | 56 | 2 | 14.5 | 22 | 1.6 | 27 | 24 | 4 | 0 | 62 | 237 | 245.6 | 0 | 0 | 0 | 0
368011 | 52.24 | 33.66 | 220.85 | 64.6 | 8 | 0 | 1292 | 7981 | -3151 | 28.2 | -1.5 | -5.5 | 167 | 93 | 56 | 2 | 14.5 | 22 | 1.6 | 27 | 24 | 4 | 0 | 62 | 237 | 245.6 | 0 | 0 | 0 | 0
368099 | 52.25 | 37.7 | 220.51 | 64.6 | 8.5 | 0 | 1284 | 7979 | -3191 | 25.9 | -0.4 | -4.7 | 167 | 93 | 56 | 2 | 14.5 | 22 | 1.6 | 27 | 24 | 4 | 0 | 62 | 237 | 245.6 | 0 | 0 | 0 | 0
368143 | 52.25 | 41.76 | 220.17 | 64.6 | 9 | 0 | 1276 | 7978 | -3231 | 23.7 | 0.7 | -4 | 167 | 93 | 56 | 2 | 14.5 | 22 | 1.6 | 27 | 24 | 4 | 0 | 62 | 237 | 245.6 | 0 | 0 | 0 | 0
368156 | 52.26 | 45.82 | 219.83 | 64.6 | 9.5 | 0 | 1268 | 7976 | -3271 | 21.5 | 1.8 | -3.2 | 167 | 93 | 56 | 2 | 14.5 | 22 | 1.6 | 27 | 24 | 4 | 0 | 62 | 237 | 245.6 | 0 | 0 | 0 | 0
368192 | 52.27 | 49.86 | 219.5 | 64.6 | 9.5 | 0 | 1261 | 7974 | -3311 | 19.2 | 2.9 | -2.4 | 167 | 93 | 56 | 2 | 14.5 | 21 | 1.6 | 27 | 24 | 4 | 0 | 62 | 237 | 245.6 | 0 | 0 | 0 | 0
368321 | 52.27 | 53.92 | 219.16 | 64.6 | 10 | 0 | 1253 | 7972 | -3351 | 17 | 4 | -1.5 | 167 | 93 | 56 | 2 | 14.5 | 21 | 1.6 | 27 | 24 | 4 | 0 | 62 | 237 | 245.6 | 0 | 0 | 0 | 0
368404 | 52.28 | 57.96 | 218.82 | 64.6 | 10.5 | 0 | 1245 | 7970 | -3392 | 14.7 | 5.2 | -0.7 | 167 | 93 | 56 | 2 | 14.5 | 21 | 1.6 | 27 | 24 | 4 | 0 | 62 | 237 | 245.6 | 0 | 0 | 0 | 0
368446 | 52.28 | 62.02 | 218.48 | 64.6 | 11 | 0 | 1238 | 7968 | -3432 | 12.5 | 6.3 | 0.1 | 167 | 93 | 56 | 2 | 14.5 | 21 | 1.6 | 27 | 24 | 4 | 0 | 62 | 237 | 245.6 | 0 | 0 | 0 | 0
368460 | 52.29 | 66.06 | 218.14 | 64.6 | 11 | 0 | 1230 | 7966 | -3472 | 10.2 | 7.4 | 0.9 | 167 | 93 | 56 | 2 | 14.5 | 21 | 1.6 | 27 | 24 | 4 | 0 | 62 | 237 | 245.6 | 0 | 0 | 0 | 0
368505 | 52.29 | 70.12 | 217.8 | 64.6 | 11.5 | 0 | 1222 | 7964 | -3512 | 8 | 8.5 | 1.7 | 167 | 93 | 56 | 2 | 14.5 | 21 | 1.6 | 27 | 24 | 4 | 0 | 62 | 237 | 245.6 | 0 | 0 | 0 | 0
368614 | 52.27 | 70.38 | 217.72 | 64.6 | 11.5 | 0 | 1223 | 7965 | -3513 | 7.1 | 8.7 | 1.8 | 167 | 93 | 56 | 2 | 14.5 | 21 | 1.6 | 27 | 24 | 4 | 0 | 62 | 237 | 245.6 | 0 | 0 | 0 | 0
368660 | 52.25 | 70.66 | 217.64 | 64.6 | 11.5 | 0 | 1224 | 7965 | -3513 | 6.3 | 8.9 | 1.9 | 167 | 93 | 56 | 2 | 14.5 | 21 | 1.6 | 27 | 24 | 4 | 0 | 62 | 237 | 245.6 | 0 | 0 | 0 | 0
368702 | 52.23 | 70.92 | 217.56 | 64.6 | 11.5 | 0 | 1224 | 7966 | -3514 | 5.4 | 9.1 | 2 | 167 | 93 | 56 | 2 | 14.5 | 21 | 1.6 | 27 | 24 | 4 | 0 | 62 | 237 | 245.6 | 0 | 0 | 0 | 0
368754 | 52.21 | 71.2 | 217.48 | 64.6 | 11.5 | 0 | 1225 | 7967 | -3515 | 4.6 | 9.4 | 2.1 | 167 | 93 | 56 | 2 | 14.5 | 21 | 1.6 | 27 | 24 | 4 | 0 | 62 | 237 | 245.6 | 0 | 0 | 0 | 0
368779 | 52.19 | 71.46 | 217.4 | 64.6 | 11.5 | 0 | 1226 | 7967 | -3516 | 3.7 | 9.6 | 2.2 | 167 | 93 | 56 | 2 | 14.5 | 21 | 1.6 | 27 | 24 | 4 | 0 | 62 | 237 | 245.6 | 0 | 0 | 0 | 0
368834 | 52.17 | 71.72 | 217.33 | 64.6 | 11.5 | 0 | 1227 | 7968 | -3516 | 2.9 | 9.8 | 2.4 | 167 | 93 | 56 | 2 | 14.5 | 21 | 1.6 | 27 | 24 | 4 | 0 | 62 | 237 | 245.6 | 0 | 0 | 0 | 0
368859 | 52.14 | 72 | 217.25 | 64.6 | 11.5 | 0 | 1228 | 7969 | -3517 | 2 | 10 | 2.4 | 167 | 93 | 56 | 2 | 14.5 | 21 | 1.6 | 27 | 24 | 4 | 0 | 62 | 237 | 245.6 | 0 | 0 | 0 | 0
368874 | 52.12 | 72.26 | 217.17 | 64.6 | 11.5 | 0 | 1228 | 7969 | -3518 | 1.2 | 10.3 | 2.5 | 167 | 93 | 56 | 2 | 14.5 | 21 | 1.6 | 27 | 24 | 4 | 0 | 62 | 237 | 245.6 | 0 | 0 | 0 | 0
368916 | 52.1 | 72.52 | 217.09 | 64.6 | 11.5 | 0 | 1229 | 7970 | -3518 | 0.3 | 10.5 | 2.7 | 167 | 93 | 56 | 2 | 14.5 | 21 | 1.6 | 27 | 24 | 4 | 0 | 62 | 237 | 245.6 | 0 | 0 | 0 | 0
368958 | 52.08 | 72.8 | 217.01 | 64.6 | 11.5 | 0 | 1230 | 7970 | -3519 | -0.5 | 10.8 | 2.7 | 167 | 93 | 56 | 2 | 14.5 | 21 | 1.6 | 27 | 24 | 4 | 0 | 62 | 237 | 245.6 | 0 | 0 | 0 | 0
368997 | 52.06 | 73.06 | 216.93 | 64.6 | 11.5 | 0 | 1230 | 7971 | -3520 | -1.4 | 11 | 2.9 | 167 | 93 | 56 | 2 | 14.5 | 21 | 1.6 | 27 | 24 | 4 | 0 | 62 | 237 | 245.6 | 0 | 0 | 0 | 0
369045 | 52.04 | 73.34 | 216.85 | 64.6 | 11.5 | 0 | 1231 | 7972 | -3521 | -2.2 | 11.2 | 2.9 | 167 | 93 | 56 | 2 | 14.5 | 21 | 1.6 | 27 | 24 | 4 | 0 | 62 | 237 | 245.6 | 0 | 0 | 0 | 0
369084 | 52.02 | 73.6 | 216.77 | 64.6 | 11.5 | 0 | 1232 | 7972 | -3521 | -3.1 | 11.4 | 3 | 167 | 93 | 56 | 2 | 14.5 | 21 | 1.6 | 27 | 24 | 4 | 0 | 62 | 237 | 245.6 | 0 | 0 | 0 | 0
369306 | 52 | 73.86 | 216.69 | 64.6 | 11.5 | 0 | 1233 | 7973 | -3522 | -3.9 | 11.7 | 3.2 | 167 | 93 | 56 | 2 | 14.5 | 21 | 1.6 | 27 | 24 | 4 | 0 | 62 | 237 | 245.6 | 0 | 0 | 0 | 0
369322 | 51.98 | 74.14 | 216.61 | 64.6 | 11.5 | 0 | 1234 | 7974 | -3523 | -4.8 | 11.9 | 3.2 | 167 | 93 | 56 | 2 | 14.5 | 21 | 1.6 | 27 | 24 | 4 | 0 | 62 | 237 | 245.6 | 0 | 0 | 0 | 0
369380 | 51.96 | 74.4 | 216.54 | 64 | 11 | 0 | 1234 | 7974 | -3523 | -5.6 | 12.1 | 3.4 | 167 | 93 | 56 | 2 | 14.5 | 22 | 1.6 | 27 | 24 | 4 | 0 | 62 | 237 | 245.6 | 0 | 0 | 0 | 0
369430 | 51.93 | 74.68 | 216.46 | 64 | 11 | 0 | 1235 | 7975 | -3524 | -6.5 | 12.3 | 3.5 | 167 | 93 | 56 | 2 | 14.5 | 22 | 1.6 | 27 | 24 | 4 | 0 | 62 | 237 | 245.6 | 0 | 0 | 0 | 0
369473 | 51.91 | 74.94 | 216.38 | 64 | 11 | 0 | 1236 | 7976 | -3525 | -7.3 | 12.5 | 3.6 | 167 | 93 | 56 | 2 | 14.5 | 22 | 1.6 | 27 | 24 | 4 | 0 | 62 | 237 | 245.6 | 0 | 0 | 0 | 0
369532 | 51.89 | 75.2 | 216.3 | 64 | 11 | 0 | 1237 | 7976 | -3525 | -8.2 | 12.8 | 3.7 | 167 | 93 | 56 | 2 | 14.5 | 22 | 1.6 | 27 | 24 | 4 | 0 | 62 | 237 | 245.6 | 0 | 0 | 0 | 0
369554 | 51.87 | 75.48 | 216.22 | 64 | 11 | 0 | 1238 | 7977 | -3526 | -9 | 13 | 3.8 | 167 | 93 | 56 | 2 | 14.5 | 22 | 1.6 | 27 | 24 | 4 | 0 | 62 | 237 | 245.6 | 0 | 0 | 0 | 0
369607 | 51.85 | 75.74 | 216.14 | 64 | 11 | 0 | 1238 | 7978 | -3527 | -9.9 | 13.2 | 3.9 | 167 | 93 | 56 | 2 | 14.5 | 22 | 1.6 | 27 | 24 | 4 | 0 | 62 | 237 | 245.6 | 0 | 0 | 0 | 0
369652 | 51.83 | 76.02 | 216.06 | 64 | 11 | 0 | 1239 | 7978 | -3528 | -10.8 | 13.4 | 4 | 167 | 93 | 56 | 2 | 14.5 | 22 | 1.6 | 27 | 24 | 4 | 0 | 62 | 237 | 245.6 | 0 | 0 | 0 | 0
369674 | 51.81 | 76.28 | 215.98 | 64 | 11 | 0 | 1240 | 7979 | -3528 | -11.6 | 13.6 | 4.1 | 167 | 93 | 56 | 2 | 14.5 | 22 | 1.6 | 27 | 24 | 4 | 0 | 62 | 237 | 245.6 | 0 | 0 | 0 | 0
369722 | 51.79 | 76.54 | 215.9 | 64 | 11 | 0 | 1240 | 7979 | -3529 | -12.5 | 13.9 | 4.2 | 167 | 93 | 56 | 2 | 14.5 | 22 | 1.6 | 27 | 24 | 4 | 0 | 62 | 237 | 245.6 | 0 | 0 | 0 | 0
369770 | 51.77 | 76.82 | 215.82 | 64 | 11 | 0 | 1241 | 7980 | -3530 | -13.3 | 14.2 | 4.3 | 167 | 93 | 56 | 2 | 14.5 | 22 | 1.6 | 27 | 24 | 4 | 0 | 62 | 237 | 245.6 | 0 | 0 | 0 | 0
369818 | 51.75 | 77.08 | 215.75 | 64 | 11 | 0 | 1242 | 7981 | -3530 | -14.2 | 14.4 | 4.4 | 167 | 93 | 56 | 2 | 14.5 | 22 | 1.6 | 27 | 24 | 4 | 0 | 62 | 237 | 245.6 | 0 | 0 | 0 | 0
369939 | 51.72 | 77.34 | 215.67 | 64 | 11 | 0 | 1243 | 7981 | -3531 | -15 | 14.6 | 4.5 | 167 | 93 | 56 | 2 | 14.5 | 22 | 1.6 | 27 | 24 | 4 | 0 | 62 | 237 | 245.6 | 0 | 0 | 0 | 0
369971 | 51.7 | 77.62 | 215.59 | 64 | 11 | 0 | 1244 | 7982 | -3532 | -15.9 | 14.8 | 4.6 | 167 | 93 | 56 | 2 | 14.5 | 22 | 1.6 | 27 | 24 | 4 | 0 | 62 | 237 | 245.6 | 0 | 0 | 0 | 0
370021 | 51.68 | 77.88 | 215.51 | 64 | 11 | 0 | 1244 | 7983 | -3533 | -16.7 | 15 | 4.7 | 167 | 93 | 56 | 2 | 14.5 | 22 | 1.6 | 27 | 24 | 4 | 0 | 62 | 237 | 245.6 | 0 | 0 | 0 | 0
370047 | 51.66 | 78.16 | 215.43 | 64 | 11 | 0 | 1245 | 7983 | -3533 | -17.6 | 15.3 | 4.9 | 167 | 93 | 56 | 2 | 14.5 | 22 | 1.6 | 27 | 24 | 4 | 0 | 62 | 237 | 245.6 | 0 | 0 | 0 | 0
370063 | 51.64 | 78.42 | 215.35 | 64 | 11 | 0 | 1246 | 7984 | -3534 | -18.4 | 15.5 | 4.9 | 167 | 93 | 56 | 2 | 14.5 | 22 | 1.6 | 27 | 24 | 4 | 0 | 62 | 237 | 245.6 | 0 | 0 | 0 | 0
370171 | 51.62 | 77.84 | 215.35 | 64 | 11 | 0 | 1220 | 7983 | -3663 | -17.8 | 15.2 | 4.6 | 167 | 93 | 56 | 2 | 14.5 | 22 | 1.6 | 27 | 24 | 4 | 0 | 62 | 237 | 245.6 | 0 | 0 | 0 | 0
370185 | 51.6 | 77.24 | 215.34 | 64 | 11 | 0 | 1193 | 7983 | -3792 | -17 | 14.9 | 4.2 | 167 | 93 | 56 | 2 | 14.5 | 22 | 1.6 | 27 | 24 | 4 | 0 | 62 | 237 | 245.6 | 0 | 0 | 0 | 0
370229 | 51.58 | 76.66 | 215.34 | 64 | 11 | 0 | 1167 | 7982 | -3920 | -16.4 | 14.5 | 3.8 | 167 | 93 | 56 | 2 | 14.5 | 21 | 1.6 | 27 | 24 | 4 | 0 | 62 | 237 | 245.6 | 0 | 0 | 0 | 0
370320 | 51.57 | 76.06 | 215.33 | 64 | 11 | 0 | 1140 | 7981 | -4049 | -15.7 | 14.2 | 3.4 | 167 | 93 | 56 | 2 | 14.5 | 21 | 1.5 | 27 | 24 | 4 | 0 | 62 | 237 | 245.6 | 0 | 0 | 0 | 0
370337 | 51.55 | 75.48 | 215.33 | 64 | 11 | 0 | 1114 | 7981 | -4178 | -15 | 13.9 | 3 | 167 | 93 | 56 | 2 | 14.5 | 21 | 1.5 | 27 | 24 | 4 | 0 | 62 | 237 | 245.6 | 0 | 0 | 0 | 0
370399 | 51.53 | 74.9 | 215.33 | 64 | 11 | 0 | 1088 | 7980 | -4307 | -14.3 | 13.6 | 2.7 | 167 | 93 | 56 | 2 | 14.5 | 21 | 1.5 | 27 | 24 | 4 | 0 | 62 | 237 | 245.6 | 0 | 0 | 0 | 0
370474 | 51.51 | 74.3 | 215.32 | 64 | 11 | 0 | 1061 | 7979 | -4435 | -13.6 | 13.3 | 2.3 | 167 | 93 | 56 | 2 | 14.5 | 21 | 1.5 | 27 | 24 | 4 | 0 | 62 | 237 | 245.6 | 0 | 0 | 0 | 0
370518 | 51.49 | 73.72 | 215.32 | 64 | 11 | 0 | 1035 | 7979 | -4564 | -13 | 13 | 1.8 | 167 | 93 | 56 | 2 | 14.5 | 20 | 1.5 | 27 | 24 | 4 | 0 | 62 | 237 | 245.6 | 0 | 0 | 0 | 0
370534 | 51.47 | 73.14 | 215.32 | 64 | 11 | 0 | 1008 | 7978 | -4693 | -12.3 | 12.7 | 1.5 | 167 | 93 | 56 | 2 | 14.5 | 20 | 1.5 | 27 | 24 | 4 | 0 | 62 | 237 | 245.6 | 0 | 0 | 0 | 0
370576 | 51.45 | 72.54 | 215.31 | 64 | 11 | 0 | 982 | 7977 | -4822 | -11.6 | 12.4 | 1.1 | 167 | 93 | 56 | 2 | 14.5 | 20 | 1.5 | 27 | 24 | 4 | 0 | 62 | 237 | 245.6 | 0 | 0 | 0 | 0
370634 | 51.44 | 71.96 | 215.31 | 64 | 11 | 0 | 956 | 7977 | -4951 | -10.9 | 12.1 | 0.7 | 167 | 93 | 56 | 2 | 14.5 | 20 | 1.5 | 27 | 24 | 4 | 0 | 62 | 237 | 245.6 | 0 | 0 | 0 | 0
370660 | 51.42 | 71.36 | 215.3 | 64 | 11 | 0 | 929 | 7976 | -5079 | -10.3 | 11.8 | 0.4 | 167 | 93 | 56 | 2 | 14.5 | 20 | 1.4 | 27 | 24 | 4 | 0 | 62 | 237 | 245.6 | 0 | 0 | 0 | 0
370701 | 51.4 | 70.78 | 215.3 | 64 | 11 | 0 | 903 | 7975 | -5208 | -9.6 | 11.4 | 0 | 167 | 93 | 56 | 2 | 14.5 | 19 | 1.4 | 27 | 24 | 4 | 0 | 62 | 237 | 245.6 | 0 | 0 | 0 | 0
370900 | 51.38 | 70.2 | 215.3 | 64 | 11 | 0 | 876 | 7975 | -5337 | -8.8 | 11.1 | -0.4 | 167 | 93 | 56 | 2 | 14.5 | 19 | 1.4 | 27 | 24 | 4 | 0 | 62 | 237 | 245.6 | 0 | 0 | 0 | 0
370912 | 51.36 | 69.6 | 215.29 | 64 | 11 | 0 | 850 | 7974 | -5466 | -8.2 | 10.8 | -0.7 | 167 | 93 | 56 | 2 | 14.5 | 19 | 1.4 | 27 | 24 | 4 | 0 | 62 | 237 | 245.6 | 0 | 0 | 0 | 0
370968 | 51.34 | 69.02 | 215.29 | 64 | 10.5 | 0 | 824 | 7973 | -5594 | -7.5 | 10.5 | -1.2 | 167 | 93 | 56 | 2 | 14.5 | 19 | 1.4 | 27 | 24 | 4 | 0 | 62 | 237 | 245.6 | 0 | 0 | 0 | 0
370979 | 51.32 | 68.42 | 215.28 | 64 | 10.5 | 0 | 798 | 7972 | -5723 | -6.9 | 10.3 | -1.5 | 167 | 93 | 56 | 2 | 14.5 | 19 | 1.4 | 27 | 24 | 4 | 0 | 62 | 237 | 245.6 | 0 | 0 | 0 | 0
370999 | 51.31 | 67.84 | 215.28 | 64 | 10.5 | 0 | 771 | 7972 | -5852 | -6.1 | 10 | -1.9 | 167 | 93 | 56 | 2 | 14.5 | 19 | 1.4 | 27 | 24 | 4 | 0 | 62 | 237 | 245.6 | 0 | 0 | 0 | 0
371045 | 51.29 | 67.26 | 215.28 | 64 | 10.5 | 0 | 745 | 7971 | -5981 | -5.5 | 9.6 | -2.3 | 167 | 93 | 56 | 2 | 14.5 | 18 | 1.4 | 27 | 24 | 4 | 0 | 62 | 237 | 245.6 | 0 | 0 | 0 | 0
371091 | 51.27 | 66.66 | 215.27 | 64 | 10.5 | 0 | 718 | 7970 | -6109 | -4.8 | 9.3 | -2.7 | 167 | 93 | 56 | 2 | 14.5 | 18 | 1.3 | 27 | 24 | 4 | 0 | 62 | 237 | 245.6 | 0 | 0 | 0 | 0
371105 | 51.25 | 66.08 | 215.27 | 64 | 10.5 | 0 | 692 | 7970 | -6238 | -4.1 | 9 | -3.1 | 167 | 93 | 56 | 2 | 14.5 | 18 | 1.3 | 27 | 24 | 4 | 0 | 62 | 237 | 245.6 | 0 | 0 | 0 | 0
371120 | 51.23 | 65.48 | 215.26 | 64 | 10.5 | 0 | 666 | 7969 | -6367 | -3.4 | 8.7 | -3.5 | 167 | 93 | 56 | 2 | 14.5 | 18 | 1.3 | 27 | 24 | 4 | 0 | 62 | 237 | 245.6 | 0 | 0 | 0 | 0
371181 | 51.21 | 64.9 | 215.26 | 64 | 10.5 | 0 | 639 | 7968 | -6496 | -2.7 | 8.4 | -3.8 | 167 | 93 | 56 | 2 | 14.5 | 18 | 1.3 | 27 | 24 | 4 | 0 | 62 | 237 | 245.6 | 0 | 0 | 0 | 0
371221 | 51.19 | 64.32 | 215.26 | 64 | 10.5 | 0 | 613 | 7968 | -6625 | -2.1 | 8 | -4.2 | 167 | 93 | 56 | 2 | 14.5 | 17 | 1.3 | 27 | 24 | 4 | 0 | 62 | 237 | 245.6 | 0 | 0 | 0 | 0
371247 | 51.18 | 63.72 | 215.25 | 64 | 10.5 | 0 | 586 | 7967 | -6753 | -1.4 | 7.7 | -4.6 | 167 | 93 | 56 | 2 | 14.5 | 17 | 1.3 | 27 | 24 | 4 | 0 | 62 | 237 | 245.6 | 0 | 0 | 0 | 0
371263 | 51.16 | 63.14 | 215.25 | 64 | 10.5 | 0 | 560 | 7966 | -6882 | -0.7 | 7.4 | -5 | 167 | 93 | 56 | 2 | 14.5 | 17 | 1.3 | 27 | 24 | 4 | 0 | 62 | 237 | 245.6 | 0 | 0 | 0 | 0
371408 | 51.14 | 62.56 | 215.25 | 64 | 10.5 | 0 | 534 | 7966 | -7011 | 0 | 7.2 | -5.4 | 167 | 93 | 56 | 2 | 14.5 | 17 | 1.3 | 27 | 24 | 4 | 0 | 62 | 237 | 245.6 | 0 | 0 | 0 | 0
371451 | 51.12 | 61.96 | 215.24 | 64 | 10.5 | 0 | 507 | 7965 | -7140 | 0.7 | 6.9 | -5.8 | 167 | 93 | 56 | 2 | 14.5 | 17 | 1.2 | 27 | 24 | 4 | 0 | 62 | 237 | 245.6 | 0 | 0 | 0 | 0
371466 | 51.1 | 61.38 | 215.24 | 64 | 10.5 | 0 | 481 | 7964 | -7268 | 1.3 | 6.5 | -6.1 | 167 | 93 | 56 | 2 | 14.5 | 16 | 1.2 | 27 | 24 | 4 | 0 | 62 | 237 | 245.6 | 0 | 0 | 0 | 0
371509 | 51.08 | 60.78 | 215.23 | 64 | 10.5 | 0 | 454 | 7964 | -7397 | 2.1 | 6.2 | -6.5 | 167 | 93 | 56 | 2 | 14.5 | 16 | 1.2 | 27 | 24 | 4 | 0 | 62 | 237 | 245.6 | 0 | 0 | 0 | 0
371575 | 51.06 | 60.2 | 215.23 | 64 | 10.5 | 0 | 428 | 7963 | -7526 | 2.7 | 5.9 | -6.9 | 167 | 93 | 56 | 2 | 14.5 | 16 | 1.2 | 27 | 24 | 4 | 0 | 62 | 237 | 245.6 | 0 | 0 | 0 | 0
371695 | 51.05 | 60.3 | 215.21 | 64 | 10.5 | 0 | 414 | 7962 | -7537 | 2.5 | 6.1 | -6.7 | 167 | 93 | 56 | 2 | 14.5 | 16 | 1.2 | 27 | 24 | 4 | 0 | 62 | 237 | 245.6 | 0 | 0 | 0 | 0
371713 | 51.03 | 60.42 | 215.2 | 64 | 10.5 | 0 | 400 | 7960 | -7549 | 2.4 | 6.3 | -6.4 | 167 | 93 | 56 | 2 | 14.5 | 16 | 1.2 | 27 | 24 | 4 | 0 | 62 | 237 | 245.6 | 0 | 0 | 0 | 0
371729 | 51.02 | 60.52 | 215.18 | 64 | 10.5 | 0 | 386 | 7959 | -7560 | 2.1 | 6.5 | -6.2 | 167 | 93 | 56 | 2 | 14.5 | 16 | 1.2 | 27 | 24 | 4 | 0 | 62 | 237 | 245.6 | 0 | 0 | 0 | 0
371769 | 51 | 60.64 | 215.17 | 64 | 10.5 | 0 | 373 | 7958 | -7572 | 1.9 | 6.6 | -5.9 | 167 | 93 | 56 | 2 | 14.5 | 16 | 1.2 | 27 | 24 | 4 | 0 | 62 | 237 | 245.6 | 0 | 0 | 0 | 0
371785 | 50.98 | 60.74 | 215.15 | 64 | 10.5 | 0 | 359 | 7956 | -7583 | 1.8 | 6.9 | -5.7 | 167 | 93 | 56 | 2 | 14.5 | 16 | 1.2 | 27 | 24 | 4 | 0 | 62 | 237 | 245.6 | 0 | 0 | 0 | 0
371835 | 50.97 | 60.84 | 215.14 | 64 | 11 | 0 | 345 | 7955 | -7595 | 1.5 | 7 | -5.4 | 167 | 93 | 56 | 2 | 14.5 | 16 | 1.2 | 27 | 24 | 4 | 0 | 62 | 237 | 245.6 | 0 | 0 | 0 | 0
371874 | 50.95 | 60.96 | 215.12 | 64 | 11 | 0 | 331 | 7954 | -7606 | 1.3 | 7.2 | -5.2 | 167 | 93 | 56 | 2 | 14.5 | 16 | 1.2 | 27 | 24 | 4 | 0 | 62 | 237 | 245.6 | 0 | 0 | 0 | 0
371914 | 50.93 | 61.06 | 215.1 | 64 | 11 | 0 | 318 | 7952 | -7618 | 1.2 | 7.4 | -4.9 | 167 | 93 | 56 | 2 | 14.5 | 16 | 1.2 | 27 | 24 | 4 | 0 | 62 | 237 | 245.6 | 0 | 0 | 0 | 0
371951 | 50.92 | 61.16 | 215.09 | 64 | 11 | 0 | 304 | 7951 | -7629 | 1 | 7.6 | -4.6 | 167 | 93 | 56 | 2 | 14.5 | 16 | 1.2 | 27 | 24 | 4 | 0 | 62 | 237 | 245.6 | 0 | 0 | 0 | 0
371964 | 50.9 | 61.28 | 215.07 | 64 | 11 | 0 | 290 | 7950 | -7641 | 0.7 | 7.7 | -4.4 | 167 | 93 | 56 | 2 | 14.5 | 16 | 1.2 | 27 | 24 | 4 | 0 | 62 | 237 | 245.6 | 0 | 0 | 0 | 0
372003 | 50.89 | 61.38 | 215.06 | 64 | 11 | 0 | 276 | 7948 | -7652 | 0.6 | 8 | -4.1 | 167 | 93 | 56 | 2 | 14.5 | 16 | 1.2 | 27 | 24 | 4 | 0 | 62 | 237 | 245.6 | 0 | 0 | 0 | 0
372060 | 50.87 | 61.5 | 215.04 | 64 | 11 | 0 | 262 | 7947 | -7663 | 0.4 | 8.1 | -3.9 | 167 | 93 | 56 | 2 | 14.5 | 16 | 1.2 | 27 | 24 | 4 | 0 | 62 | 237 | 245.6 | 0 | 0 | 0 | 0
372157 | 50.85 | 61.6 | 215.02 | 64 | 11 | 0 | 248 | 7946 | -7675 | 0.1 | 8.3 | -3.6 | 167 | 93 | 56 | 2 | 14.5 | 16 | 1.2 | 27 | 24 | 4 | 0 | 62 | 237 | 245.6 | 0 | 0 | 0 | 0
372314 | 50.84 | 61.7 | 215.01 | 64 | 11 | 0 | 235 | 7944 | -7686 | 0 | 8.5 | -3.4 | 167 | 93 | 56 | 2 | 14.5 | 16 | 1.2 | 27 | 24 | 4 | 0 | 62 | 237 | 245.6 | 0 | 0 | 0 | 0
372329 | 50.82 | 61.82 | 214.99 | 64 | 11 | 0 | 221 | 7943 | -7698 | -0.2 | 8.7 | -3.1 | 167 | 93 | 56 | 2 | 14.5 | 16 | 1.2 | 27 | 24 | 4 | 0 | 62 | 237 | 245.6 | 0 | 0 | 0 | 0
372391 | 50.8 | 61.92 | 214.98 | 63.4 | 11.5 | 0 | 207 | 7942 | -7709 | -0.4 | 8.8 | -2.9 | 169 | 93 | 56 | 2 | 14.5 | 16 | 1.2 | 27 | 24 | 4 | 0 | 62 | 237 | 245.6 | 0 | 0 | 0 | 0
372449 | 50.79 | 62.04 | 214.96 | 63.4 | 11.5 | 0 | 193 | 7941 | -7721 | -0.6 | 9.1 | -2.6 | 169 | 93 | 56 | 2 | 14.5 | 16 | 1.2 | 27 | 24 | 4 | 0 | 62 | 237 | 245.6 | 0 | 0 | 0 | 0
372507 | 50.77 | 62.14 | 214.95 | 63.4 | 11.5 | 0 | 180 | 7939 | -7732 | -0.8 | 9.2 | -2.4 | 169 | 93 | 56 | 2 | 14.5 | 16 | 1.2 | 27 | 24 | 4 | 0 | 62 | 237 | 245.6 | 0 | 0 | 0 | 0
372521 | 50.76 | 62.24 | 214.93 | 63.4 | 11.5 | 0 | 166 | 7938 | -7744 | -1 | 9.4 | -2.1 | 169 | 93 | 56 | 2 | 14.5 | 16 | 1.2 | 27 | 24 | 4 | 0 | 62 | 237 | 245.6 | 0 | 0 | 0 | 0
372570 | 50.74 | 62.36 | 214.91 | 63.4 | 11.5 | 0 | 152 | 7937 | -7755 | -1.2 | 9.6 | -1.8 | 169 | 93 | 56 | 2 | 14.5 | 16 | 1.2 | 27 | 24 | 4 | 0 | 62 | 237 | 245.6 | 0 | 0 | 0 | 0
372620 | 50.72 | 62.46 | 214.9 | 63.4 | 11.5 | 0 | 138 | 7935 | -7766 | -1.4 | 9.8 | -1.6 | 169 | 93 | 56 | 2 | 14.5 | 16 | 1.2 | 27 | 24 | 4 | 0 | 62 | 237 | 245.6 | 0 | 0 | 0 | 0
372668 | 50.71 | 62.58 | 214.88 | 63.4 | 11.5 | 0 | 124 | 7934 | -7778 | -1.5 | 10 | -1.3 | 169 | 93 | 56 | 2 | 14.5 | 16 | 1.2 | 27 | 24 | 4 | 0 | 62 | 237 | 245.6 | 0 | 0 | 0 | 0
372715 | 50.69 | 62.68 | 214.87 | 63.4 | 11.5 | 0 | 110 | 7933 | -7789 | -1.8 | 10.2 | -1.1 | 169 | 93 | 56 | 2 | 14.5 | 16 | 1.2 | 27 | 24 | 4 | 0 | 62 | 237 | 245.6 | 0 | 0 | 0 | 0
372729 | 50.67 | 62.78 | 214.85 | 63.4 | 11.5 | 0 | 97 | 7931 | -7801 | -2 | 10.3 | -0.8 | 169 | 93 | 56 | 2 | 14.5 | 16 | 1.2 | 27 | 24 | 4 | 0 | 62 | 237 | 245.6 | 0 | 0 | 0 | 0
372753 | 50.66 | 62.9 | 214.83 | 63.4 | 11.5 | 0 | 83 | 7930 | -7812 | -2.1 | 10.5 | -0.6 | 169 | 93 | 56 | 2 | 14.5 | 16 | 1.2 | 27 | 24 | 4 | 0 | 62 | 237 | 245.6 | 0 | 0 | 0 | 0
372811 | 50.64 | 63 | 214.82 | 63.4 | 12 | 0 | 69 | 7929 | -7824 | -2.4 | 10.7 | -0.3 | 169 | 93 | 56 | 2 | 14.5 | 16 | 1.2 | 27 | 24 | 4 | 0 | 62 | 237 | 245.6 | 0 | 0 | 0 | 0
372924 | 50.63 | 63.1 | 214.8 | 63.4 | 12 | 0 | 55 | 7927 | -7835 | -2.6 | 10.9 | -0.1 | 169 | 93 | 56 | 2 | 14.5 | 16 | 1.2 | 27 | 24 | 4 | 0 | 62 | 237 | 245.6 | 0 | 0 | 0 | 0
372943 | 50.61 | 63.22 | 214.79 | 63.4 | 12 | 0 | 42 | 7926 | -7847 | -2.7 | 11.1 | 0.2 | 169 | 93 | 56 | 2 | 14.5 | 16 | 1.2 | 27 | 24 | 4 | 0 | 62 | 237 | 245.6 | 0 | 0 | 0 | 0
372993 | 50.59 | 63.32 | 214.77 | 63.4 | 12 | 0 | 28 | 7925 | -7858 | -2.9 | 11.3 | 0.4 | 169 | 93 | 56 | 2 | 14.5 | 16 | 1.2 | 27 | 24 | 4 | 0 | 62 | 237 | 245.6 | 0 | 0 | 0 | 0
373009 | 50.58 | 63.44 | 214.76 | 63.4 | 12 | 0 | 14 | 7923 | -7870 | -3.2 | 11.4 | 0.7 | 169 | 93 | 56 | 2 | 14.5 | 16 | 1.2 | 27 | 24 | 4 | 0 | 62 | 237 | 245.6 | 0 | 0 | 0 | 0
373056 | 50.56 | 63.54 | 214.74 | 63.4 | 12 | 0 | 0 | 7922 | -7881 | -3.4 | 11.7 | 1 | 169 | 93 | 56 | 2 | 14.5 | 16 | 1.2 | 27 | 24 | 4 | 0 | 62 | 237 | 245.6 | 0 | 0 | 0 | 0
373212 | 50.54 | 62.96 | 214.78 | 63.4 | 12 | 0 | 64 | 7922 | -7693 | -3.3 | 12 | 1.3 | 169 | 93 | 56 | 2 | 14.5 | 16 | 1.2 | 27 | 24 | 4 | 0 | 62 | 237 | 245.6 | 0 | 0 | 0 | 0
373236 | 50.52 | 62.4 | 214.82 | 63.4 | 12 | 0 | 128 | 7922 | -7505 | -3.2 | 12.4 | 1.8 | 169 | 93 | 56 | 2 | 14.5 | 17 | 1.2 | 27 | 24 | 4 | 0 | 62 | 237 | 245.6 | 0 | 0 | 0 | 0
373283 | 50.5 | 61.82 | 214.86 | 63.4 | 12.5 | 0 | 192 | 7922 | -7317 | -3.2 | 12.7 | 2.1 | 169 | 93 | 56 | 2 | 14.5 | 17 | 1.2 | 27 | 24 | 4 | 0 | 62 | 237 | 245.6 | 0 | 0 | 0 | 0
373298 | 50.47 | 61.24 | 214.9 | 63.4 | 12.5 | 0 | 256 | 7922 | -7128 | -3.1 | 13.1 | 2.5 | 169 | 93 | 56 | 2 | 14.5 | 17 | 1.3 | 27 | 24 | 4 | 0 | 62 | 237 | 245.6 | 0 | 0 | 0 | 0
373338 | 50.45 | 60.68 | 214.94 | 63.4 | 12.5 | 0 | 321 | 7922 | -6940 | -3 | 13.4 | 2.9 | 169 | 93 | 56 | 2 | 14.5 | 17 | 1.3 | 27 | 24 | 4 | 0 | 62 | 237 | 245.6 | 0 | 0 | 0 | 0
373363 | 50.43 | 60.1 | 214.98 | 63.4 | 12.5 | 0 | 385 | 7922 | -6752 | -2.9 | 13.8 | 3.3 | 169 | 93 | 56 | 2 | 14.5 | 18 | 1.3 | 27 | 24 | 4 | 0 | 62 | 237 | 245.6 | 0 | 0 | 0 | 0
373374 | 50.41 | 59.52 | 215.02 | 63.4 | 12.5 | 0 | 449 | 7922 | -6564 | -2.9 | 14.2 | 3.7 | 169 | 93 | 56 | 2 | 14.5 | 18 | 1.3 | 27 | 24 | 4 | 0 | 62 | 237 | 245.6 | 0 | 0 | 0 | 0
373421 | 50.39 | 58.96 | 215.05 | 63.4 | 13 | 0 | 513 | 7923 | -6376 | -2.8 | 14.5 | 4.1 | 169 | 93 | 56 | 2 | 14.5 | 18 | 1.3 | 27 | 24 | 4 | 0 | 62 | 237 | 245.6 | 0 | 0 | 0 | 0
373434 | 50.37 | 58.38 | 215.09 | 63.4 | 13 | 0 | 577 | 7923 | -6188 | -2.7 | 14.8 | 4.5 | 169 | 93 | 56 | 2 | 14.5 | 18 | 1.3 | 27 | 24 | 4 | 0 | 62 | 237 | 245.6 | 0 | 0 | 0 | 0
373479 | 50.35 | 57.82 | 215.13 | 63.4 | 13 | 0 | 641 | 7923 | -5999 | -2.7 | 15.2 | 4.9 | 169 | 93 | 56 | 2 | 14.5 | 19 | 1.3 | 27 | 24 | 4 | 0 | 62 | 237 | 245.6 | 0 | 0 | 0 | 0
373494 | 50.33 | 57.24 | 215.17 | 63.4 | 13 | 0 | 706 | 7923 | -5811 | -2.6 | 15.6 | 5.3 | 169 | 93 | 56 | 2 | 14.5 | 19 | 1.3 | 27 | 24 | 4 | 0 | 62 | 237 | 245.6 | 0 | 0 | 0 | 0
373553 | 50.3 | 56.66 | 215.21 | 63.4 | 13 | 0 | 770 | 7923 | -5623 | -2.5 | 15.9 | 5.7 | 169 | 93 | 56 | 2 | 14.5 | 19 | 1.4 | 27 | 24 | 4 | 0 | 62 | 237 | 245.6 | 0 | 0 | 0 | 0
373574 | 50.28 | 56.1 | 215.25 | 63.4 | 13.5 | 0 | 834 | 7923 | -5435 | -2.4 | 16.2 | 6 | 169 | 93 | 56 | 2 | 14.5 | 19 | 1.4 | 27 | 24 | 4 | 0 | 62 | 237 | 245.6 | 0 | 0 | 0 | 0
373778 | 50.26 | 55.52 | 215.29 | 63.4 | 13.5 | 0 | 898 | 7923 | -5247 | -2.4 | 16.6 | 6.5 | 169 | 93 | 56 | 2 | 14.5 | 20 | 1.4 | 27 | 24 | 4 | 0 | 62 | 237 | 245.6 | 0 | 0 | 0 | 0
373794 | 50.24 | 54.94 | 215.33 | 63.4 | 13.5 | 0 | 962 | 7923 | -5059 | -2.3 | 17 | 6.9 | 169 | 93 | 56 | 2 | 14.5 | 20 | 1.4 | 27 | 24 | 4 | 0 | 62 | 237 | 245.6 | 0 | 0 | 0 | 0
373819 | 50.22 | 54.38 | 215.37 | 63.4 | 13.5 | 0 | 1026 | 7923 | -4870 | -2.1 | 17.3 | 7.2 | 169 | 93 | 56 | 2 | 14.5 | 20 | 1.4 | 27 | 24 | 4 | 0 | 62 | 237 | 245.6 | 0 | 0 | 0 | 0
373870 | 50.2 | 53.8 | 215.41 | 63.4 | 13.5 | 0 | 1090 | 7923 | -4682 | -2.1 | 17.7 | 7.6 | 169 | 93 | 56 | 2 | 14.5 | 20 | 1.4 | 27 | 24 | 4 | 0 | 62 | 237 | 245.6 | 0 | 0 | 0 | 0
373927 | 50.18 | 53.22 | 215.45 | 63.4 | 13.5 | 0 | 1154 | 7923 | -4494 | -2 | 18.1 | 8 | 169 | 93 | 56 | 2 | 14.5 | 21 | 1.4 | 27 | 24 | 4 | 0 | 62 | 237 | 245.6 | 0 | 0 | 0 | 0
373948 | 50.15 | 52.66 | 215.49 | 63.4 | 14 | 0 | 1218 | 7923 | -4306 | -1.9 | 18.4 | 8.4 | 169 | 93 | 56 | 2 | 14.5 | 21 | 1.4 | 27 | 24 | 4 | 0 | 62 | 237 | 245.6 | 0 | 0 | 0 | 0
373991 | 50.13 | 52.08 | 215.53 | 63.4 | 14 | 0 | 1282 | 7923 | -4118 | -1.8 | 18.7 | 8.8 | 169 | 93 | 56 | 2 | 14.5 | 21 | 1.5 | 27 | 24 | 4 | 0 | 62 | 237 | 245.6 | 0 | 0 | 0 | 0
374049 | 50.11 | 51.5 | 215.57 | 63.4 | 14 | 0 | 1347 | 7923 | -3930 | -1.8 | 19.1 | 9.2 | 169 | 93 | 56 | 2 | 14.5 | 21 | 1.5 | 27 | 24 | 4 | 0 | 62 | 237 | 245.6 | 0 | 0 | 0 | 0
374065 | 50.09 | 50.94 | 215.61 | 63.4 | 14 | 0 | 1411 | 7923 | -3741 | -1.7 | 19.5 | 9.6 | 169 | 93 | 56 | 2 | 14.5 | 22 | 1.5 | 27 | 24 | 4 | 0 | 62 | 237 | 245.6 | 0 | 0 | 0 | 0
374114 | 50.07 | 50.36 | 215.65 | 63.4 | 14 | 0 | 1475 | 7923 | -3553 | -1.6 | 19.8 | 10 | 169 | 93 | 56 | 2 | 14.5 | 22 | 1.5 | 27 | 24 | 4 | 0 | 62 | 237 | 245.6 | 0 | 0 | 0 | 0
374161 | 50.05 | 49.8 | 215.68 | 63.4 | 14.5 | 0 | 1539 | 7924 | -3365 | -1.5 | 20.1 | 10.4 | 169 | 93 | 56 | 2 | 14.5 | 22 | 1.5 | 27 | 24 | 4 | 0 | 62 | 237 | 245.6 | 0 | 0 | 0 | 0
374209 | 50.03 | 49.22 | 215.72 | 63.4 | 14.5 | 0 | 1603 | 7924 | -3177 | -1.5 | 20.5 | 10.8 | 169 | 93 | 56 | 2 | 14.5 | 22 | 1.5 | 27 | 24 | 4 | 0 | 62 | 237 | 245.6 | 0 | 0 | 0 | 0
374255 | 50 | 48.64 | 215.76 | 63.4 | 14.5 | 0 | 1667 | 7924 | -2989 | -1.4 | 20.9 | 11.1 | 169 | 93 | 56 | 2 | 14.5 | 23 | 1.5 | 27 | 24 | 4 | 0 | 62 | 237 | 245.6 | 0 | 0 | 0 | 0
374389 | 49.98 | 48.08 | 215.8 | 63.4 | 14.5 | 0 | 1732 | 7924 | -2801 | -1.3 | 21.2 | 11.6 | 169 | 93 | 56 | 2 | 14.5 | 23 | 1.5 | 27 | 24 | 4 | 0 | 62 | 237 | 245.6 | 0 | 0 | 0 | 0
374412 | 49.96 | 47.5 | 215.84 | 63.4 | 14.5 | 0 | 1796 | 7924 | -2612 | -1.3 | 21.6 | 11.9 | 169 | 93 | 56 | 2 | 14.5 | 23 | 1.6 | 27 | 24 | 4 | 0 | 62 | 237 | 245.6 | 0 | 0 | 0 | 0
374445 | 49.94 | 46.92 | 215.88 | 63.4 | 15 | 0 | 1860 | 7924 | -2424 | -1.2 | 21.9 | 12.3 | 169 | 93 | 56 | 2 | 14.5 | 23 | 1.6 | 27 | 24 | 4 | 0 | 62 | 237 | 245.6 | 0 | 0 | 0 | 0
374490 | 49.92 | 46.36 | 215.92 | 63.4 | 15 | 0 | 1924 | 7924 | -2236 | -1.1 | 22.3 | 12.8 | 169 | 93 | 56 | 2 | 14.5 | 24 | 1.6 | 27 | 24 | 4 | 0 | 62 | 237 | 245.6 | 0 | 0 | 0 | 0
374505 | 49.9 | 45.78 | 215.96 | 63.4 | 15 | 0 | 1988 | 7924 | -2048 | -1 | 22.6 | 13.1 | 169 | 93 | 56 | 2 | 14.5 | 24 | 1.6 | 27 | 24 | 4 | 0 | 62 | 237 | 245.6 | 0 | 0 | 0 | 0
374613 | 49.9 | 43.96 | 216.13 | 63.4 | 15 | 0 | 1988 | 7923 | -2009 | 1.7 | 21.7 | 11.9 | 169 | 93 | 56 | 2 | 14.5 | 24 | 1.6 | 27 | 24 | 4 | 0 | 62 | 237 | 245.6 | 0 | 0 | 0 | 0
374625 | 49.9 | 42.14 | 216.3 | 63.4 | 15 | 0 | 1989 | 7923 | -1970 | 4.5 | 20.7 | 10.8 | 169 | 93 | 56 | 2 | 14.5 | 24 | 1.6 | 27 | 24 | 4 | 0 | 62 | 237 | 245.6 | 0 | 0 | 0 | 0
374669 | 49.9 | 40.3 | 216.47 | 63.4 | 15 | 0 | 1989 | 7922 | -1932 | 7.2 | 19.8 | 9.6 | 169 | 93 | 56 | 2 | 14.5 | 24 | 1.6 | 27 | 24 | 4 | 0 | 62 | 237 | 245.6 | 0 | 0 | 0 | 0
374712 | 49.91 | 38.48 | 216.64 | 63.4 | 15.5 | 0 | 1990 | 7921 | -1893 | 10 | 18.8 | 8.5 | 169 | 93 | 56 | 2 | 14.5 | 24 | 1.6 | 27 | 24 | 4 | 0 | 62 | 237 | 245.6 | 0 | 0 | 0 | 0
374766 | 49.91 | 36.66 | 216.81 | 63.4 | 15.5 | 0 | 1990 | 7920 | -1854 | 12.8 | 17.8 | 7.3 | 169 | 93 | 56 | 2 | 14.5 | 24 | 1.6 | 27 | 24 | 4 | 0 | 62 | 237 | 245.6 | 0 | 0 | 0 | 0
374805 | 49.91 | 34.84 | 216.98 | 63.4 | 15.5 | 0 | 1990 | 7920 | -1815 | 15.5 | 16.9 | 6.1 | 169 | 93 | 56 | 2 | 14.5 | 24 | 1.6 | 27 | 24 | 4 | 0 | 62 | 237 | 245.6 | 0 | 0 | 0 | 0
374844 | 49.91 | 33 | 217.15 | 63.4 | 15.5 | 0 | 1991 | 7919 | -1777 | 18.2 | 15.9 | 4.9 | 169 | 93 | 56 | 2 | 14.5 | 24 | 1.6 | 27 | 24 | 4 | 0 | 62 | 237 | 245.6 | 0 | 0 | 0 | 0
374895 | 49.92 | 31.18 | 217.32 | 63.4 | 15.5 | 0 | 1991 | 7918 | -1738 | 21 | 15 | 3.8 | 169 | 93 | 56 | 2 | 14.5 | 25 | 1.6 | 27 | 24 | 4 | 0 | 62 | 237 | 245.6 | 0 | 0 | 0 | 0
374937 | 49.92 | 29.36 | 217.49 | 63.4 | 15.5 | 0 | 1992 | 7917 | -1699 | 23.7 | 14 | 2.6 | 169 | 93 | 56 | 2 | 14.5 | 25 | 1.6 | 27 | 24 | 4 | 0 | 62 | 237 | 245.6 | 0 | 0 | 0 | 0
374978 | 49.92 | 27.54 | 217.66 | 63.4 | 16 | 0 | 1992 | 7917 | -1660 | 26.5 | 13.1 | 1.4 | 169 | 93 | 56 | 2 | 14.5 | 25 | 1.6 | 27 | 24 | 4 | 0 | 62 | 237 | 245.6 | 0 | 0 | 0 | 0
375018 | 49.92 | 25.72 | 217.83 | 63.4 | 16 | 0 | 1992 | 7916 | -1621 | 29.3 | 12.1 | 0.2 | 169 | 93 | 56 | 2 | 14.5 | 25 | 1.6 | 27 | 24 | 4 | 0 | 62 | 237 | 245.6 | 0 | 0 | 0 | 0
375040 | 49.93 | 23.88 | 218 | 63.4 | 16 | 0 | 1993 | 7915 | -1583 | 32 | 11.1 | -0.9 | 169 | 93 | 56 | 2 | 14.5 | 25 | 1.6 | 27 | 24 | 4 | 0 | 62 | 237 | 245.6 | 0 | 0 | 0 | 0
375079 | 49.93 | 22.06 | 218.17 | 63.4 | 16 | 0 | 1993 | 7914 | -1544 | 34.8 | 10.2 | -2.1 | 169 | 93 | 56 | 2 | 14.5 | 25 | 1.6 | 27 | 24 | 4 | 0 | 62 | 237 | 245.6 | 0 | 0 | 0 | 0
375263 | 49.93 | 20.24 | 218.34 | 63.4 | 16 | 0 | 1994 | 7914 | -1505 | 37.5 | 9.2 | -3.2 | 169 | 93 | 56 | 2 | 14.5 | 25 | 1.6 | 27 | 24 | 4 | 0 | 62 | 237 | 245.6 | 0 | 0 | 0 | 0
375274 | 49.93 | 18.42 | 218.51 | 63.4 | 16 | 0 | 1994 | 7913 | -1466 | 40.3 | 8.3 | -4.4 | 169 | 93 | 56 | 2 | 14.5 | 25 | 1.6 | 27 | 24 | 4 | 0 | 62 | 237 | 245.6 | 0 | 0 | 0 | 0
375333 | 49.93 | 16.58 | 218.67 | 63.4 | 16.5 | 0 | 1994 | 7912 | -1428 | 43.1 | 7.4 | -5.5 | 171 | 93 | 56 | 2 | 14.5 | 25 | 1.7 | 27 | 24 | 4 | 0 | 62 | 237 | 245.6 | 0 | 0 | 0 | 0
375383 | 49.94 | 14.76 | 218.84 | 63.4 | 16.5 | 0 | 1994 | 7911 | -1389 | 45.8 | 6.4 | -6.7 | 171 | 93 | 56 | 2 | 14.5 | 25 | 1.7 | 27 | 24 | 4 | 0 | 62 | 237 | 245.6 | 0 | 0 | 0 | 0
375403 | 49.94 | 12.94 | 219.01 | 63.4 | 16.5 | 0 | 1995 | 7911 | -1350 | 48.5 | 5.5 | -7.9 | 171 | 93 | 56 | 2 | 14.5 | 25 | 1.7 | 27 | 24 | 4 | 0 | 62 | 237 | 245.6 | 0 | 0 | 0 | 0
375453 | 49.94 | 11.12 | 219.18 | 63.4 | 16.5 | 0 | 1995 | 7910 | -1311 | 51.3 | 4.5 | -9.1 | 171 | 93 | 56 | 2 | 14.5 | 25 | 1.7 | 27 | 24 | 4 | 0 | 62 | 237 | 245.6 | 0 | 0 | 0 | 0
375504 | 49.94 | 9.28 | 219.35 | 63.4 | 16.5 | 0 | 1996 | 7909 | -1273 | 54.1 | 3.5 | -10.3 | 171 | 93 | 56 | 2 | 14.5 | 25 | 1.7 | 27 | 24 | 4 | 0 | 62 | 237 | 245.6 | 0 | 0 | 0 | 0
375555 | 49.95 | 7.46 | 219.52 | 63.4 | 16.5 | 0 | 1996 | 7908 | -1234 | 56.8 | 2.6 | -11.4 | 171 | 93 | 56 | 2 | 14.5 | 25 | 1.7 | 27 | 24 | 4 | 0 | 62 | 237 | 245.6 | 0 | 0 | 0 | 0
375599 | 49.95 | 5.64 | 219.69 | 63.4 | 17 | 0 | 1996 | 7908 | -1195 | 59.6 | 1.6 | -12.6 | 171 | 93 | 56 | 2 | 14.5 | 25 | 1.7 | 27 | 24 | 4 | 0 | 62 | 237 | 245.6 | 0 | 0 | 0 | 0
375635 | 49.95 | 3.82 | 219.86 | 63.4 | 17 | 0 | 1997 | 7907 | -1156 | 62.3 | 0.7 | -13.8 | 171 | 93 | 56 | 2 | 14.5 | 25 | 1.7 | 27 | 24 | 4 | 0 | 62 | 237 | 245.6 | 0 | 0 | 0 | 0
375698 | 49.95 | 2 | 220.03 | 63.4 | 17 | 0 | 1997 | 7906 | -1117 | 65.1 | -0.3 | -14.9 | 171 | 93 | 56 | 2 | 14.5 | 26 | 1.7 | 27 | 24 | 4 | 0 | 62 | 237 | 245.6 | 0 | 0 | 0 | 0
375745 | 49.95 | 0.16 | 220.2 | 63.4 | 17 | 0 | 1998 | 7905 | -1079 | 67.8 | -1.3 | -16.1 | 171 | 93 | 56 | 2 | 14.5 | 26 | 1.7 | 27 | 24 | 4 | 0 | 62 | 237 | 245.6 | 0 | 0 | 0 | 0
375792 | 49.96 | -1.64 | 220.37 | 63.4 | 17 | 0 | 1998 | 7905 | -1040 | 70.6 | -2.2 | -17.3 | 171 | 93 | 56 | 2 | 14.5 | 26 | 1.7 | 27 | 24 | 4 | 0 | 62 | 237 | 245.6 | 0 | 0 | 0 | 0
375925 | 49.96 | -3.48 | 220.54 | 63.4 | 17 | 0 | 1998 | 7904 | -1001 | 73.4 | -3.2 | -18.4 | 171 | 93 | 56 | 2 | 14.5 | 26 | 1.7 | 27 | 24 | 4 | 0 | 62 | 237 | 245.6 | 0 | 0 | 0 | 0
375973 | 49.96 | -5.3 | 220.71 | 63.4 | 17.5 | 0 | 1999 | 7903 | -962 | 76.1 | -4.1 | -19.6 | 171 | 93 | 56 | 2 | 14.5 | 26 | 1.7 | 27 | 24 | 4 | 0 | 62 | 237 | 245.6 | 0 | 0 | 0 | 0
376008 | 49.96 | -7.12 | 220.88 | 63.4 | 17.5 | 0 | 1999 | 7902 | -924 | 78.8 | -5.1 | -20.8 | 171 | 93 | 56 | 2 | 14.5 | 26 | 1.7 | 27 | 24 | 4 | 0 | 62 | 237 | 245.6 | 0 | 0 | 0 | 0
376049 | 49.97 | -8.94 | 221.05 | 63.4 | 17.5 | 0 | 2000 | 7902 | -885 | 81.6 | -6 | -22 | 171 | 93 | 56 | 2 | 14.5 | 26 | 1.7 | 27 | 24 | 4 | 0 | 62 | 237 | 245.6 | 0 | 0 | 0 | 0
376093 | 49.97 | -10.78 | 221.22 | 63.4 | 17.5 | 0 | 2000 | 7901 | -846 | 84.4 | -7 | -23.2 | 171 | 93 | 56 | 2 | 14.5 | 26 | 1.7 | 27 | 24 | 4 | 0 | 62 | 237 | 245.6 | 0 | 0 | 0 | 0
376196 | 49.97 | -10.56 | 221.21 | 63.4 | 17.5 | 0 | 2000 | 7901 | -844 | 84.4 | -6.9 | -23.2 | 171 | 93 | 56 | 2 | 14.5 | 26 | 1.7 | 27 | 24 | 4 | 0 | 62 | 237 | 245.6 | 0 | 0 | 0 | 0
376239 | 49.97 | -10.32 | 221.2 | 63.4 | 17.5 | 0 | 2000 | 7901 | -842 | 84.4 | -6.9 | -23.2 | 171 | 93 | 56 | 2 | 14.5 | 26 | 1.7 | 27 | 24 | 4 | 0 | 62 | 237 | 245.6 | 0 | 0 | 0 | 0
376280 | 49.97 | -10.1 | 221.18 | 63.4 | 17.5 | 0 | 2001 | 7901 | -840 | 84.5 | -6.9 | -23.2 | 171 | 93 | 56 | 2 | 14.5 | 26 | 1.7 | 27 | 24 | 4 | 0 | 62 | 237 | 245.6 | 0 | 0 | 0 | 0
376323 | 49.97 | -9.86 | 221.17 | 63.4 | 17.5 | 0 | 2001 | 7901 | -838 | 84.6 | -6.8 | -23.2 | 171 | 93 | 56 | 2 | 14.5 | 26 | 1.7 | 27 | 24 | 4 | 0 | 62 | 237 | 245.6 | 0 | 0 | 0 | 0
376338 | 49.98 | -9.64 | 221.16 | 63.4 | 17.5 | 0 | 2001 | 7901 | -836 | 84.6 | -6.7 | -23.3 | 171 | 93 | 56 | 2 | 14.5 | 26 | 1.7 | 27 | 24 | 4 | 0 | 62 | 237 | 245.6 | 0 | 0 | 0 | 0
376417 | 49.98 | -9.42 | 221.15 | 63.4 | 17.5 | 0 | 2002 | 7902 | -833 | 84.7 | -6.6 | -23.3 | 171 | 93 | 56 | 2 | 14.5 | 26 | 1.7 | 27 | 24 | 4 | 0 | 62 | 237 | 245.6 | 0 | 0 | 0 | 0
376458 | 49.98 | -9.18 | 221.14 | 63.4 | 17.5 | 0 | 2002 | 7902 | -831 | 84.7 | -6.6 | -23.3 | 171 | 93 | 56 | 2 | 14.5 | 26 | 1.7 | 27 | 24 | 4 | 0 | 62 | 237 | 245.6 | 0 | 0 | 0 | 0
376498 | 49.98 | -8.96 | 221.12 | 63.4 | 17.5 | 0 | 2002 | 7902 | -829 | 84.7 | -6.6 | -23.4 | 171 | 93 | 56 | 2 | 14.5 | 26 | 1.7 | 27 | 24 | 4 | 0 | 62 | 237 | 245.6 | 0 | 0 | 0 | 0
376514 | 49.98 | -8.74 | 221.11 | 63.4 | 17.5 | 0 | 2002 | 7902 | -827 | 84.8 | -6.5 | -23.4 | 171 | 93 | 56 | 2 | 14.5 | 26 | 1.7 | 27 | 24 | 4 | 0 | 62 | 237 | 245.6 | 0 | 0 | 0 | 0
376554 | 49.98 | -8.5 | 221.1 | 63.4 | 17.5 | 0 | 2002 | 7902 | -825 | 84.8 | -6.4 | -23.5 | 171 | 93 | 56 | 2 | 14.5 | 26 | 1.7 | 27 | 24 | 4 | 0 | 62 | 237 | 245.6 | 0 | 0 | 0 | 0
376593 | 49.98 | -8.28 | 221.09 | 63.4 | 17.5 | 0 | 2003 | 7902 | -823 | 84.9 | -6.3 | -23.5 | 171 | 93 | 56 | 2 | 14.5 | 26 | 1.7 | 27 | 24 | 4 | 0 | 62 | 237 | 245.6 | 0 | 0 | 0 | 0
376640 | 49.99 | -8.04 | 221.08 | 63.4 | 17.5 | 0 | 2003 | 7902 | -821 | 85 | -6.3 | -23.5 | 171 | 93 | 56 | 2 | 14.5 | 26 | 1.7 | 27 | 24 | 4 | 0 | 62 | 237 | 245.6 | 0 | 0 | 0 | 0
376678 | 49.99 | -7.82 | 221.06 | 63.4 | 17.5 | 0 | 2003 | 7902 | -819 | 85 | -6.3 | -23.5 | 171 | 93 | 56 | 2 | 14.5 | 26 | 1.7 | 27 | 24 | 4 | 0 | 62 | 237 | 245.6 | 0 | 0 | 0 | 0
376896 | 49.99 | -7.6 | 221.05 | 63.4 | 17.5 | 0 | 2004 | 7902 | -817 | 85 | -6.2 | -23.5 | 171 | 93 | 56 | 2 | 14.5 | 26 | 1.7 | 27 | 24 | 4 | 0 | 62 | 237 | 245.6 | 0 | 0 | 0 | 0
376945 | 49.99 | -7.36 | 221.04 | 63.4 | 17.5 | 0 | 2004 | 7902 | -815 | 85.1 | -6.1 | -23.5 | 171 | 93 | 56 | 2 | 14.5 | 26 | 1.7 | 27 | 24 | 4 | 0 | 62 | 237 | 245.6 | 0 | 0 | 0 | 0
377003 | 49.99 | -7.14 | 221.03 | 64 | 18 | 0 | 2004 | 7903 | -812 | 85.1 | -6.1 | -23.6 | 171 | 93 | 56 | 2 | 14.5 | 27 | 1.7 | 27 | 24 | 4 | 0 | 62 | 237 | 245.6 | 0 | 0 | 0 | 0
377050 | 49.99 | -6.9 | 221.02 | 64 | 18 | 0 | 2004 | 7903 | -810 | 85.2 | -6 | -23.6 | 171 | 93 | 56 | 2 | 14.5 | 27 | 1.7 | 27 | 24 | 4 | 0 | 62 | 237 | 245.6 | 0 | 0 | 0 | 0
377106 | 49.99 | -6.68 | 221.01 | 64 | 18 | 0 | 2005 | 7903 | -808 | 85.3 | -6 | -23.6 | 171 | 93 | 56 | 2 | 14.5 | 27 | 1.7 | 27 | 24 | 4 | 0 | 62 | 237 | 245.6 | 0 | 0 | 0 | 0
377121 | 50 | -6.46 | 220.99 | 64 | 18 | 0 | 2005 | 7903 | -806 | 85.3 | -5.9 | -23.7 | 171 | 93 | 56 | 2 | 14.5 | 27 | 1.7 | 27 | 24 | 4 | 0 | 62 | 237 | 245.6 | 0 | 0 | 0 | 0
377134 | 50 | -6.22 | 220.98 | 64 | 18 | 0 | 2005 | 7903 | -804 | 85.3 | -5.9 | -23.7 | 171 | 93 | 56 | 2 | 14.5 | 27 | 1.7 | 27 | 24 | 4 | 0 | 62 | 237 | 245.6 | 0 | 0 | 0 | 0
377152 | 50 | -6 | 220.97 | 64 | 18 | 0 | 2006 | 7903 | -802 | 85.4 | -5.8 | -23.7 | 171 | 93 | 56 | 2 | 14.5 | 27 | 1.7 | 27 | 24 | 4 | 0 | 62 | 237 | 245.6 | 0 | 0 | 0 | 0
377180 | 50 | -5.76 | 220.96 | 64 | 18 | 0 | 2006 | 7903 | -800 | 85.4 | -5.8 | -23.7 | 171 | 93 | 56 | 2 | 14.5 | 27 | 1.7 | 27 | 24 | 4 | 0 | 62 | 237 | 245.6 | 0 | 0 | 0 | 0
377236 | 50 | -5.54 | 220.95 | 64 | 18 | 0 | 2006 | 7903 | -798 | 85.5 | -5.7 | -23.7 | 171 | 93 | 56 | 2 | 14.5 | 27 | 1.7 | 27 | 24 | 4 | 0 | 62 | 237 | 245.6 | 0 | 0 | 0 | 0
377259 | 50 | -5.32 | 220.93 | 64 | 18 | 0 | 2006 | 7903 | -796 | 85.5 | -5.6 | -23.8 | 171 | 93 | 56 | 2 | 14.5 | 27 | 1.7 | 27 | 24 | 4 | 0 | 62 | 237 | 245.6 | 0 | 0 | 0 | 0
377286 | 50.01 | -5.08 | 220.92 | 64 | 18 | 0 | 2006 | 7903 | -794 | 85.5 | -5.6 | -23.8 | 171 | 93 | 56 | 2 | 14.5 | 27 | 1.7 | 27 | 24 | 4 | 0 | 62 | 237 | 245.6 | 0 | 0 | 0 | 0
377297 | 50.01 | -4.86 | 220.91 | 64 | 18 | 0 | 2007 | 7904 | -791 | 85.6 | -5.5 | -23.8 | 171 | 93 | 56 | 2 | 14.5 | 27 | 1.7 | 27 | 24 | 4 | 0 | 62 | 237 | 245.6 | 0 | 0 | 0 | 0
377446 | 50.01 | -4.64 | 220.9 | 64 | 18 | 0 | 2007 | 7904 | -789 | 85.6 | -5.5 | -23.9 | 171 | 93 | 56 | 2 | 14.5 | 27 | 1.7 | 27 | 24 | 4 | 0 | 62 | 237 | 245.6 | 0 | 0 | 0 | 0
377458 | 50.01 | -4.4 | 220.89 | 64 | 18 | 0 | 2007 | 7904 | -787 | 85.7 | -5.4 | -23.9 | 171 | 93 | 56 | 2 | 14.5 | 27 | 1.7 | 27 | 24 | 4 | 0 | 62 | 237 | 245.6 | 0 | 0 | 0 | 0
377470 | 50.01 | -4.18 | 220.87 | 64 | 18 | 0 | 2008 | 7904 | -785 | 85.8 | -5.4 | -23.9 | 171 | 93 | 56 | 2 | 14.5 | 27 | 1.7 | 27 | 24 | 4 | 0 | 62 | 237 | 245.6 | 0 | 0 | 0 | 0
377515 | 50.01 | -3.94 | 220.86 | 64 | 18 | 0 | 2008 | 7904 | -783 | 85.8 | -5.3 | -24 | 171 | 93 | 56 | 2 | 14.5 | 27 | 1.7 | 27 | 24 | 4 | 0 | 62 | 237 | 245.6 | 0 | 0 | 0 | 0
377530 | 50.01 | -3.72 | 220.85 | 64 | 18 | 0 | 2008 | 7904 | -781 | 85.8 | -5.2 | -24 | 171 | 93 | 56 | 2 | 14.5 | 27 | 1.7 | 27 | 24 | 4 | 0 | 62 | 237 | 245.6 | 0 | 0 | 0 | 0
377688 | 50.02 | -3.58 | 220.84 | 64 | 18 | 0 | 2008 | 7904 | -779 | 85.9 | -5.2 | -24 | 171 | 93 | 56 | 2 | 14.5 | 27 | 1.7 | 27 | 24 | 4 | 0 | 62 | 237 | 245.6 | 0 | 0 | 0 | 0
377731 | 50.02 | -3.46 | 220.83 | 64 | 18 | 0 | 2009 | 7905 | -777 | 86.1 | -5.2 | -24 | 171 | 93 | 56 | 2 | 14.5 | 27 | 1.7 | 27 | 24 | 4 | 0 | 62 | 237 | 245.6 | 0 | 0 | 0 | 0
377745 | 50.02 | -3.32 | 220.83 | 64 | 18 | 0 | 2010 | 7905 | -775 | 86.1 | -5.2 | -24.1 | 171 | 93 | 56 | 2 | 14.5 | 27 | 1.7 | 27 | 24 | 4 | 0 | 62 | 237 | 245.6 | 0 | 0 | 0 | 0
377788 | 50.02 | -3.18 | 220.82 | 64 | 18.5 | 0 | 2010 | 7906 | -773 | 86.3 | -5.2 | -24.2 | 171 | 93 | 56 | 2 | 14.5 | 26 | 1.7 | 27 | 24 | 4 | 0 | 62 | 237 | 245.6 | 0 | 0 | 0 | 0
377803 | 50.02 | -3.06 | 220.81 | 64 | 18.5 | 0 | 2011 | 7906 | -771 | 86.4 | -5.2 | -24.2 | 171 | 93 | 56 | 2 | 14.5 | 26 | 1.7 | 27 | 24 | 4 | 0 | 62 | 237 | 245.6 | 0 | 0 | 0 | 0
377823 | 50.02 | -2.92 | 220.8 | 64 | 18.5 | 0 | 2012 | 7907 | -768 | 86.5 | -5.1 | -24.3 | 171 | 93 | 56 | 2 | 14.5 | 26 | 1.7 | 27 | 24 | 4 | 0 | 62 | 237 | 245.6 | 0 | 0 | 0 | 0
377834 | 50.02 | -2.78 | 220.8 | 64 | 18.5 | 0 | 2012 | 7907 | -766 | 86.6 | -5.1 | -24.3 | 171 | 93 | 56 | 2 | 14.5 | 26 | 1.7 | 27 | 24 | 4 | 0 | 62 | 237 | 245.6 | 0 | 0 | 0 | 0
377876 | 50.03 | -2.66 | 220.79 | 64 | 18.5 | 0 | 2013 | 7907 | -764 | 86.7 | -5.1 | -24.3 | 171 | 93 | 56 | 2 | 14.5 | 26 | 1.7 | 27 | 24 | 4 | 0 | 62 | 237 | 245.6 | 0 | 0 | 0 | 0
377918 | 50.03 | -2.52 | 220.78 | 64 | 18.5 | 0 | 2013 | 7908 | -762 | 86.8 | -5.1 | -24.4 | 171 | 93 | 56 | 2 | 14.5 | 26 | 1.7 | 27 | 24 | 4 | 0 | 62 | 237 | 245.6 | 0 | 0 | 0 | 0
377932 | 50.03 | -2.38 | 220.77 | 64 | 18.5 | 0 | 2014 | 7908 | -760 | 86.9 | -5 | -24.5 | 171 | 93 | 56 | 2 | 14.5 | 26 | 1.7 | 27 | 24 | 4 | 0 | 62 | 237 | 245.6 | 0 | 0 | 0 | 0
377957 | 50.03 | -2.26 | 220.76 | 64 | 18.5 | 0 | 2014 | 7909 | -758 | 87 | -5 | -24.5 | 171 | 93 | 56 | 2 | 14.5 | 26 | 1.7 | 27 | 24 | 4 | 0 | 62 | 237 | 245.6 | 0 | 0 | 0 | 0
378010 | 50.03 | -2.12 | 220.76 | 64 | 19 | 0 | 2015 | 7909 | -756 | 87.1 | -5 | -24.6 | 171 | 93 | 56 | 2 | 14.5 | 25 | 1.7 | 27 | 24 | 4 | 0 | 62 | 237 | 245.6 | 0 | 0 | 0 | 0
378053 | 50.03 | -1.98 | 220.75 | 64 | 19 | 0 | 2016 | 7909 | -754 | 87.2 | -5 | -24.6 | 171 | 93 | 56 | 2 | 14.5 | 25 | 1.7 | 27 | 24 | 4 | 0 | 62 | 237 | 245.6 | 0 | 0 | 0 | 0
378196 | 50.03 | -1.86 | 220.74 | 64 | 19 | 0 | 2016 | 7910 | -752 | 87.3 | -4.9 | -24.6 | 171 | 93 | 56 | 2 | 14.5 | 25 | 1.7 | 27 | 24 | 4 | 0 | 62 | 237 | 245.6 | 0 | 0 | 0 | 0
378210 | 50.04 | -1.72 | 220.73 | 64 | 19 | 0 | 2017 | 7910 | -750 | 87.4 | -4.9 | -24.7 | 171 | 93 | 56 | 2 | 14.5 | 25 | 1.7 | 27 | 24 | 4 | 0 | 62 | 237 | 245.6 | 0 | 0 | 0 | 0
378270 | 50.04 | -1.58 | 220.73 | 64 | 19 | 0 | 2017 | 7911 | -747 | 87.5 | -4.9 | -24.8 | 171 | 93 | 56 | 2 | 14.5 | 25 | 1.8 | 27 | 24 | 4 | 0 | 62 | 237 | 245.6 | 0 | 0 | 0 | 0
378323 | 50.04 | -1.44 | 220.72 | 64 | 19 | 0 | 2018 | 7911 | -745 | 87.6 | -4.9 | -24.9 | 171 | 93 | 56 | 2 | 14.5 | 25 | 1.8 | 27 | 24 | 4 | 0 | 62 | 237 | 245.6 | 0 | 0 | 0 | 0
378357 | 50.04 | -1.32 | 220.71 | 64 | 19 | 0 | 2018 | 7912 | -743 | 87.8 | -4.9 | -24.9 | 171 | 93 | 56 | 2 | 14.5 | 25 | 1.8 | 27 | 24 | 4 | 0 | 62 | 237 | 245.6 | 0 | 0 | 0 | 0
378390 | 50.04 | -1.18 | 220.7 | 64 | 19 | 0 | 2019 | 7912 | -741 | 87.8 | -4.9 | -24.9 | 171 | 93 | 56 | 2 | 14.5 | 25 | 1.8 | 27 | 24 | 4 | 0 | 62 | 237 | 245.6 | 0 | 0 | 0 | 0
378433 | 50.04 | -1.04 | 220.7 | 64 | 19.5 | 0 | 2020 | 7912 | -739 | 87.9 | -4.9 | -25 | 171 | 93 | 56 | 2 | 14.5 | 24 | 1.8 | 27 | 24 | 4 | 0 | 62 | 237 | 245.6 | 0 | 0 | 0 | 0
378459 | 50.04 | -0.92 | 220.69 | 64 | 19.5 | 0 | 2020 | 7913 | -737 | 88.1 | -4.9 | -25 | 171 | 93 | 56 | 2 | 14.5 | 24 | 1.8 | 27 | 24 | 4 | 0 | 62 | 237 | 245.6 | 0 | 0 | 0 | 0
378509 | 50.05 | -0.78 | 220.68 | 64 | 19.5 | 0 | 2021 | 7913 | -735 | 88.1 | -4.8 | -25.1 | 171 | 93 | 56 | 2 | 14.5 | 24 | 1.8 | 27 | 24 | 4 | 0 | 62 | 237 | 245.6 | 0 | 0 | 0 | 0
378563 | 50.05 | -0.64 | 220.67 | 64 | 19.5 | 0 | 2021 | 7914 | -733 | 88.3 | -4.8 | -25.1 | 171 | 93 | 56 | 2 | 14.5 | 24 | 1.8 | 27 | 24 | 4 | 0 | 62 | 237 | 245.6 | 0 | 0 | 0 | 0
378576 | 50.05 | -0.52 | 220.66 | 64 | 19.5 | 0 | 2022 | 7914 | -731 | 88.3 | -4.8 | -25.1 | 171 | 93 | 56 | 2 | 14.5 | 24 | 1.8 | 27 | 24 | 4 | 0 | 62 | 237 | 245.6 | 0 | 0 | 0 | 0
378628 | 50.05 | -0.38 | 220.66 | 64 | 19.5 | 0 | 2022 | 7914 | -729 | 88.4 | -4.8 | -25.2 | 171 | 93 | 56 | 2 | 14.5 | 24 | 1.8 | 27 | 24 | 4 | 0 | 62 | 237 | 245.6 | 0 | 0 | 0 | 0
378679 | 50.05 | -0.24 | 220.65 | 64 | 19.5 | 0 | 2023 | 7915 | -726 | 88.6 | -4.7 | -25.3 | 171 | 93 | 56 | 2 | 14.5 | 24 | 1.8 | 27 | 24 | 4 | 0 | 62 | 237 | 245.6 | 0 | 0 | 0 | 0
378854 | 50.05 | -0.12 | 220.64 | 64 | 19.5 | 0 | 2024 | 7915 | -724 | 88.6 | -4.7 | -25.3 | 171 | 93 | 56 | 2 | 14.5 | 24 | 1.8 | 27 | 24 | 4 | 0 | 62 | 237 | 245.6 | 0 | 0 | 0 | 0
378903 | 50.05 | 0.02 | 220.63 | 64 | 20 | 0 | 2024 | 7916 | -722 | 88.8 | -4.7 | -25.4 | 171 | 93 | 56 | 2 | 14.5 | 23 | 1.8 | 27 | 24 | 4 | 0 | 62 | 237 | 245.6 | 0 | 0 | 0 | 0
378951 | 50.06 | 0.16 | 220.63 | 64 | 20 | 0 | 2025 | 7916 | -720 | 88.9 | -4.7 | -25.4 | 171 | 93 | 56 | 2 | 14.5 | 23 | 1.8 | 27 | 24 | 4 | 0 | 62 | 237 | 245.6 | 0 | 0 | 0 | 0
378999 | 50.06 | 0.28 | 220.62 | 64 | 20 | 0 | 2026 | 7917 | -718 | 89 | -4.6 | -25.4 | 171 | 93 | 56 | 2 | 14.5 | 23 | 1.8 | 27 | 24 | 4 | 0 | 62 | 237 | 245.6 | 0 | 0 | 0 | 0
379014 | 50.06 | 0.42 | 220.61 | 64 | 20 | 0 | 2026 | 7917 | -716 | 89.1 | -4.6 | -25.5 | 171 | 93 | 56 | 2 | 14.5 | 23 | 1.8 | 27 | 24 | 4 | 0 | 62 | 237 | 245.6 | 0 | 0 | 0 | 0
379125 | 50.06 | 0.34 | 220.63 | 64 | 20 | 0 | 2026 | 7918 | -717 | 89.2 | -4.6 | -25.5 | 171 | 93 | 56 | 2 | 14.5 | 23 | 1.8 | 27 | 24 | 4 | 0 | 62 | 237 | 245.6 | 0 | 0 | 0 | 0
379137 | 50.06 | 0.24 | 220.65 | 64 | 20 | 0 | 2026 | 7919 | -718 | 89.2 | -4.6 | -25.5 | 171 | 93 | 56 | 2 | 14.5 | 23 | 1.8 | 27 | 24 | 4 | 0 | 62 | 237 | 245.6 | 0 | 0 | 0 | 0
379154 | 50.06 | 0.16 | 220.67 | 64 | 20 | 0 | 2026 | 7919 | -719 | 89.3 | -4.7 | -25.6 | 171 | 93 | 56 | 2 | 14.5 | 24 | 1.8 | 27 | 24 | 4 | 0 | 62 | 237 | 245.6 | 0 | 0 | 0 | 0
379185 | 50.06 | 0.08 | 220.69 | 64 | 20 | 0 | 2026 | 7920 | -719 | 89.4 | -4.7 | -25.6 | 171 | 93 | 56 | 2 | 14.5 | 24 | 1.8 | 27 | 24 | 4 | 0 | 62 | 237 | 245.6 | 0 | 0 | 0 | 0
379216 | 50.06 | 0 | 220.71 | 64 | 20 | 0 | 2027 | 7921 | -720 | 89.5 | -4.7 | -25.6 | 171 | 93 | 56 | 2 | 14.5 | 24 | 1.8 | 27 | 24 | 4 | 0 | 62 | 237 | 245.6 | 0 | 0 | 0 | 0
379264 | 50.06 | -0.08 | 220.73 | 64 | 20 | 0 | 2027 | 7922 | -721 | 89.5 | -4.7 | -25.6 | 171 | 93 | 56 | 2 | 14.5 | 24 | 1.8 | 27 | 24 | 4 | 0 | 62 | 237 | 245.6 | 0 | 0 | 0 | 0
379313 | 50.06 | -0.18 | 220.75 | 64 | 20 | 0 | 2027 | 7922 | -722 | 89.6 | -4.7 | -25.6 | 171 | 93 | 56 | 2 | 14.5 | 24 | 1.8 | 27 | 24 | 4 | 0 | 62 | 237 | 245.6 | 0 | 0 | 0 | 0
379324 | 50.06 | -0.26 | 220.77 | 64 | 20 | 0 | 2027 | 7923 | -723 | 89.6 | -4.8 | -25.7 | 171 | 93 | 56 | 2 | 14.5 | 25 | 1.8 | 27 | 24 | 4 | 0 | 62 | 237 | 245.6 | 0 | 0 | 0 | 0
379369 | 50.06 | -0.34 | 220.79 | 64 | 20 | 0 | 2027 | 7924 | -724 | 89.7 | -4.8 | -25.7 | 171 | 93 | 56 | 2 | 14.5 | 25 | 1.8 | 27 | 24 | 4 | 0 | 62 | 237 | 245.6 | 0 | 0 | 0 | 0
379384 | 50.06 | -0.44 | 220.81 | 64 | 20 | 0 | 2027 | 7925 | -725 | 89.7 | -4.8 | -25.7 | 171 | 93 | 56 | 2 | 14.5 | 25 | 1.8 | 27 | 24 | 4 | 0 | 62 | 237 | 245.6 | 0 | 0 | 0 | 0
379429 | 50.06 | -0.52 | 220.83 | 64 | 20 | 0 | 2028 | 7926 | -726 | 89.8 | -4.8 | -25.7 | 171 | 93 | 56 | 2 | 14.5 | 25 | 1.8 | 27 | 24 | 4 | 0 | 62 | 237 | 245.6 | 0 | 0 | 0 | 0
379451 | 50.06 | -0.6 | 220.85 | 64 | 20 | 0 | 2028 | 7926 | -726 | 89.9 | -4.8 | -25.7 | 171 | 93 | 56 | 2 | 14.5 | 25 | 1.8 | 27 | 24 | 4 | 0 | 62 | 237 | 245.6 | 0 | 0 | 0 | 0
379495 | 50.06 | -0.7 | 220.87 | 64 | 20 | 0 | 2028 | 7927 | -727 | 90 | -4.9 | -25.7 | 171 | 93 | 56 | 2 | 14.5 | 26 | 1.8 | 27 | 24 | 4 | 0 | 62 | 237 | 245.6 | 0 | 0 | 0 | 0
379661 | 50.06 | -0.78 | 220.89 | 64 | 20 | 0 | 2028 | 7928 | -728 | 90 | -4.9 | -25.7 | 171 | 93 | 56 | 2 | 14.5 | 26 | 1.8 | 27 | 24 | 4 | 0 | 62 | 237 | 245.6 | 0 | 0 | 0 | 0
379713 | 50.06 | -0.86 | 220.91 | 64 | 20 | 0 | 2028 | 7929 | -729 | 90.1 | -4.9 | -25.7 | 171 | 93 | 56 | 2 | 14.5 | 26 | 1.8 | 27 | 24 | 4 | 0 | 62 | 237 | 245.6 | 0 | 0 | 0 | 0
379784 | 50.06 | -0.96 | 220.92 | 64 | 19.5 | 0 | 2028 | 7929 | -730 | 90.2 | -4.9 | -25.7 | 171 | 93 | 56 | 2 | 14.5 | 26 | 1.7 | 27 | 24 | 4 | 0 | 62 | 237 | 245.6 | 0 | 0 | 0 | 0
379798 | 50.06 | -1.04 | 220.94 | 64 | 19.5 | 0 | 2028 | 7930 | -731 | 90.3 | -4.9 | -25.7 | 171 | 93 | 56 | 2 | 14.5 | 26 | 1.7 | 27 | 24 | 4 | 0 | 62 | 237 | 245.6 | 0 | 0 | 0 | 0
379860 | 50.06 | -1.12 | 220.96 | 64 | 19.5 | 0 | 2028 | 7931 | -732 | 90.3 | -4.9 | -25.7 | 171 | 93 | 56 | 2 | 14.5 | 26 | 1.7 | 27 | 24 | 4 | 0 | 62 | 237 | 245.6 | 0 | 0 | 0 | 0
379914 | 50.06 | -1.22 | 220.98 | 64 | 19.5 | 0 | 2028 | 7932 | -733 | 90.4 | -4.9 | -25.8 | 171 | 93 | 56 | 2 | 14.5 | 27 | 1.7 | 27 | 24 | 4 | 0 | 62 | 237 | 245.6 | 0 | 0 | 0 | 0
379979 | 50.06 | -1.3 | 221 | 64 | 19.5 | 0 | 2028 | 7932 | -733 | 90.5 | -4.9 | -25.8 | 171 | 93 | 56 | 2 | 14.5 | 27 | 1.7 | 27 | 24 | 4 | 0 | 62 | 237 | 245.6 | 0 | 0 | 0 | 0
380003 | 50.06 | -1.38 | 221.02 | 64 | 19.5 | 0 | 2029 | 7933 | -734 | 90.6 | -4.9 | -25.8 | 171 | 93 | 56 | 2 | 14.5 | 27 | 1.7 | 27 | 24 | 4 | 0 | 62 | 237 | 245.6 | 0 | 0 | 0 | 0
380030 | 50.07 | -1.48 | 221.04 | 64 | 19.5 | 0 | 2029 | 7934 | -735 | 90.6 | -4.9 | -25.8 | 171 | 93 | 56 | 2 | 14.5 | 27 | 1.7 | 27 | 24 | 4 | 0 | 62 | 237 | 245.6 | 0 | 0 | 0 | 0
380050 | 50.07 | -1.56 | 221.06 | 64 | 19.5 | 0 | 2029 | 7935 | -736 | 90.7 | -4.9 | -25.8 | 171 | 93 | 56 | 2 | 14.5 | 27 | 1.7 | 27 | 24 | 4 | 0 | 62 | 237 | 245.6 | 0 | 0 | 0 | 0
380065 | 50.07 | -1.64 | 221.08 | 64 | 19.5 | 0 | 2029 | 7936 | -737 | 90.7 | -5 | -25.9 | 171 | 93 | 56 | 2 | 14.5 | 28 | 1.7 | 27 | 24 | 4 | 0 | 62 | 237 | 245.6 | 0 | 0 | 0 | 0
380080 | 50.07 | -1.74 | 221.1 | 64 | 19.5 | 0 | 2029 | 7936 | -738 | 90.8 | -5 | -25.9 | 171 | 93 | 56 | 2 | 14.5 | 28 | 1.7 | 27 | 24 | 4 | 0 | 62 | 237 | 245.6 | 0 | 0 | 0 | 0
380130 | 50.07 | -1.82 | 221.12 | 64 | 19.5 | 0 | 2029 | 7937 | -739 | 90.9 | -5 | -25.9 | 171 | 93 | 56 | 2 | 14.5 | 28 | 1.7 | 27 | 24 | 4 | 0 | 62 | 237 | 245.6 | 0 | 0 | 0 | 0
380289 | 50.07 | -1.9 | 221.14 | 64 | 19.5 | 0 | 2030 | 7938 | -740 | 90.9 | -5 | -25.9 | 171 | 93 | 56 | 2 | 14.5 | 28 | 1.7 | 27 | 24 | 4 | 0 | 62 | 237 | 245.6 | 0 | 0 | 0 | 0
380304 | 50.07 | -2 | 221.16 | 64 | 19.5 | 0 | 2030 | 7939 | -740 | 91 | -5 | -25.9 | 171 | 93 | 56 | 2 | 14.5 | 28 | 1.7 | 27 | 24 | 4 | 0 | 62 | 237 | 245.6 | 0 | 0 | 0 | 0
380316 | 50.07 | -2.08 | 221.18 | 64 | 19.5 | 0 | 2030 | 7939 | -741 | 91.1 | -5.1 | -26 | 171 | 93 | 56 | 2 | 14.5 | 29 | 1.7 | 27 | 24 | 4 | 0 | 62 | 237 | 245.6 | 0 | 0 | 0 | 0
380404 | 50.07 | -2.16 | 221.2 | 64 | 19.5 | 0 | 2030 | 7940 | -742 | 91.2 | -5.1 | -26 | 171 | 93 | 56 | 2 | 14.5 | 29 | 1.7 | 27 | 24 | 4 | 0 | 62 | 237 | 245.6 | 0 | 0 | 0 | 0
380435 | 50.07 | -2.26 | 221.22 | 64 | 19.5 | 0 | 2030 | 7941 | -743 | 91.2 | -5.1 | -26 | 171 | 93 | 56 | 2 | 14.5 | 29 | 1.7 | 27 | 24 | 4 | 0 | 62 | 237 | 245.6 | 0 | 0 | 0 | 0
380546 | 50.07 | -2.3 | 221.23 | 64 | 19.5 | 0 | 2030 | 7942 | -744 | 91.2 | -5.1 | -26 | 171 | 93 | 56 | 2 | 14.5 | 29 | 1.7 | 27 | 24 | 4 | 0 | 62 | 237 | 245.6 | 0 | 0 | 0 | 0
380561 | 50.07 | -2.34 | 221.24 | 64 | 19.5 | 0 | 2030 | 7944 | -744 | 91.2 | -5.1 | -26 | 171 | 93 | 56 | 2 | 14.5 | 29 | 1.7 | 27 | 24 | 4 | 0 | 62 | 237 | 245.6 | 0 | 0 | 0 | 0
380610 | 50.07 | -2.36 | 221.24 | 64 | 19.5 | 0 | 2030 | 7945 | -745 | 91.2 | -5.1 | -26 | 171 | 93 | 56 | 2 | 14.5 | 29 | 1.7 | 27 | 24 | 4 | 0 | 62 | 237 | 245.6 | 0 | 0 | 0 | 0
380625 | 50.07 | -2.4 | 221.25 | 64 | 19.5 | 0 | 2030 | 7946 | -746 | 91.1 | -5.1 | -26 | 171 | 93 | 56 | 2 | 14.5 | 28 | 1.7 | 27 | 24 | 4 | 0 | 62 | 237 | 245.6 | 0 | 0 | 0 | 0
380670 | 50.07 | -2.44 | 221.26 | 64 | 19.5 | 0 | 2030 | 7947 | -747 | 91.1 | -5.1 | -26 | 171 | 93 | 56 | 2 | 14.5 | 28 | 1.7 | 27 | 24 | 4 | 0 | 62 | 237 | 245.6 | 0 | 0 | 0 | 0
380722 | 50.07 | -2.48 | 221.27 | 64 | 19.5 | 0 | 2030 | 7949 | -747 | 91 | -5.1 | -25.9 | 171 | 93 | 56 | 2 | 14.5 | 28 | 1.7 | 27 | 24 | 4 | 0 | 62 | 237 | 245.6 | 0 | 0 | 0 | 0
380734 | 50.07 | -2.5 | 221.27 | 64 | 19.5 | 0 | 2030 | 7950 | -748 | 91 | -5.1 | -25.9 | 171 | 93 | 56 | 2 | 14.5 | 28 | 1.7 | 27 | 24 | 4 | 0 | 62 | 237 | 245.6 | 0 | 0 | 0 | 0
380761 | 50.07 | -2.54 | 221.28 | 64 | 19.5 | 0 | 2030 | 7951 | -749 | 91 | -5.2 | -25.9 | 171 | 93 | 56 | 2 | 14.5 | 28 | 1.7 | 27 | 24 | 4 | 0 | 62 | 237 | 245.6 | 0 | 0 | 0 | 0
380803 | 50.07 | -2.58 | 221.29 | 64 | 19.5 | 0 | 2030 | 7952 | -750 | 90.9 | -5.2 | -25.9 | 171 | 93 | 56 | 2 | 14.5 | 28 | 1.7 | 27 | 24 | 4 | 0 | 62 | 237 | 245.6 | 0 | 0 | 0 | 0
380840 | 50.08 | -2.62 | 221.3 | 64 | 19.5 | 0 | 2030 | 7954 | -750 | 90.9 | -5.2 | -25.9 | 171 | 93 | 56 | 2 | 14.5 | 27 | 1.7 | 27 | 24 | 4 | 0 | 62 | 237 | 245.6 | 0 | 0 | 0 | 0
380863 | 50.08 | -2.66 | 221.31 | 64 | 19.5 | 0 | 2030 | 7955 | -751 | 90.9 | -5.2 | -25.9 | 171 | 93 | 56 | 2 | 14.5 | 27 | 1.7 | 27 | 24 | 4 | 0 | 62 | 237 | 245.6 | 0 | 0 | 0 | 0
380914 | 50.08 | -2.68 | 221.31 | 64 | 19.5 | 0 | 2030 | 7956 | -752 | 90.9 | -5.2 | -25.9 | 171 | 93 | 56 | 2 | 14.5 | 27 | 1.7 | 27 | 24 | 4 | 0 | 62 | 237 | 245.6 | 0 | 0 | 0 | 0
380958 | 50.08 | -2.72 | 221.32 | 64 | 19.5 | 0 | 2030 | 7957 | -753 | 90.9 | -5.2 | -25.9 | 171 | 93 | 56 | 2 | 14.5 | 27 | 1.7 | 27 | 24 | 4 | 0 | 62 | 237 | 245.6 | 0 | 0 | 0 | 0
381101 | 50.08 | -2.76 | 221.33 | 64 | 19.5 | 0 | 2030 | 7959 | -753 | 90.8 | -5.2 | -25.9 | 171 | 93 | 56 | 2 | 14.5 | 27 | 1.7 | 27 | 24 | 4 | 0 | 62 | 237 | 245.6 | 0 | 0 | 0 | 0
381112 | 50.08 | -2.8 | 221.34 | 64 | 19.5 | 0 | 2030 | 7960 | -754 | 90.8 | -5.2 | -25.9 | 171 | 93 | 56 | 2 | 14.5 | 27 | 1.7 | 27 | 24 | 4 | 0 | 62 | 237 | 245.6 | 0 | 0 | 0 | 0
381170 | 50.08 | -2.82 | 221.34 | 64 | 19 | 0 | 2030 | 7961 | -755 | 90.7 | -5.2 | -25.8 | 171 | 93 | 56 | 2 | 14.5 | 26 | 1.7 | 27 | 24 | 4 | 0 | 62 | 237 | 245.6 | 0 | 0 | 0 | 0
381204 | 50.08 | -2.86 | 221.35 | 64 | 19 | 0 | 2030 | 7962 | -756 | 90.7 | -5.2 | -25.8 | 171 | 93 | 56 | 2 | 14.5 | 26 | 1.7 | 27 | 24 | 4 | 0 | 62 | 237 | 245.6 | 0 | 0 | 0 | 0
381291 | 50.08 | -2.9 | 221.36 | 64 | 19 | 0 | 2030 | 7964 | -756 | 90.6 | -5.2 | -25.8 | 171 | 93 | 56 | 2 | 14.5 | 26 | 1.7 | 27 | 24 | 4 | 0 | 62 | 237 | 245.6 | 0 | 0 | 0 | 0
381340 | 50.08 | -2.94 | 221.37 | 64 | 19 | 0 | 2030 | 7965 | -757 | 90.6 | -5.2 | -25.8 | 171 | 93 | 56 | 2 | 14.5 | 26 | 1.7 | 27 | 24 | 4 | 0 | 62 | 237 | 245.6 | 0 | 0 | 0 | 0
381388 | 50.08 | -2.96 | 221.37 | 64 | 19 | 0 | 2030 | 7966 | -758 | 90.6 | -5.2 | -25.8 | 171 | 93 | 56 | 2 | 14.5 | 26 | 1.7 | 27 | 24 | 4 | 0 | 62 | 237 | 245.6 | 0 | 0 | 0 | 0
381434 | 50.08 | -3 | 221.38 | 64 | 19 | 0 | 2030 | 7967 | -759 | 90.6 | -5.2 | -25.8 | 171 | 93 | 56 | 2 | 14.5 | 26 | 1.7 | 27 | 24 | 4 | 0 | 62 | 237 | 245.6 | 0 | 0 | 0 | 0
381447 | 50.09 | -3.04 | 221.39 | 64 | 19 | 0 | 2030 | 7969 | -759 | 90.6 | -5.2 | -25.8 | 171 | 93 | 56 | 2 | 14.5 | 25 | 1.7 | 27 | 24 | 4 | 0 | 62 | 237 | 245.6 | 0 | 0 | 0 | 0
381494 | 50.09 | -3.08 | 221.4 | 64 | 19 | 0 | 2030 | 7970 | -760 | 90.5 | -5.2 | -25.8 | 171 | 93 | 56 | 2 | 14.5 | 25 | 1.7 | 27 | 24 | 4 | 0 | 62 | 237 | 245.6 | 0 | 0 | 0 | 0
381505 | 50.09 | -3.12 | 221.41 | 64 | 19 | 0 | 2030 | 7971 | -761 | 90.5 | -5.2 | -25.8 | 171 | 93 | 56 | 2 | 14.5 | 25 | 1.7 | 27 | 24 | 4 | 0 | 62 | 237 | 245.6 | 0 | 0 | 0 | 0
381520 | 50.09 | -3.14 | 221.41 | 64 | 19 | 0 | 2030 | 7972 | -762 | 90.5 | -5.2 | -25.8 | 171 | 93 | 56 | 2 | 14.5 | 25 | 1.7 | 27 | 24 | 4 | 0 | 62 | 237 | 245.6 | 0 | 0 | 0 | 0
381535 | 50.09 | -3.18 | 221.42 | 64 | 19 | 0 | 2030 | 7974 | -762 | 90.4 | -5.2 | -25.7 | 171 | 93 | 56 | 2 | 14.5 | 25 | 1.7 | 27 | 24 | 4 | 0 | 62 | 237 | 245.6 | 0 | 0 | 0 | 0
381692 | 50.09 | -3.22 | 221.43 | 64 | 19 | 0 | 2030 | 7975 | -763 | 90.4 | -5.2 | -25.7 | 171 | 93 | 56 | 2 | 14.5 | 25 | 1.7 | 27 | 24 | 4 | 0 | 62 | 237 | 245.6 | 0 | 0 | 0 | 0
381708 | 50.09 | -3.26 | 221.44 | 64 | 19 | 0 | 2030 | 7976 | -764 | 90.3 | -5.2 | -25.7 | 171 | 93 | 56 | 2 | 14.5 | 24 | 1.7 | 27 | 24 | 4 | 0 | 62 | 237 | 245.6 | 0 | 0 | 0 | 0
381753 | 50.09 | -3.28 | 221.44 | 64 | 19 | 0 | 2030 | 7977 | -765 | 90.3 | -5.2 | -25.7 | 171 | 93 | 56 | 2 | 14.5 | 24 | 1.7 | 27 | 24 | 4 | 0 | 62 | 237 | 245.6 | 0 | 0 | 0 | 0
381768 | 50.09 | -3.32 | 221.45 | 64 | 19 | 0 | 2030 | 7979 | -765 | 90.3 | -5.2 | -25.7 | 171 | 93 | 56 | 2 | 14.5 | 24 | 1.7 | 27 | 24 | 4 | 0 | 62 | 237 | 245.6 | 0 | 0 | 0 | 0
381789 | 50.09 | -3.36 | 221.46 | 64 | 19 | 0 | 2030 | 7980 | -766 | 90.3 | -5.2 | -25.7 | 171 | 93 | 56 | 2 | 14.5 | 24 | 1.7 | 27 | 24 | 4 | 0 | 62 | 237 | 245.6 | 0 | 0 | 0 | 0
381898 | 50.09 | -3.52 | 221.47 | 64 | 19 | 0 | 2030 | 7981 | -768 | 90.3 | -5.2 | -25.7 | 171 | 93 | 56 | 2 | 14.5 | 24 | 1.7 | 27 | 24 | 4 | 0 | 62 | 237 | 245.6 | 0 | 0 | 0 | 0
381940 | 50.09 | -3.66 | 221.48 | 64 | 19 | 0 | 2029 | 7981 | -770 | 90.3 | -5.3 | -25.7 | 171 | 93 | 56 | 2 | 14.5 | 24 | 1.7 | 27 | 24 | 4 | 0 | 62 | 237 | 245.6 | 0 | 0 | 0 | 0
381968 | 50.1 | -3.82 | 221.5 | 64 | 19 | 0 | 2029 | 7982 | -772 | 90.2 | -5.3 | -25.7 | 171 | 93 | 56 | 2 | 14.5 | 24 | 1.7 | 27 | 24 | 4 | 0 | 62 | 237 | 245.6 | 0 | 0 | 0 | 0
382010 | 50.1 | -3.96 | 221.51 | 64 | 19 | 0 | 2028 | 7983 | -775 | 90.2 | -5.3 | -25.7 | 171 | 93 | 56 | 2 | 14.5 | 24 | 1.7 | 27 | 24 | 4 | 0 | 62 | 237 | 245.6 | 0 | 0 | 0 | 0
382042 | 50.1 | -4.12 | 221.52 | 64 | 19 | 0 | 2028 | 7984 | -777 | 90.2 | -5.4 | -25.7 | 171 | 93 | 56 | 2 | 14.5 | 24 | 1.7 | 27 | 24 | 4 | 0 | 62 | 237 | 245.6 | 0 | 0 | 0 | 0
382073 | 50.1 | -4.26 | 221.53 | 64 | 18.5 | 0 | 2027 | 7984 | -779 | 90.2 | -5.4 | -25.7 | 171 | 93 | 56 | 2 | 14.5 | 24 | 1.7 | 27 | 24 | 4 | 0 | 62 | 237 | 245.6 | 0 | 0 | 0 | 0
382084 | 50.1 | -4.42 | 221.54 | 64 | 18.5 | 0 | 2027 | 7985 | -781 | 90.1 | -5.4 | -25.7 | 171 | 93 | 56 | 2 | 14.5 | 24 | 1.7 | 27 | 24 | 4 | 0 | 62 | 237 | 245.6 | 0 | 0 | 0 | 0
382126 | 50.1 | -4.58 | 221.56 | 64 | 18.5 | 0 | 2026 | 7986 | -783 | 90.1 | -5.5 | -25.6 | 171 | 93 | 56 | 2 | 14.5 | 24 | 1.7 | 27 | 24 | 4 | 0 | 62 | 237 | 245.6 | 0 | 0 | 0 | 0
382168 | 50.1 | -4.72 | 221.57 | 64 | 18.5 | 0 | 2026 | 7987 | -785 | 90.1 | -5.5 | -25.6 | 171 | 93 | 56 | 2 | 14.5 | 24 | 1.7 | 27 | 24 | 4 | 0 | 62 | 237 | 245.6 | 0 | 0 | 0 | 0
382186 | 50.1 | -4.88 | 221.58 | 64 | 18.5 | 0 | 2026 | 7987 | -787 | 90.1 | -5.5 | -25.6 | 171 | 93 | 56 | 2 | 14.5 | 24 | 1.7 | 27 | 24 | 4 | 0 | 62 | 237 | 245.6 | 0 | 0 | 0 | 0
382227 | 50.1 | -5.02 | 221.59 | 64 | 18.5 | 0 | 2025 | 7988 | -789 | 90.1 | -5.5 | -25.6 | 171 | 93 | 56 | 2 | 14.5 | 24 | 1.7 | 27 | 24 | 4 | 0 | 62 | 237 | 245.6 | 0 | 0 | 0 | 0
382273 | 50.1 | -5.18 | 221.6 | 64 | 18.5 | 0 | 2024 | 7989 | -792 | 90 | -5.5 | -25.6 | 171 | 93 | 56 | 2 | 14.5 | 24 | 1.7 | 27 | 24 | 4 | 0 | 62 | 237 | 245.6 | 0 | 0 | 0 | 0
382324 | 50.11 | -5.34 | 221.62 | 64 | 18.5 | 0 | 2024 | 7990 | -794 | 90 | -5.6 | -25.5 | 171 | 93 | 56 | 2 | 14.5 | 24 | 1.7 | 27 | 24 | 4 | 0 | 62 | 237 | 245.6 | 0 | 0 | 0 | 0
382503 | 50.11 | -5.48 | 221.63 | 64 | 18.5 | 0 | 2024 | 7990 | -796 | 90 | -5.6 | -25.5 | 171 | 93 | 56 | 2 | 14.5 | 24 | 1.7 | 27 | 24 | 4 | 0 | 62 | 237 | 245.6 | 0 | 0 | 0 | 0
382515 | 50.11 | -5.64 | 221.64 | 64 | 18.5 | 0 | 2023 | 7991 | -798 | 90 | -5.6 | -25.5 | 171 | 93 | 56 | 2 | 14.5 | 24 | 1.7 | 27 | 24 | 4 | 0 | 62 | 237 | 245.6 | 0 | 0 | 0 | 0
382539 | 50.11 | -5.78 | 221.65 | 64.6 | 18 | 0 | 2023 | 7992 | -800 | 90 | -5.7 | -25.5 | 171 | 93 | 56 | 2 | 14.5 | 23 | 1.6 | 27 | 24 | 4 | 0 | 62 | 237 | 245.6 | 0 | 0 | 0 | 0
382588 | 50.11 | -5.94 | 221.66 | 64.6 | 18 | 0 | 2022 | 7993 | -802 | 90 | -5.7 | -25.5 | 171 | 93 | 56 | 2 | 14.5 | 23 | 1.6 | 27 | 24 | 4 | 0 | 62 | 237 | 245.6 | 0 | 0 | 0 | 0
382609 | 50.11 | -6.08 | 221.67 | 64.6 | 18 | 0 | 2022 | 7993 | -804 | 90 | -5.7 | -25.5 | 171 | 93 | 56 | 2 | 14.5 | 23 | 1.6 | 27 | 24 | 4 | 0 | 62 | 237 | 245.6 | 0 | 0 | 0 | 0
382658 | 50.11 | -6.24 | 221.69 | 64.6 | 18 | 0 | 2022 | 7994 | -806 | 90 | -5.8 | -25.4 | 171 | 93 | 56 | 2 | 14.5 | 23 | 1.6 | 27 | 24 | 4 | 0 | 62 | 237 | 245.6 | 0 | 0 | 0 | 0
382707 | 50.11 | -6.4 | 221.7 | 64.6 | 18 | 0 | 2021 | 7995 | -809 | 89.9 | -5.8 | -25.4 | 171 | 93 | 56 | 2 | 14.5 | 23 | 1.6 | 27 | 24 | 4 | 0 | 62 | 237 | 245.6 | 0 | 0 | 0 | 0
382768 | 50.11 | -6.54 | 221.71 | 64.6 | 18 | 0 | 2020 | 7996 | -811 | 89.9 | -5.8 | -25.4 | 171 | 93 | 56 | 2 | 14.5 | 23 | 1.6 | 27 | 24 | 4 | 0 | 62 | 237 | 245.6 | 0 | 0 | 0 | 0
382797 | 50.11 | -6.7 | 221.72 | 64.6 | 18 | 0 | 2020 | 7996 | -813 | 89.9 | -5.8 | -25.4 | 171 | 93 | 56 | 2 | 14.5 | 23 | 1.6 | 27 | 24 | 4 | 0 | 62 | 237 | 245.6 | 0 | 0 | 0 | 0
382839 | 50.12 | -6.84 | 221.73 | 64.6 | 18 | 0 | 2020 | 7997 | -815 | 89.9 | -5.8 | -25.4 | 171 | 93 | 56 | 2 | 14.5 | 23 | 1.6 | 27 | 24 | 4 | 0 | 62 | 237 | 245.6 | 0 | 0 | 0 | 0
382869 | 50.12 | -7 | 221.75 | 64.6 | 18 | 0 | 2019 | 7998 | -817 | 89.9 | -5.9 | -25.4 | 171 | 93 | 56 | 2 | 14.5 | 23 | 1.6 | 27 | 24 | 4 | 0 | 62 | 237 | 245.6 | 0 | 0 | 0 | 0
382881 | 50.12 | -7.16 | 221.76 | 64.6 | 18 | 0 | 2019 | 7999 | -819 | 89.8 | -5.9 | -25.4 | 171 | 93 | 56 | 2 | 14.5 | 23 | 1.6 | 27 | 24 | 4 | 0 | 62 | 237 | 245.6 | 0 | 0 | 0 | 0
382894 | 50.12 | -7.3 | 221.77 | 64.6 | 17.5 | 0 | 2018 | 7999 | -821 | 89.8 | -5.9 | -25.4 | 171 | 93 | 56 | 2 | 14.5 | 23 | 1.6 | 27 | 24 | 4 | 0 | 62 | 237 | 245.6 | 0 | 0 | 0 | 0
383016 | 50.12 | -7.46 | 221.78 | 64.6 | 17.5 | 0 | 2018 | 8000 | -823 | 89.8 | -6 | -25.4 | 171 | 93 | 56 | 2 | 14.5 | 23 | 1.6 | 27 | 24 | 4 | 0 | 62 | 237 | 245.6 | 0 | 0 | 0 | 0
383029 | 50.12 | -7.6 | 221.79 | 64.6 | 17.5 | 0 | 2017 | 8001 | -826 | 89.8 | -6 | -25.4 | 171 | 93 | 56 | 2 | 14.5 | 23 | 1.6 | 27 | 24 | 4 | 0 | 62 | 237 | 245.6 | 0 | 0 | 0 | 0
383044 | 50.12 | -7.76 | 221.81 | 64.6 | 17.5 | 0 | 2017 | 8002 | -828 | 89.7 | -6 | -25.3 | 171 | 93 | 56 | 2 | 14.5 | 23 | 1.6 | 27 | 24 | 4 | 0 | 62 | 237 | 245.6 | 0 | 0 | 0 | 0
383090 | 50.12 | -7.9 | 221.82 | 64.6 | 17.5 | 0 | 2016 | 8002 | -830 | 89.7 | -6 | -25.3 | 171 | 93 | 56 | 2 | 14.5 | 23 | 1.6 | 27 | 24 | 4 | 0 | 62 | 237 | 245.6 | 0 | 0 | 0 | 0
383134 | 50.12 | -8.06 | 221.83 | 64.6 | 17.5 | 0 | 2016 | 8003 | -832 | 89.7 | -6 | -25.3 | 171 | 93 | 56 | 2 | 14.5 | 23 | 1.6 | 27 | 24 | 4 | 0 | 62 | 237 | 245.6 | 0 | 0 | 0 | 0
383239 | 50.13 | -8.42 | 221.88 | 64.6 | 17.5 | 0 | 2014 | 8003 | -837 | 89.6 | -6.1 | -25.2 | 171 | 93 | 56 | 2 | 14.5 | 23 | 1.6 | 27 | 24 | 4 | 0 | 62 | 237 | 245.6 | 0 | 0 | 0 | 0
383291 | 50.13 | -8.78 | 221.92 | 64.6 | 17.5 | 0 | 2013 | 8003 | -842 | 89.5 | -6.2 | -25.2 | 171 | 93 | 56 | 2 | 14.5 | 23 | 1.6 | 27 | 24 | 4 | 0 | 62 | 237 | 245.6 | 0 | 0 | 0 | 0
383306 | 50.13 | -9.12 | 221.97 | 64.6 | 17 | 0 | 2012 | 8003 | -847 | 89.3 | -6.3 | -25.1 | 171 | 93 | 56 | 2 | 14.5 | 23 | 1.6 | 27 | 24 | 4 | 0 | 62 | 237 | 245.6 | 0 | 0 | 0 | 0
383322 | 50.13 | -9.48 | 222.02 | 64.6 | 17 | 0 | 2010 | 8003 | -852 | 89.1 | -6.3 | -25.1 | 171 | 93 | 56 | 2 | 14.5 | 23 | 1.6 | 27 | 24 | 4 | 0 | 62 | 237 | 245.6 | 0 | 0 | 0 | 0
383337 | 50.14 | -9.84 | 222.07 | 64.6 | 17 | 0 | 2008 | 8003 | -857 | 88.9 | -6.4 | -25.1 | 171 | 93 | 56 | 2 | 14.5 | 23 | 1.6 | 27 | 24 | 4 | 0 | 62 | 237 | 245.6 | 0 | 0 | 0 | 0
383388 | 50.14 | -10.2 | 222.11 | 64.6 | 17 | 0 | 2007 | 8003 | -862 | 88.8 | -6.6 | -25.1 | 171 | 93 | 56 | 2 | 14.5 | 23 | 1.6 | 27 | 24 | 4 | 0 | 62 | 237 | 245.6 | 0 | 0 | 0 | 0
383430 | 50.14 | -10.54 | 222.16 | 64.6 | 17 | 0 | 2006 | 8003 | -867 | 88.6 | -6.6 | -25 | 171 | 93 | 56 | 2 | 14.5 | 23 | 1.6 | 27 | 24 | 4 | 0 | 62 | 237 | 245.6 | 0 | 0 | 0 | 0
383471 | 50.14 | -10.9 | 222.21 | 64.6 | 16.5 | 0 | 2004 | 8003 | -873 | 88.5 | -6.7 | -24.9 | 171 | 93 | 56 | 2 | 14.5 | 23 | 1.6 | 27 | 24 | 4 | 0 | 62 | 237 | 245.6 | 0 | 0 | 0 | 0
383485 | 50.15 | -11.26 | 222.26 | 64.6 | 16.5 | 0 | 2003 | 8003 | -878 | 88.3 | -6.8 | -24.9 | 171 | 93 | 56 | 2 | 14.5 | 23 | 1.6 | 27 | 24 | 4 | 0 | 62 | 237 | 245.6 | 0 | 0 | 0 | 0
383526 | 50.15 | -11.62 | 222.3 | 64.6 | 16.5 | 0 | 2001 | 8003 | -883 | 88.1 | -6.9 | -24.9 | 171 | 93 | 56 | 2 | 14.5 | 23 | 1.6 | 27 | 24 | 4 | 0 | 62 | 237 | 245.6 | 0 | 0 | 0 | 0
383553 | 50.15 | -11.98 | 222.35 | 64.6 | 16.5 | 0 | 2000 | 8003 | -888 | 88 | -6.9 | -24.9 | 171 | 93 | 56 | 2 | 14.5 | 23 | 1.6 | 27 | 24 | 4 | 0 | 62 | 237 | 245.6 | 0 | 0 | 0 | 0
383625 | 50.15 | -12.32 | 222.4 | 64.6 | 16.5 | 0 | 1998 | 8003 | -893 | 87.8 | -7 | -24.8 | 171 | 93 | 56 | 2 | 14.5 | 23 | 1.6 | 27 | 24 | 4 | 0 | 62 | 237 | 245.6 | 0 | 0 | 0 | 0
383666 | 50.16 | -12.68 | 222.45 | 64.6 | 16 | 0 | 1997 | 8003 | -898 | 87.7 | -7.1 | -24.7 | 171 | 93 | 56 | 2 | 14.5 | 23 | 1.6 | 27 | 24 | 4 | 0 | 62 | 237 | 245.6 | 0 | 0 | 0 | 0
383824 | 50.16 | -13.04 | 222.49 | 64.6 | 16 | 0 | 1995 | 8003 | -903 | 87.5 | -7.2 | -24.7 | 171 | 93 | 56 | 2 | 14.5 | 23 | 1.6 | 27 | 24 | 4 | 0 | 62 | 237 | 245.6 | 0 | 0 | 0 | 0
383875 | 50.16 | -13.4 | 222.54 | 64.6 | 16 | 0 | 1994 | 8003 | -908 | 87.4 | -7.2 | -24.6 | 171 | 93 | 56 | 2 | 14.5 | 23 | 1.6 | 27 | 24 | 4 | 0 | 62 | 237 | 245.6 | 0 | 0 | 0 | 0
383898 | 50.16 | -13.74 | 222.59 | 64.6 | 16 | 0 | 1992 | 8002 | -913 | 87.2 | -7.4 | -24.6 | 171 | 93 | 56 | 2 | 14.5 | 24 | 1.7 | 27 | 24 | 4 | 0 | 62 | 237 | 245.6 | 0 | 0 | 0 | 0
383965 | 50.17 | -14.1 | 222.64 | 64.6 | 16 | 0 | 1991 | 8002 | -918 | 87 | -7.4 | -24.6 | 171 | 93 | 56 | 2 | 14.5 | 24 | 1.7 | 27 | 24 | 4 | 0 | 62 | 237 | 245.6 | 0 | 0 | 0 | 0
384014 | 50.17 | -14.46 | 222.68 | 64.6 | 16 | 0 | 1989 | 8002 | -923 | 86.9 | -7.5 | -24.6 | 171 | 93 | 56 | 2 | 14.5 | 24 | 1.7 | 27 | 24 | 4 | 0 | 62 | 237 | 245.6 | 0 | 0 | 0 | 0
384043 | 50.17 | -14.82 | 222.73 | 64.6 | 15.5 | 0 | 1988 | 8002 | -928 | 86.7 | -7.6 | -24.5 | 171 | 93 | 56 | 2 | 14.5 | 24 | 1.7 | 27 | 24 | 4 | 0 | 62 | 237 | 245.6 | 0 | 0 | 0 | 0
384108 | 50.17 | -15.16 | 222.78 | 64.6 | 15.5 | 0 | 1986 | 8002 | -933 | 86.6 | -7.7 | -24.4 | 171 | 93 | 56 | 2 | 14.5 | 24 | 1.7 | 27 | 24 | 4 | 0 | 62 | 237 | 245.6 | 0 | 0 | 0 | 0
384120 | 50.18 | -15.52 | 222.83 | 64.6 | 15.5 | 0 | 1985 | 8002 | -938 | 86.4 | -7.7 | -24.4 | 171 | 93 | 56 | 2 | 14.5 | 24 | 1.7 | 27 | 24 | 4 | 0 | 62 | 237 | 245.6 | 0 | 0 | 0 | 0
384131 | 50.18 | -15.88 | 222.87 | 64.6 | 15.5 | 0 | 1983 | 8002 | -943 | 86.2 | -7.8 | -24.3 | 171 | 93 | 56 | 2 | 14.5 | 24 | 1.7 | 27 | 24 | 4 | 0 | 62 | 237 | 245.6 | 0 | 0 | 0 | 0
384179 | 50.18 | -16.24 | 222.92 | 64.6 | 15.5 | 0 | 1982 | 8002 | -948 | 86.1 | -7.9 | -24.3 | 171 | 93 | 56 | 2 | 14.5 | 24 | 1.7 | 27 | 24 | 4 | 0 | 62 | 237 | 245.6 | 0 | 0 | 0 | 0
384226 | 50.18 | -16.6 | 222.97 | 64.6 | 15 | 0 | 1980 | 8002 | -954 | 85.9 | -8 | -24.3 | 171 | 93 | 56 | 2 | 14.5 | 24 | 1.7 | 27 | 24 | 4 | 0 | 62 | 237 | 245.6 | 0 | 0 | 0 | 0
384238 | 50.19 | -16.94 | 223.02 | 64.6 | 15 | 0 | 1979 | 8002 | -959 | 85.8 | -8 | -24.2 | 171 | 93 | 56 | 2 | 14.5 | 24 | 1.7 | 27 | 24 | 4 | 0 | 62 | 237 | 245.6 | 0 | 0 | 0 | 0
384284 | 50.19 | -17.3 | 223.06 | 64.6 | 15 | 0 | 1978 | 8002 | -964 | 85.6 | -8.2 | -24.2 | 171 | 93 | 56 | 2 | 14.5 | 24 | 1.7 | 27 | 24 | 4 | 0 | 62 | 237 | 245.6 | 0 | 0 | 0 | 0
384466 | 50.19 | -17.66 | 223.11 | 64.6 | 15 | 0 | 1976 | 8002 | -969 | 85.5 | -8.3 | -24.1 | 171 | 93 | 56 | 2 | 14.5 | 24 | 1.7 | 27 | 24 | 4 | 0 | 62 | 237 | 245.6 | 0 | 0 | 0 | 0
384512 | 50.19 | -18.02 | 223.16 | 64.6 | 15 | 0 | 1974 | 8002 | -974 | 85.3 | -8.3 | -24.1 | 171 | 93 | 56 | 2 | 14.5 | 24 | 1.7 | 27 | 24 | 4 | 0 | 62 | 237 | 245.6 | 0 | 0 | 0 | 0
384525 | 50.2 | -18.36 | 223.21 | 64.6 | 14.5 | 0 | 1973 | 8002 | -979 | 85.1 | -8.4 | -24 | 171 | 93 | 56 | 2 | 14.5 | 24 | 1.7 | 27 | 24 | 4 | 0 | 62 | 237 | 245.6 | 0 | 0 | 0 | 0
384570 | 50.2 | -18.72 | 223.25 | 64.6 | 14.5 | 0 | 1972 | 8002 | -984 | 85 | -8.5 | -24 | 171 | 93 | 56 | 2 | 14.5 | 24 | 1.7 | 27 | 24 | 4 | 0 | 62 | 237 | 245.6 | 0 | 0 | 0 | 0
384584 | 50.2 | -19.08 | 223.3 | 64.6 | 14.5 | 0 | 1970 | 8002 | -989 | 84.8 | -8.6 | -24 | 171 | 93 | 56 | 2 | 14.5 | 24 | 1.7 | 27 | 24 | 4 | 0 | 62 | 237 | 245.6 | 0 | 0 | 0 | 0
384715 | 50.21 | -18.4 | 223.25 | 64.6 | 14.5 | 0 | 1972 | 8002 | -983 | 85 | -8.4 | -24 | 171 | 93 | 56 | 2 | 14.5 | 24 | 1.7 | 27 | 24 | 4 | 0 | 62 | 237 | 245.6 | 0 | 0 | 0 | 0
384730 | 50.21 | -17.7 | 223.2 | 64.6 | 15 | 0 | 1973 | 8001 | -976 | 85.1 | -8.3 | -24 | 171 | 93 | 56 | 2 | 14.5 | 24 | 1.7 | 27 | 24 | 4 | 0 | 62 | 237 | 245.6 | 0 | 0 | 0 | 0
384765 | 50.21 | -17.02 | 223.15 | 64.6 | 15 | 0 | 1975 | 8001 | -970 | 85.3 | -8.2 | -24.1 | 171 | 93 | 56 | 2 | 14.5 | 24 | 1.7 | 27 | 24 | 4 | 0 | 62 | 237 | 245.6 | 0 | 0 | 0 | 0
384825 | 50.22 | -16.34 | 223.09 | 64.6 | 15 | 0 | 1977 | 8001 | -963 | 85.5 | -8.1 | -24.1 | 171 | 93 | 56 | 2 | 14.5 | 24 | 1.7 | 27 | 24 | 4 | 0 | 62 | 237 | 245.6 | 0 | 0 | 0 | 0
384863 | 50.22 | -15.64 | 223.04 | 64.6 | 15.5 | 0 | 1978 | 8000 | -957 | 85.6 | -8 | -24.2 | 171 | 93 | 56 | 2 | 14.5 | 24 | 1.7 | 27 | 24 | 4 | 0 | 62 | 237 | 245.6 | 0 | 0 | 0 | 0
384905 | 50.23 | -14.96 | 222.99 | 64.6 | 15.5 | 0 | 1980 | 8000 | -951 | 85.8 | -7.8 | -24.2 | 171 | 93 | 56 | 2 | 14.5 | 24 | 1.7 | 27 | 24 | 4 | 0 | 62 | 237 | 245.6 | 0 | 0 | 0 | 0
384946 | 50.23 | -14.28 | 222.94 | 64.6 | 15.5 | 0 | 1982 | 8000 | -944 | 86 | -7.7 | -24.3 | 171 | 93 | 56 | 2 | 14.5 | 24 | 1.7 | 27 | 24 | 4 | 0 | 62 | 237 | 245.6 | 0 | 0 | 0 | 0
384988 | 50.24 | -13.58 | 222.89 | 64.6 | 16 | 0 | 1984 | 7999 | -938 | 86.1 | -7.6 | -24.3 | 171 | 93 | 56 | 2 | 14.5 | 24 | 1.7 | 27 | 24 | 4 | 0 | 62 | 237 | 245.6 | 0 | 0 | 0 | 0
385003 | 50.24 | -12.9 | 222.84 | 64.6 | 16 | 0 | 1985 | 7999 | -932 | 86.3 | -7.4 | -24.3 | 171 | 93 | 56 | 2 | 14.5 | 24 | 1.7 | 27 | 24 | 4 | 0 | 62 | 237 | 245.6 | 0 | 0 | 0 | 0
385045 | 50.24 | -12.22 | 222.79 | 64.6 | 16 | 0 | 1987 | 7999 | -925 | 86.4 | -7.4 | -24.3 | 171 | 93 | 56 | 2 | 14.5 | 24 | 1.7 | 27 | 24 | 4 | 0 | 62 | 237 | 245.6 | 0 | 0 | 0 | 0
385085 | 50.25 | -11.52 | 222.74 | 64.6 | 16.5 | 0 | 1988 | 7998 | -919 | 86.6 | -7.2 | -24.4 | 171 | 93 | 56 | 2 | 14.5 | 24 | 1.7 | 27 | 24 | 4 | 0 | 62 | 237 | 245.6 | 0 | 0 | 0 | 0
385133 | 50.25 | -10.84 | 222.68 | 64.6 | 16.5 | 0 | 1990 | 7998 | -912 | 86.8 | -7.2 | -24.5 | 171 | 93 | 56 | 2 | 14.5 | 24 | 1.7 | 27 | 24 | 4 | 0 | 62 | 237 | 245.6 | 0 | 0 | 0 | 0
385188 | 50.26 | -10.16 | 222.63 | 64.6 | 16.5 | 0 | 1992 | 7998 | -906 | 86.9 | -7 | -24.5 | 171 | 93 | 56 | 2 | 14.5 | 24 | 1.7 | 27 | 24 | 4 | 0 | 62 | 237 | 245.6 | 0 | 0 | 0 | 0
385393 | 50.26 | -9.46 | 222.58 | 64.6 | 17 | 0 | 1994 | 7997 | -900 | 87.1 | -6.9 | -24.6 | 171 | 93 | 56 | 2 | 14.5 | 24 | 1.7 | 27 | 24 | 4 | 0 | 62 | 237 | 245.6 | 0 | 0 | 0 | 0
385445 | 50.26 | -8.78 | 222.53 | 64.6 | 17 | 0 | 1995 | 7997 | -893 | 87.2 | -6.8 | -24.6 | 171 | 93 | 56 | 2 | 14.5 | 24 | 1.7 | 27 | 24 | 4 | 0 | 62 | 237 | 245.6 | 0 | 0 | 0 | 0
385503 | 50.27 | -8.1 | 222.48 | 64.6 | 17 | 0 | 1997 | 7997 | -887 | 87.5 | -6.6 | -24.6 | 171 | 93 | 56 | 2 | 14.5 | 24 | 1.6 | 27 | 24 | 4 | 0 | 62 | 237 | 245.6 | 0 | 0 | 0 | 0
385518 | 50.27 | -7.42 | 222.43 | 64.6 | 17 | 0 | 1998 | 7997 | -880 | 87.6 | -6.6 | -24.6 | 171 | 93 | 56 | 2 | 14.5 | 24 | 1.6 | 27 | 24 | 4 | 0 | 62 | 237 | 245.6 | 0 | 0 | 0 | 0
385535 | 50.28 | -6.72 | 222.38 | 64.6 | 17.5 | 0 | 2000 | 7996 | -874 | 87.8 | -6.4 | -24.7 | 171 | 93 | 56 | 2 | 14.5 | 24 | 1.6 | 27 | 24 | 4 | 0 | 62 | 237 | 245.6 | 0 | 0 | 0 | 0
385564 | 50.28 | -6.04 | 222.33 | 64.6 | 17.5 | 0 | 2002 | 7996 | -868 | 87.9 | -6.3 | -24.7 | 171 | 93 | 56 | 2 | 14.5 | 24 | 1.6 | 27 | 24 | 4 | 0 | 62 | 237 | 245.6 | 0 | 0 | 0 | 0
385594 | 50.29 | -5.36 | 222.27 | 64.6 | 17.5 | 0 | 2004 | 7996 | -861 | 88.1 | -6.2 | -24.8 | 171 | 93 | 56 | 2 | 14.5 | 24 | 1.6 | 27 | 24 | 4 | 0 | 62 | 237 | 245.6 | 0 | 0 | 0 | 0
385644 | 50.29 | -4.66 | 222.22 | 64.6 | 18 | 0 | 2005 | 7995 | -855 | 88.3 | -6 | -24.9 | 171 | 93 | 56 | 2 | 14.5 | 24 | 1.6 | 27 | 24 | 4 | 0 | 62 | 237 | 245.6 | 0 | 0 | 0 | 0
385701 | 50.29 | -3.98 | 222.17 | 64.6 | 18 | 0 | 2007 | 7995 | -848 | 88.4 | -6 | -24.9 | 171 | 93 | 56 | 2 | 14.5 | 24 | 1.6 | 27 | 24 | 4 | 0 | 62 | 237 | 245.6 | 0 | 0 | 0 | 0
385713 | 50.3 | -3.3 | 222.12 | 64.6 | 18 | 0 | 2008 | 7995 | -842 | 88.6 | -5.8 | -24.9 | 171 | 93 | 56 | 2 | 14.5 | 24 | 1.6 | 27 | 24 | 4 | 0 | 62 | 237 | 245.6 | 0 | 0 | 0 | 0
385724 | 50.3 | -2.6 | 222.07 | 64.6 | 18.5 | 0 | 2010 | 7994 | -836 | 88.7 | -5.7 | -24.9 | 171 | 93 | 56 | 2 | 14.5 | 24 | 1.6 | 27 | 24 | 4 | 0 | 62 | 237 | 245.6 | 0 | 0 | 0 | 0
385773 | 50.31 | -1.92 | 222.02 | 64.6 | 18.5 | 0 | 2012 | 7994 | -829 | 88.9 | -5.6 | -25 | 171 | 93 | 56 | 2 | 14.5 | 24 | 1.6 | 27 | 24 | 4 | 0 | 62 | 237 | 245.6 | 0 | 0 | 0 | 0
385823 | 50.31 | -1.24 | 221.97 | 64.6 | 18.5 | 0 | 2014 | 7994 | -823 | 89.1 | -5.5 | -25 | 171 | 93 | 56 | 2 | 14.5 | 24 | 1.6 | 27 | 24 | 4 | 0 | 62 | 237 | 245.6 | 0 | 0 | 0 | 0
385971 | 50.32 | -0.54 | 221.92 | 64.6 | 19 | 0 | 2015 | 7993 | -817 | 89.2 | -5.3 | -25.1 | 171 | 93 | 56 | 2 | 14.5 | 24 | 1.6 | 27 | 24 | 4 | 0 | 62 | 237 | 245.6 | 0 | 0 | 0 | 0
385990 | 50.32 | 0.14 | 221.86 | 64.6 | 19 | 0 | 2017 | 7993 | -810 | 89.4 | -5.2 | -25.1 | 171 | 93 | 56 | 2 | 14.5 | 24 | 1.6 | 27 | 24 | 4 | 0 | 62 | 237 | 245.6 | 0 | 0 | 0 | 0
386019 | 50.32 | 0.82 | 221.81 | 64.6 | 19 | 0 | 2019 | 7993 | -804 | 89.6 | -5.1 | -25.1 | 171 | 93 | 56 | 2 | 14.5 | 24 | 1.6 | 27 | 24 | 4 | 0 | 62 | 237 | 245.6 | 0 | 0 | 0 | 0
386040 | 50.33 | 1.52 | 221.76 | 64.6 | 19.5 | 0 | 2020 | 7992 | -797 | 89.7 | -5 | -25.1 | 171 | 93 | 56 | 2 | 14.5 | 24 | 1.6 | 27 | 24 | 4 | 0 | 62 | 237 | 245.6 | 0 | 0 | 0 | 0
386113 | 50.33 | 2.2 | 221.71 | 64.6 | 19.5 | 0 | 2022 | 7992 | -791 | 89.9 | -4.9 | -25.2 | 171 | 93 | 56 | 2 | 14.5 | 24 | 1.6 | 27 | 24 | 4 | 0 | 62 | 237 | 245.6 | 0 | 0 | 0 | 0
386265 | 50.33 | 2.06 | 221.72 | 64.6 | 19.5 | 0 | 2022 | 7993 | -791 | 89.8 | -4.9 | -25.2 | 171 | 93 | 56 | 2 | 14.5 | 24 | 1.6 | 27 | 24 | 4 | 0 | 62 | 237 | 245.6 | 0 | 0 | 0 | 0
386311 | 50.33 | 1.92 | 221.73 | 64.6 | 19.5 | 0 | 2022 | 7994 | -791 | 89.8 | -4.9 | -25.2 | 171 | 93 | 56 | 2 | 14.5 | 24 | 1.6 | 27 | 24 | 4 | 0 | 62 | 237 | 245.6 | 0 | 0 | 0 | 0
386354 | 50.33 | 1.78 | 221.73 | 64.6 | 19.5 | 0 | 2022 | 7994 | -792 | 89.7 | -4.9 | -25.2 | 171 | 93 | 56 | 2 | 14.5 | 24 | 1.6 | 27 | 24 | 4 | 0 | 62 | 237 | 245.6 | 0 | 0 | 0 | 0
386403 | 50.33 | 1.64 | 221.74 | 64.6 | 19.5 | 0 | 2022 | 7995 | -792 | 89.7 | -4.9 | -25.2 | 171 | 93 | 56 | 2 | 14.5 | 24 | 1.6 | 27 | 24 | 4 | 0 | 62 | 237 | 245.6 | 0 | 0 | 0 | 0
386429 | 50.33 | 1.5 | 221.75 | 64.6 | 19.5 | 0 | 2023 | 7996 | -792 | 89.7 | -4.9 | -25.2 | 171 | 93 | 56 | 2 | 14.5 | 24 | 1.6 | 27 | 24 | 4 | 0 | 62 | 237 | 245.6 | 0 | 0 | 0 | 0
386497 | 50.33 | 1.36 | 221.76 | 64.6 | 19.5 | 0 | 2023 | 7997 | -792 | 89.6 | -4.9 | -25.2 | 171 | 93 | 56 | 2 | 14.5 | 24 | 1.7 | 27 | 24 | 4 | 0 | 62 | 237 | 245.6 | 0 | 0 | 0 | 0
386513 | 50.33 | 1.22 | 221.76 | 64.6 | 19.5 | 0 | 2023 | 7997 | -792 | 89.6 | -4.9 | -25.2 | 171 | 93 | 56 | 2 | 14.5 | 24 | 1.7 | 27 | 24 | 4 | 0 | 62 | 237 | 245.6 | 0 | 0 | 0 | 0
386523 | 50.33 | 1.08 | 221.77 | 64.6 | 19.5 | 0 | 2023 | 7998 | -793 | 89.5 | -4.9 | -25.2 | 171 | 93 | 56 | 2 | 14.5 | 23 | 1.7 | 27 | 24 | 4 | 0 | 62 | 237 | 245.6 | 0 | 0 | 0 | 0
386534 | 50.33 | 0.94 | 221.78 | 64.6 | 19.5 | 0 | 2023 | 7999 | -793 | 89.5 | -4.9 | -25.2 | 171 | 93 | 56 | 2 | 14.5 | 23 | 1.7 | 27 | 24 | 4 | 0 | 62 | 237 | 245.6 | 0 | 0 | 0 | 0
386576 | 50.33 | 0.8 | 221.79 | 64.6 | 19.5 | 0 | 2023 | 8000 | -793 | 89.5 | -4.9 | -25.2 | 171 | 93 | 56 | 2 | 14.5 | 23 | 1.7 | 27 | 24 | 4 | 0 | 62 | 237 | 245.6 | 0 | 0 | 0 | 0
386619 | 50.33 | 0.66 | 221.8 | 64.6 | 19.5 | 0 | 2024 | 8001 | -793 | 89.4 | -4.9 | -25.2 | 171 | 93 | 56 | 2 | 14.5 | 23 | 1.7 | 27 | 24 | 4 | 0 | 62 | 237 | 245.6 | 0 | 0 | 0 | 0
386669 | 50.33 | 0.52 | 221.8 | 64.6 | 19.5 | 0 | 2024 | 8001 | -793 | 89.4 | -4.9 | -25.2 | 171 | 93 | 56 | 2 | 14.5 | 23 | 1.7 | 27 | 24 | 4 | 0 | 62 | 237 | 245.6 | 0 | 0 | 0 | 0
386681 | 50.33 | 0.38 | 221.81 | 64.6 | 19.5 | 0 | 2024 | 8002 | -794 | 89.3 | -4.9 | -25.2 | 171 | 93 | 56 | 2 | 14.5 | 23 | 1.7 | 27 | 24 | 4 | 0 | 62 | 237 | 245.6 | 0 | 0 | 0 | 0
386861 | 50.33 | 0.24 | 221.82 | 64.6 | 19.5 | 0 | 2024 | 8003 | -794 | 89.2 | -4.9 | -25.2 | 171 | 93 | 56 | 2 | 14.5 | 23 | 1.7 | 27 | 24 | 4 | 0 | 62 | 237 | 245.6 | 0 | 0 | 0 | 0
386874 | 50.33 | 0.1 | 221.83 | 64.6 | 19.5 | 0 | 2024 | 8004 | -794 | 89.2 | -4.9 | -25.2 | 171 | 93 | 56 | 2 | 14.5 | 23 | 1.7 | 27 | 24 | 4 | 0 | 62 | 237 | 245.6 | 0 | 0 | 0 | 0
386898 | 50.33 | -0.04 | 221.83 | 64.6 | 19 | 0 | 2024 | 8004 | -794 | 89.2 | -4.9 | -25.3 | 171 | 93 | 56 | 3 | 14.5 | 23 | 1.8 | 27 | 24 | 4 | 0 | 62 | 237 | 245.6 | 0 | 0 | 0 | 0
386990 | 50.33 | -0.18 | 221.84 | 64.6 | 19 | 0 | 2024 | 8005 | -794 | 89.2 | -4.9 | -25.3 | 171 | 93 | 56 | 3 | 14.5 | 23 | 1.8 | 27 | 24 | 4 | 0 | 62 | 237 | 245.6 | 0 | 0 | 0 | 0
387010 | 50.33 | -0.32 | 221.85 | 64.6 | 19 | 0 | 2024 | 8006 | -794 | 89.1 | -4.9 | -25.3 | 171 | 93 | 56 | 3 | 14.5 | 23 | 1.8 | 27 | 24 | 4 | 0 | 62 | 237 | 245.6 | 0 | 0 | 0 | 0
387023 | 50.32 | -0.46 | 221.86 | 64.6 | 19 | 0 | 2024 | 8007 | -795 | 89 | -4.9 | -25.3 | 171 | 93 | 56 | 3 | 14.5 | 23 | 1.8 | 27 | 24 | 4 | 0 | 62 | 237 | 245.6 | 0 | 0 | 0 | 0
387075 | 50.32 | -0.6 | 221.86 | 64.6 | 19 | 0 | 2024 | 8007 | -795 | 89 | -4.9 | -25.3 | 171 | 93 | 56 | 3 | 14.5 | 23 | 1.8 | 27 | 24 | 4 | 0 | 62 | 237 | 245.6 | 0 | 0 | 0 | 0
387128 | 50.32 | -0.74 | 221.87 | 64.6 | 19 | 0 | 2025 | 8008 | -795 | 88.9 | -4.9 | -25.3 | 171 | 93 | 56 | 3 | 14.5 | 23 | 1.8 | 27 | 24 | 4 | 0 | 62 | 237 | 245.6 | 0 | 0 | 0 | 0
387203 | 50.32 | -0.88 | 221.88 | 64.6 | 19 | 0 | 2025 | 8009 | -795 | 88.9 | -4.9 | -25.3 | 171 | 93 | 56 | 3 | 14.5 | 23 | 1.8 | 27 | 24 | 4 | 0 | 62 | 237 | 245.6 | 0 | 0 | 0 | 0
387220 | 50.32 | -1.02 | 221.89 | 64.6 | 19 | 0 | 2025 | 8010 | -795 | 88.9 | -4.9 | -25.3 | 171 | 93 | 56 | 3 | 14.5 | 23 | 1.8 | 27 | 24 | 4 | 0 | 62 | 237 | 245.6 | 0 | 0 | 0 | 0
387291 | 50.32 | -1.16 | 221.9 | 64.6 | 19 | 0 | 2025 | 8011 | -796 | 88.8 | -5 | -25.3 | 171 | 93 | 56 | 3 | 14.5 | 22 | 1.8 | 27 | 24 | 4 | 0 | 62 | 237 | 245.6 | 0 | 0 | 0 | 0
387305 | 50.32 | -1.3 | 221.9 | 64.6 | 19 | 0 | 2025 | 8011 | -796 | 88.8 | -5 | -25.3 | 171 | 93 | 56 | 3 | 14.5 | 22 | 1.8 | 27 | 24 | 4 | 0 | 62 | 237 | 245.6 | 0 | 0 | 0 | 0
387317 | 50.32 | -1.44 | 221.91 | 64.6 | 19 | 0 | 2025 | 8012 | -796 | 88.7 | -5 | -25.3 | 171 | 93 | 56 | 3 | 14.5 | 22 | 1.9 | 27 | 24 | 4 | 0 | 62 | 237 | 245.6 | 0 | 0 | 0 | 0
387464 | 50.32 | -1.58 | 221.92 | 64.6 | 19 | 0 | 2026 | 8013 | -796 | 88.6 | -5 | -25.3 | 171 | 93 | 56 | 3 | 14.5 | 22 | 1.9 | 27 | 24 | 4 | 0 | 62 | 237 | 245.6 | 0 | 0 | 0 | 0
387479 | 50.32 | -1.72 | 221.93 | 64.6 | 19 | 0 | 2026 | 8014 | -796 | 88.6 | -5 | -25.3 | 171 | 93 | 56 | 3 | 14.5 | 22 | 1.9 | 27 | 24 | 4 | 0 | 62 | 237 | 245.6 | 0 | 0 | 0 | 0
387534 | 50.32 | -1.86 | 221.93 | 64.6 | 19 | 0 | 2026 | 8014 | -797 | 88.6 | -5 | -25.3 | 171 | 93 | 56 | 3 | 14.5 | 22 | 1.9 | 27 | 24 | 4 | 0 | 62 | 237 | 245.6 | 0 | 0 | 0 | 0
387559 | 50.32 | -2 | 221.94 | 64.6 | 19 | 0 | 2026 | 8015 | -797 | 88.6 | -5 | -25.3 | 171 | 93 | 56 | 3 | 14.5 | 22 | 1.9 | 27 | 24 | 4 | 0 | 62 | 237 | 245.6 | 0 | 0 | 0 | 0
387622 | 50.32 | -2.14 | 221.95 | 64.6 | 19 | 0 | 2026 | 8016 | -797 | 88.5 | -5 | -25.3 | 171 | 93 | 56 | 3 | 14.5 | 22 | 1.9 | 27 | 24 | 4 | 0 | 62 | 237 | 245.6 | 0 | 0 | 0 | 0
387742 | 50.32 | -2.14 | 221.95 | 64.6 | 19 | 0 | 2026 | 8017 | -799 | 88.5 | -5 | -25.3 | 171 | 93 | 56 | 3 | 14.5 | 22 | 1.9 | 27 | 24 | 4 | 0 | 62 | 237 | 245.6 | 0 | 0 | 0 | 0
387754 | 50.32 | -2.16 | 221.95 | 64.6 | 19 | 0 | 2026 | 8017 | -801 | 88.6 | -5 | -25.3 | 171 | 93 | 56 | 3 | 14.5 | 22 | 1.9 | 27 | 24 | 4 | 0 | 62 | 237 | 245.6 | 0 | 0 | 0 | 0
387801 | 50.32 | -2.16 | 221.95 | 64.6 | 19 | 0 | 2026 | 8018 | -802 | 88.6 | -5 | -25.3 | 171 | 93 | 56 | 3 | 14.5 | 22 | 1.9 | 27 | 24 | 4 | 0 | 62 | 237 | 245.6 | 0 | 0 | 0 | 0
387849 | 50.32 | -2.16 | 221.95 | 64.6 | 19 | 0 | 2026 | 8019 | -804 | 88.6 | -5.1 | -25.2 | 171 | 93 | 56 | 3 | 14.5 | 23 | 1.9 | 27 | 24 | 4 | 0 | 62 | 237 | 245.6 | 0 | 0 | 0 | 0
387895 | 50.32 | -2.18 | 221.95 | 64.6 | 19 | 0 | 2026 | 8020 | -806 | 88.6 | -5.1 | -25.2 | 171 | 93 | 56 | 3 | 14.5 | 23 | 1.9 | 27 | 24 | 4 | 0 | 62 | 237 | 245.6 | 0 | 0 | 0 | 0
387922 | 50.32 | -2.18 | 221.95 | 64.6 | 19 | 0 | 2026 | 8020 | -808 | 88.6 | -5.1 | -25.2 | 171 | 93 | 56 | 3 | 14.5 | 23 | 1.9 | 27 | 24 | 4 | 0 | 62 | 237 | 245.6 | 0 | 0 | 0 | 0
387985 | 50.32 | -2.18 | 221.95 | 64.6 | 19 | 0 | 2026 | 8021 | -810 | 88.6 | -5.1 | -25.2 | 171 | 93 | 56 | 3 | 14.5 | 23 | 1.9 | 27 | 24 | 4 | 0 | 62 | 237 | 245.6 | 0 | 0 | 0 | 0
388036 | 50.33 | -2.2 | 221.95 | 64.6 | 19 | 0 | 2026 | 8022 | -811 | 88.7 | -5.1 | -25.2 | 171 | 93 | 56 | 3 | 14.5 | 23 | 1.8 | 27 | 24 | 4 | 0 | 62 | 237 | 245.6 | 0 | 0 | 0 | 0
388090 | 50.33 | -2.2 | 221.95 | 64.6 | 19 | 0 | 2026 | 8023 | -813 | 88.7 | -5.1 | -25.2 | 171 | 93 | 56 | 3 | 14.5 | 23 | 1.8 | 27 | 24 | 4 | 0 | 62 | 237 | 245.6 | 0 | 0 | 0 | 0
388104 | 50.33 | -2.22 | 221.95 | 64.6 | 19 | 0 | 2025 | 8023 | -815 | 88.7 | -5.2 | -25.1 | 171 | 93 | 56 | 3 | 14.5 | 24 | 1.8 | 27 | 24 | 4 | 0 | 62 | 237 | 245.6 | 0 | 0 | 0 | 0
388149 | 50.33 | -2.22 | 221.95 | 64.6 | 19 | 0 | 2025 | 8024 | -817 | 88.8 | -5.2 | -25.1 | 171 | 93 | 56 | 3 | 14.5 | 24 | 1.8 | 27 | 24 | 4 | 0 | 62 | 237 | 245.6 | 0 | 0 | 0 | 0
388203 | 50.33 | -2.22 | 221.95 | 64.6 | 19 | 0 | 2025 | 8025 | -819 | 88.8 | -5.2 | -25.1 | 171 | 93 | 56 | 3 | 14.5 | 24 | 1.8 | 27 | 24 | 4 | 0 | 62 | 237 | 245.6 | 0 | 0 | 0 | 0
388247 | 50.33 | -2.24 | 221.95 | 64.6 | 19 | 0 | 2025 | 8026 | -820 | 88.8 | -5.2 | -25.1 | 171 | 93 | 56 | 3 | 14.5 | 24 | 1.8 | 27 | 24 | 4 | 0 | 62 | 237 | 245.6 | 0 | 0 | 0 | 0
388446 | 50.33 | -2.24 | 221.95 | 64.6 | 19 | 0 | 2025 | 8026 | -822 | 88.9 | -5.2 | -25.1 | 171 | 93 | 56 | 3 | 14.5 | 24 | 1.8 | 27 | 24 | 4 | 0 | 62 | 237 | 245.6 | 0 | 0 | 0 | 0
388499 | 50.33 | -2.24 | 221.95 | 64.6 | 19 | 0 | 2025 | 8027 | -824 | 88.9 | -5.2 | -25.1 | 171 | 93 | 56 | 3 | 14.5 | 24 | 1.8 | 27 | 24 | 4 | 0 | 62 | 237 | 245.6 | 0 | 0 | 0 | 0
388559 | 50.33 | -2.26 | 221.95 | 64.6 | 18.5 | 0 | 2025 | 8028 | -826 | 88.9 | -5.2 | -25.1 | 171 | 93 | 56 | 2 | 14.5 | 25 | 1.8 | 27 | 24 | 4 | 0 | 62 | 237 | 245.6 | 0 | 0 | 0 | 0
388610 | 50.33 | -2.26 | 221.95 | 64.6 | 18.5 | 0 | 2025 | 8029 | -828 | 88.9 | -5.2 | -25.1 | 171 | 93 | 56 | 2 | 14.5 | 25 | 1.8 | 27 | 24 | 4 | 0 | 62 | 237 | 245.6 | 0 | 0 | 0 | 0
388673 | 50.33 | -2.26 | 221.95 | 64.6 | 18.5 | 0 | 2025 | 8029 | -830 | 88.9 | -5.2 | -25.1 | 171 | 93 | 56 | 2 | 14.5 | 25 | 1.8 | 27 | 24 | 4 | 0 | 62 | 237 | 245.6 | 0 | 0 | 0 | 0
388734 | 50.33 | -2.28 | 221.95 | 64.6 | 18.5 | 0 | 2025 | 8030 | -831 | 88.9 | -5.2 | -25.1 | 171 | 93 | 56 | 2 | 14.5 | 25 | 1.8 | 27 | 24 | 4 | 0 | 62 | 237 | 245.6 | 0 | 0 | 0 | 0
388755 | 50.33 | -2.28 | 221.95 | 64.6 | 18.5 | 0 | 2025 | 8031 | -833 | 88.9 | -5.2 | -25.1 | 171 | 93 | 56 | 2 | 14.5 | 25 | 1.8 | 27 | 24 | 4 | 0 | 62 | 237 | 245.6 | 0 | 0 | 0 | 0
388789 | 50.33 | -2.28 | 221.95 | 64.6 | 18.5 | 0 | 2025 | 8032 | -835 | 89 | -5.2 | -25.1 | 171 | 93 | 56 | 2 | 14.5 | 25 | 1.8 | 27 | 24 | 4 | 0 | 62 | 237 | 245.6 | 0 | 0 | 0 | 0
388837 | 50.33 | -2.3 | 221.95 | 64.6 | 18.5 | 0 | 2024 | 8032 | -837 | 89 | -5.3 | -25 | 171 | 93 | 56 | 2 | 14.5 | 26 | 1.8 | 27 | 24 | 4 | 0 | 62 | 237 | 245.6 | 0 | 0 | 0 | 0
388858 | 50.33 | -2.3 | 221.95 | 64.6 | 18.5 | 0 | 2024 | 8033 | -839 | 89 | -5.3 | -25 | 171 | 93 | 56 | 2 | 14.5 | 26 | 1.8 | 27 | 24 | 4 | 0 | 62 | 237 | 245.6 | 0 | 0 | 0 | 0
388890 | 50.34 | -2.32 | 221.95 | 64.6 | 18.5 | 0 | 2024 | 8034 | -840 | 89.1 | -5.3 | -25 | 171 | 93 | 56 | 2 | 14.5 | 26 | 1.7 | 27 | 24 | 4 | 0 | 62 | 237 | 245.6 | 0 | 0 | 0 | 0
388941 | 50.34 | -2.32 | 221.95 | 64.6 | 18.5 | 0 | 2024 | 8035 | -842 | 89.1 | -5.3 | -25 | 171 | 93 | 56 | 2 | 14.5 | 26 | 1.7 | 27 | 24 | 4 | 0 | 62 | 237 | 245.6 | 0 | 0 | 0 | 0
388990 | 50.34 | -2.32 | 221.95 | 64.6 | 18.5 | 0 | 2024 | 8035 | -844 | 89.1 | -5.3 | -25 | 171 | 93 | 56 | 2 | 14.5 | 26 | 1.7 | 27 | 24 | 4 | 0 | 62 | 237 | 245.6 | 0 | 0 | 0 | 0
389146 | 50.34 | -2.34 | 221.95 | 64.6 | 18.5 | 0 | 2024 | 8036 | -846 | 89.2 | -5.3 | -25 | 171 | 93 | 56 | 2 | 14.5 | 26 | 1.7 | 27 | 24 | 4 | 0 | 62 | 237 | 245.6 | 0 | 0 | 0 | 0
389165 | 50.34 | -2.34 | 221.95 | 64.6 | 18.5 | 0 | 2024 | 8037 | -848 | 89.2 | -5.4 | -24.9 | 171 | 93 | 56 | 2 | 14.5 | 27 | 1.7 | 27 | 24 | 4 | 0 | 62 | 237 | 245.6 | 0 | 0 | 0 | 0
389215 | 50.34 | -2.34 | 221.95 | 64.6 | 18.5 | 0 | 2024 | 8038 | -849 | 89.2 | -5.4 | -24.9 | 171 | 93 | 56 | 2 | 14.5 | 27 | 1.7 | 27 | 24 | 4 | 0 | 62 | 237 | 245.6 | 0 | 0 | 0 | 0
389236 | 50.34 | -2.36 | 221.95 | 64.6 | 18.5 | 0 | 2024 | 8038 | -851 | 89.2 | -5.4 | -24.9 | 171 | 93 | 56 | 2 | 14.5 | 27 | 1.7 | 27 | 24 | 4 | 0 | 62 | 237 | 245.6 | 0 | 0 | 0 | 0
389261 | 50.34 | -2.36 | 221.95 | 64.6 | 18.5 | 0 | 2024 | 8039 | -853 | 89.2 | -5.4 | -24.9 | 171 | 93 | 56 | 2 | 14.5 | 27 | 1.7 | 27 | 24 | 4 | 0 | 62 | 237 | 245.6 | 0 | 0 | 0 | 0
389358 | 50.34 | -2.4 | 221.96 | 64.6 | 18.5 | 0 | 2024 | 8040 | -854 | 89.2 | -5.4 | -24.9 | 171 | 93 | 56 | 2 | 14.5 | 27 | 1.7 | 27 | 24 | 4 | 0 | 62 | 237 | 245.6 | 0 | 0 | 0 | 0
389409 | 50.34 | -2.44 | 221.97 | 64.6 | 18.5 | 0 | 2024 | 8040 | -855 | 89.2 | -5.4 | -24.9 | 171 | 93 | 56 | 2 | 14.5 | 27 | 1.7 | 27 | 24 | 4 | 0 | 62 | 237 | 245.6 | 0 | 0 | 0 | 0
389454 | 50.34 | -2.48 | 221.97 | 64.6 | 18.5 | 0 | 2023 | 8041 | -857 | 89.2 | -5.4 | -24.9 | 171 | 93 | 56 | 2 | 14.5 | 27 | 1.7 | 27 | 24 | 4 | 0 | 62 | 237 | 245.6 | 0 | 0 | 0 | 0
389499 | 50.34 | -2.5 | 221.98 | 64.6 | 18.5 | 0 | 2023 | 8041 | -858 | 89.2 | -5.4 | -25 | 171 | 93 | 56 | 2 | 14.5 | 27 | 1.7 | 27 | 24 | 4 | 0 | 62 | 237 | 245.6 | 0 | 0 | 0 | 0
389553 | 50.35 | -2.54 | 221.99 | 64.6 | 18.5 | 0 | 2023 | 8042 | -859 | 89.2 | -5.4 | -25 | 171 | 93 | 56 | 2 | 14.5 | 27 | 1.7 | 27 | 24 | 4 | 0 | 62 | 237 | 245.6 | 0 | 0 | 0 | 0
389621 | 50.35 | -2.58 | 222 | 64.6 | 18.5 | 0 | 2022 | 8042 | -860 | 89.2 | -5.4 | -25 | 171 | 93 | 56 | 2 | 14.5 | 26 | 1.7 | 27 | 24 | 4 | 0 | 62 | 237 | 245.6 | 0 | 0 | 0 | 0
389651 | 50.35 | -2.62 | 222.01 | 64.6 | 18.5 | 0 | 2022 | 8043 | -862 | 89.2 | -5.4 | -25 | 171 | 93 | 56 | 2 | 14.5 | 26 | 1.7 | 27 | 24 | 4 | 0 | 62 | 237 | 245.6 | 0 | 0 | 0 | 0
389663 | 50.35 | -2.66 | 222.01 | 64.6 | 18.5 | 0 | 2022 | 8043 | -863 | 89.3 | -5.4 | -25 | 171 | 93 | 56 | 2 | 14.5 | 26 | 1.7 | 27 | 24 | 4 | 0 | 62 | 237 | 245.6 | 0 | 0 | 0 | 0
389708 | 50.35 | -2.7 | 222.02 | 64.6 | 18.5 | 0 | 2022 | 8044 | -864 | 89.3 | -5.4 | -25 | 171 | 93 | 56 | 2 | 14.5 | 26 | 1.7 | 27 | 24 | 4 | 0 | 62 | 237 | 245.6 | 0 | 0 | 0 | 0
389723 | 50.35 | -2.72 | 222.03 | 64.6 | 18.5 | 0 | 2022 | 8044 | -865 | 89.3 | -5.4 | -25 | 171 | 93 | 56 | 2 | 14.5 | 26 | 1.7 | 27 | 24 | 4 | 0 | 62 | 237 | 245.6 | 0 | 0 | 0 | 0
389766 | 50.35 | -2.76 | 222.04 | 64.6 | 18.5 | 0 | 2021 | 8045 | -866 | 89.3 | -5.4 | -25 | 171 | 93 | 56 | 2 | 14.5 | 26 | 1.7 | 27 | 24 | 4 | 0 | 62 | 237 | 245.6 | 0 | 0 | 0 | 0
389823 | 50.35 | -2.8 | 222.05 | 64.6 | 18.5 | 0 | 2021 | 8046 | -868 | 89.3 | -5.4 | -25.1 | 171 | 93 | 56 | 2 | 14.5 | 26 | 1.7 | 27 | 24 | 4 | 0 | 62 | 237 | 245.6 | 0 | 0 | 0 | 0
389864 | 50.35 | -2.84 | 222.05 | 64.6 | 18.5 | 0 | 2021 | 8046 | -869 | 89.3 | -5.4 | -25.1 | 171 | 93 | 56 | 2 | 14.5 | 26 | 1.7 | 27 | 24 | 4 | 0 | 62 | 237 | 245.6 | 0 | 0 | 0 | 0
390058 | 50.35 | -2.88 | 222.06 | 64.6 | 18.5 | 0 | 2020 | 8047 | -870 | 89.3 | -5.4 | -25.1 | 171 | 93 | 56 | 2 | 14.5 | 26 | 1.7 | 27 | 24 | 4 | 0 | 62 | 237 | 245.6 | 0 | 0 | 0 | 0
390126 | 50.36 | -2.92 | 222.07 | 64.6 | 18.5 | 0 | 2020 | 8047 | -871 | 89.3 | -5.4 | -25.1 | 171 | 93 | 56 | 2 | 14.5 | 26 | 1.7 | 27 | 24 | 4 | 0 | 62 | 237 | 245.6 | 0 | 0 | 0 | 0
390148 | 50.36 | -2.94 | 222.08 | 64.6 | 18 | 0 | 2020 | 8048 | -873 | 89.3 | -5.5 | -25.1 | 171 | 93 | 56 | 2 | 14.5 | 25 | 1.6 | 27 | 24 | 4 | 0 | 62 | 237 | 245.6 | 0 | 0 | 0 | 0
390205 | 50.36 | -2.98 | 222.09 | 64.6 | 18 | 0 | 2020 | 8048 | -874 | 89.3 | -5.5 | -25.1 | 171 | 93 | 56 | 2 | 14.5 | 25 | 1.6 | 27 | 24 | 4 | 0 | 62 | 237 | 245.6 | 0 | 0 | 0 | 0
390262 | 50.36 | -3.02 | 222.1 | 64.6 | 18 | 0 | 2019 | 8049 | -875 | 89.3 | -5.5 | -25.1 | 171 | 93 | 56 | 2 | 14.5 | 25 | 1.6 | 27 | 24 | 4 | 0 | 62 | 237 | 245.6 | 0 | 0 | 0 | 0
390274 | 50.36 | -3.06 | 222.1 | 64.6 | 18 | 0 | 2019 | 8049 | -876 | 89.3 | -5.5 | -25.1 | 171 | 93 | 56 | 2 | 14.5 | 25 | 1.6 | 27 | 24 | 4 | 0 | 62 | 237 | 245.6 | 0 | 0 | 0 | 0
390323 | 50.36 | -3.1 | 222.11 | 64.6 | 18 | 0 | 2019 | 8050 | -878 | 89.3 | -5.5 | -25.1 | 171 | 93 | 56 | 2 | 14.5 | 25 | 1.6 | 27 | 24 | 4 | 0 | 62 | 237 | 245.6 | 0 | 0 | 0 | 0
390375 | 50.36 | -3.14 | 222.12 | 64.6 | 18 | 0 | 2018 | 8051 | -879 | 89.3 | -5.5 | -25.1 | 171 | 93 | 56 | 2 | 14.5 | 25 | 1.6 | 27 | 24 | 4 | 0 | 62 | 237 | 245.6 | 0 | 0 | 0 | 0
390407 | 50.36 | -3.16 | 222.13 | 64.6 | 18 | 0 | 2018 | 8051 | -880 | 89.3 | -5.5 | -25.1 | 171 | 93 | 56 | 2 | 14.5 | 25 | 1.6 | 27 | 24 | 4 | 0 | 62 | 237 | 245.6 | 0 | 0 | 0 | 0
390429 | 50.36 | -3.2 | 222.14 | 64.6 | 18 | 0 | 2018 | 8052 | -881 | 89.3 | -5.5 | -25.1 | 171 | 93 | 56 | 2 | 14.5 | 25 | 1.6 | 27 | 24 | 4 | 0 | 62 | 237 | 245.6 | 0 | 0 | 0 | 0
390447 | 50.36 | -3.24 | 222.14 | 64.6 | 18 | 0 | 2018 | 8052 | -882 | 89.4 | -5.5 | -25.1 | 171 | 93 | 56 | 2 | 14.5 | 25 | 1.6 | 27 | 24 | 4 | 0 | 62 | 237 | 245.6 | 0 | 0 | 0 | 0
390462 | 50.37 | -3.28 | 222.15 | 64.6 | 18 | 0 | 2018 | 8053 | -884 | 89.4 | -5.5 | -25.1 | 171 | 93 | 56 | 2 | 14.5 | 25 | 1.6 | 27 | 24 | 4 | 0 | 62 | 237 | 245.6 | 0 | 0 | 0 | 0
390509 | 50.37 | -3.32 | 222.16 | 64.6 | 18 | 0 | 2017 | 8053 | -885 | 89.4 | -5.5 | -25.1 | 171 | 93 | 56 | 2 | 14.5 | 24 | 1.6 | 27 | 24 | 4 | 0 | 62 | 237 | 245.6 | 0 | 0 | 0 | 0
390625 | 50.37 | -3.36 | 222.17 | 64.6 | 18 | 0 | 2017 | 8054 | -886 | 89.4 | -5.5 | -25.1 | 171 | 93 | 56 | 2 | 14.5 | 24 | 1.6 | 27 | 24 | 4 | 0 | 62 | 237 | 245.6 | 0 | 0 | 0 | 0
390670 | 50.37 | -3.38 | 222.18 | 64.6 | 18 | 0 | 2017 | 8054 | -887 | 89.4 | -5.5 | -25.2 | 171 | 93 | 56 | 2 | 14.5 | 24 | 1.6 | 27 | 24 | 4 | 0 | 62 | 237 | 245.6 | 0 | 0 | 0 | 0
390685 | 50.37 | -3.42 | 222.18 | 64.6 | 18 | 0 | 2016 | 8055 | -889 | 89.4 | -5.5 | -25.2 | 171 | 93 | 56 | 2 | 14.5 | 24 | 1.6 | 27 | 24 | 4 | 0 | 62 | 237 | 245.6 | 0 | 0 | 0 | 0
390730 | 50.37 | -3.46 | 222.19 | 64.6 | 18 | 0 | 2016 | 8055 | -890 | 89.4 | -5.5 | -25.2 | 171 | 93 | 56 | 2 | 14.5 | 24 | 1.6 | 27 | 24 | 4 | 0 | 62 | 237 | 245.6 | 0 | 0 | 0 | 0
390764 | 50.37 | -3.5 | 222.2 | 64.6 | 18 | 0 | 2016 | 8056 | -891 | 89.4 | -5.5 | -25.2 | 171 | 93 | 56 | 2 | 14.5 | 24 | 1.6 | 27 | 24 | 4 | 0 | 62 | 237 | 245.6 | 0 | 0 | 0 | 0
390899 | 50.37 | -3.58 | 222.21 | 64.6 | 18 | 0 | 2016 | 8057 | -892 | 89.2 | -5.5 | -25.2 | 171 | 93 | 56 | 2 | 14.5 | 24 | 1.6 | 27 | 24 | 4 | 0 | 62 | 237 | 245.6 | 0 | 0 | 0 | 0
390949 | 50.38 | -3.68 | 222.22 | 64.6 | 18 | 0 | 2016 | 8057 | -893 | 89.2 | -5.5 | -25.2 | 171 | 93 | 56 | 2 | 14.5 | 24 | 1.6 | 27 | 24 | 4 | 0 | 62 | 237 | 245.6 | 0 | 0 | 0 | 0
390962 | 50.38 | -3.76 | 222.23 | 64.6 | 18 | 0 | 2016 | 8058 | -894 | 89 | -5.5 | -25.2 | 171 | 93 | 56 | 2 | 14.5 | 24 | 1.6 | 27 | 24 | 4 | 0 | 62 | 237 | 245.6 | 0 | 0 | 0 | 0
391005 | 50.38 | -3.84 | 222.25 | 64.6 | 18 | 0 | 2016 | 8058 | -895 | 88.9 | -5.6 | -25.2 | 171 | 93 | 56 | 2 | 14.5 | 24 | 1.6 | 27 | 24 | 4 | 0 | 62 | 237 | 245.6 | 0 | 0 | 0 | 0
391019 | 50.38 | -3.92 | 222.26 | 64.6 | 18 | 0 | 2016 | 8059 | -896 | 88.8 | -5.6 | -25.2 | 171 | 93 | 56 | 2 | 14.5 | 24 | 1.6 | 27 | 24 | 4 | 0 | 62 | 237 | 245.6 | 0 | 0 | 0 | 0
391069 | 50.38 | -4.02 | 222.27 | 64.6 | 18 | 0 | 2016 | 8060 | -897 | 88.7 | -5.6 | -25.2 | 171 | 93 | 56 | 2 | 14.5 | 24 | 1.7 | 27 | 24 | 4 | 0 | 62 | 237 | 245.6 | 0 | 0 | 0 | 0
391084 | 50.38 | -4.1 | 222.28 | 64.6 | 18 | 0 | 2016 | 8060 | -898 | 88.6 | -5.7 | -25.2 | 171 | 93 | 56 | 2 | 14.5 | 24 | 1.7 | 27 | 24 | 4 | 0 | 62 | 237 | 245.6 | 0 | 0 | 0 | 0
391126 | 50.38 | -4.18 | 222.29 | 64.6 | 18 | 0 | 2016 | 8061 | -899 | 88.5 | -5.7 | -25.2 | 171 | 93 | 56 | 2 | 14.5 | 23 | 1.7 | 27 | 24 | 4 | 0 | 62 | 237 | 245.6 | 0 | 0 | 0 | 0
391168 | 50.39 | -4.28 | 222.3 | 64.6 | 18 | 0 | 2016 | 8062 | -900 | 88.3 | -5.7 | -25.2 | 171 | 93 | 56 | 2 | 14.5 | 23 | 1.7 | 27 | 24 | 4 | 0 | 62 | 237 | 245.6 | 0 | 0 | 0 | 0
391182 | 50.39 | -4.36 | 222.32 | 64.6 | 18 | 0 | 2015 | 8062 | -901 | 88.3 | -5.8 | -25.2 | 171 | 93 | 56 | 2 | 14.5 | 23 | 1.7 | 27 | 24 | 4 | 0 | 62 | 237 | 245.6 | 0 | 0 | 0 | 0
391194 | 50.39 | -4.44 | 222.33 | 64.6 | 18 | 0 | 2015 | 8063 | -902 | 88.1 | -5.8 | -25.2 | 171 | 93 | 56 | 2 | 14.5 | 23 | 1.7 | 27 | 24 | 4 | 0 | 62 | 237 | 245.6 | 0 | 0 | 0 | 0
391212 | 50.39 | -4.52 | 222.34 | 64.6 | 18 | 0 | 2015 | 8063 | -903 | 88.1 | -5.8 | -25.2 | 171 | 93 | 56 | 2 | 14.5 | 23 | 1.7 | 27 | 24 | 4 | 0 | 62 | 237 | 245.6 | 0 | 0 | 0 | 0
391254 | 50.39 | -4.62 | 222.35 | 64.6 | 18 | 0 | 2015 | 8064 | -904 | 87.9 | -5.8 | -25.2 | 171 | 93 | 56 | 2 | 14.5 | 23 | 1.7 | 27 | 24 | 4 | 0 | 62 | 237 | 245.6 | 0 | 0 | 0 | 0
391482 | 50.39 | -4.7 | 222.36 | 64.6 | 18 | 0 | 2015 | 8065 | -905 | 87.8 | -5.8 | -25.2 | 171 | 93 | 56 | 2 | 14.5 | 23 | 1.7 | 27 | 24 | 4 | 0 | 62 | 237 | 245.6 | 0 | 0 | 0 | 0
391533 | 50.4 | -4.78 | 222.37 | 64.6 | 18 | 0 | 2015 | 8065 | -906 | 87.7 | -5.9 | -25.2 | 171 | 93 | 56 | 2 | 14.5 | 23 | 1.7 | 27 | 24 | 4 | 0 | 62 | 237 | 245.6 | 0 | 0 | 0 | 0
391579 | 50.4 | -4.88 | 222.39 | 65.2 | 17.5 | 0 | 2015 | 8066 | -908 | 87.6 | -5.9 | -25.1 | 171 | 93 | 56 | 2 | 14.5 | 23 | 1.8 | 27 | 24 | 4 | 0 | 62 | 237 | 245.6 | 0 | 0 | 0 | 0
391628 | 50.4 | -4.96 | 222.4 | 65.2 | 17.5 | 0 | 2015 | 8066 | -909 | 87.5 | -6 | -25.1 | 171 | 93 | 56 | 2 | 14.5 | 23 | 1.8 | 27 | 24 | 4 | 0 | 62 | 237 | 245.6 | 0 | 0 | 0 | 0
391704 | 50.4 | -5.04 | 222.41 | 65.2 | 17.5 | 0 | 2015 | 8067 | -910 | 87.4 | -6 | -25.1 | 171 | 93 | 56 | 2 | 14.5 | 23 | 1.8 | 27 | 24 | 4 | 0 | 62 | 237 | 245.6 | 0 | 0 | 0 | 0
391753 | 50.4 | -5.14 | 222.42 | 65.2 | 17.5 | 0 | 2015 | 8068 | -911 | 87.2 | -6 | -25.1 | 171 | 93 | 56 | 2 | 14.5 | 23 | 1.8 | 27 | 24 | 4 | 0 | 62 | 237 | 245.6 | 0 | 0 | 0 | 0
391768 | 50.4 | -5.22 | 222.43 | 65.2 | 17.5 | 0 | 2015 | 8068 | -912 | 87.2 | -6 | -25.1 | 171 | 93 | 56 | 2 | 14.5 | 23 | 1.8 | 27 | 24 | 4 | 0 | 62 | 237 | 245.6 | 0 | 0 | 0 | 0
391782 | 50.4 | -5.3 | 222.44 | 65.2 | 17.5 | 0 | 2015 | 8069 | -913 | 87 | -6 | -25.1 | 171 | 93 | 56 | 2 | 14.5 | 23 | 1.8 | 27 | 24 | 4 | 0 | 62 | 237 | 245.6 | 0 | 0 | 0 | 0
391830 | 50.41 | -5.38 | 222.46 | 65.2 | 17.5 | 0 | 2014 | 8069 | -914 | 86.9 | -6.1 | -25.1 | 171 | 93 | 56 | 2 | 14.5 | 23 | 1.8 | 27 | 24 | 4 | 0 | 62 | 237 | 245.6 | 0 | 0 | 0 | 0
391878 | 50.41 | -5.48 | 222.47 | 65.2 | 17.5 | 0 | 2014 | 8070 | -915 | 86.8 | -6.1 | -25.1 | 171 | 93 | 56 | 2 | 14.5 | 23 | 1.8 | 27 | 24 | 4 | 0 | 62 | 237 | 245.6 | 0 | 0 | 0 | 0
391925 | 50.41 | -5.56 | 222.48 | 65.2 | 17.5 | 0 | 2014 | 8071 | -916 | 86.7 | -6.1 | -25.1 | 171 | 93 | 56 | 2 | 14.5 | 22 | 1.8 | 27 | 24 | 4 | 0 | 62 | 237 | 245.6 | 0 | 0 | 0 | 0
391940 | 50.41 | -5.64 | 222.49 | 65.2 | 17.5 | 0 | 2014 | 8071 | -917 | 86.6 | -6.2 | -25.1 | 171 | 93 | 56 | 2 | 14.5 | 22 | 1.8 | 27 | 24 | 4 | 0 | 62 | 237 | 245.6 | 0 | 0 | 0 | 0
391982 | 50.41 | -5.74 | 222.5 | 65.2 | 17.5 | 0 | 2014 | 8072 | -918 | 86.5 | -6.2 | -25.1 | 171 | 93 | 56 | 2 | 14.5 | 22 | 1.9 | 27 | 24 | 4 | 0 | 62 | 237 | 245.6 | 0 | 0 | 0 | 0
392152 | 50.41 | -5.82 | 222.51 | 65.2 | 17.5 | 0 | 2014 | 8073 | -919 | 86.4 | -6.2 | -25.1 | 171 | 93 | 56 | 2 | 14.5 | 22 | 1.9 | 27 | 24 | 4 | 0 | 62 | 237 | 245.6 | 0 | 0 | 0 | 0
392197 | 50.42 | -5.9 | 222.53 | 65.2 | 17.5 | 0 | 2014 | 8073 | -920 | 86.3 | -6.3 | -25.1 | 171 | 93 | 56 | 2 | 14.5 | 22 | 1.9 | 27 | 24 | 4 | 0 | 62 | 237 | 245.6 | 0 | 0 | 0 | 0
392209 | 50.42 | -5.98 | 222.54 | 65.2 | 17.5 | 0 | 2014 | 8074 | -921 | 86.1 | -6.3 | -25.1 | 171 | 93 | 56 | 2 | 14.5 | 22 | 1.9 | 27 | 24 | 4 | 0 | 62 | 237 | 245.6 | 0 | 0 | 0 | 0
392257 | 50.42 | -6.08 | 222.55 | 65.2 | 17.5 | 0 | 2014 | 8074 | -922 | 86.1 | -6.3 | -25.1 | 171 | 93 | 56 | 2 | 14.5 | 22 | 1.9 | 27 | 24 | 4 | 0 | 62 | 237 | 245.6 | 0 | 0 | 0 | 0
392300 | 50.42 | -6.16 | 222.56 | 65.2 | 17.5 | 0 | 2014 | 8075 | -923 | 85.9 | -6.3 | -25.1 | 171 | 93 | 56 | 2 | 14.5 | 22 | 1.9 | 27 | 24 | 4 | 0 | 62 | 237 | 245.6 | 0 | 0 | 0 | 0
392494 | 50.42 | -6.16 | 222.56 | 65.2 | 17.5 | 0 | 2014 | 8077 | -925 | 85.9 | -6.3 | -25.1 | 171 | 93 | 56 | 2 | 14.5 | 22 | 1.9 | 27 | 24 | 4 | 0 | 62 | 237 | 245.6 | 0 | 0 | 0 | 0
392515 | 50.42 | -6.18 | 222.57 | 65.2 | 17.5 | 0 | 2014 | 8078 | -928 | 86 | -6.3 | -25.1 | 171 | 93 | 56 | 2 | 14.5 | 22 | 1.9 | 27 | 24 | 4 | 0 | 62 | 237 | 245.6 | 0 | 0 | 0 | 0
392538 | 50.43 | -6.18 | 222.57 | 65.2 | 17.5 | 0 | 2014 | 8080 | -930 | 86 | -6.3 | -25.1 | 171 | 93 | 56 | 2 | 14.5 | 22 | 1.9 | 27 | 24 | 4 | 0 | 62 | 237 | 245.6 | 0 | 0 | 0 | 0
392554 | 50.43 | -6.18 | 222.58 | 65.2 | 17.5 | 0 | 2014 | 8081 | -932 | 86.1 | -6.3 | -25.1 | 171 | 93 | 56 | 2 | 14.5 | 22 | 1.9 | 27 | 24 | 4 | 0 | 62 | 237 | 245.6 | 0 | 0 | 0 | 0
392598 | 50.43 | -6.2 | 222.58 | 65.2 | 17.5 | 0 | 2013 | 8083 | -934 | 86.1 | -6.3 | -25.1 | 171 | 93 | 56 | 2 | 14.5 | 22 | 1.9 | 27 | 24 | 4 | 0 | 62 | 237 | 245.6 | 0 | 0 | 0 | 0
392648 | 50.43 | -6.2 | 222.58 | 65.2 | 17.5 | 0 | 2013 | 8084 | -937 | 86.1 | -6.3 | -25.1 | 171 | 93 | 56 | 2 | 14.5 | 22 | 1.9 | 27 | 24 | 4 | 0 | 62 | 237 | 245.6 | 0 | 0 | 0 | 0
392689 | 50.43 | -6.2 | 222.59 | 65.2 | 17.5 | 0 | 2013 | 8086 | -939 | 86.1 | -6.3 | -25.1 | 171 | 93 | 56 | 2 | 14.5 | 22 | 1.9 | 27 | 24 | 4 | 0 | 62 | 237 | 245.6 | 0 | 0 | 0 | 0
392705 | 50.43 | -6.22 | 222.59 | 65.2 | 17.5 | 0 | 2013 | 8088 | -941 | 86.2 | -6.3 | -25.1 | 171 | 93 | 56 | 2 | 14.5 | 22 | 1.8 | 27 | 24 | 4 | 0 | 62 | 237 | 245.6 | 0 | 0 | 0 | 0
392778 | 50.44 | -6.22 | 222.59 | 65.2 | 17.5 | 0 | 2013 | 8089 | -943 | 86.2 | -6.3 | -25.1 | 171 | 93 | 56 | 2 | 14.5 | 22 | 1.8 | 27 | 24 | 4 | 0 | 62 | 237 | 245.6 | 0 | 0 | 0 | 0
392794 | 50.44 | -6.22 | 222.6 | 65.2 | 17.5 | 0 | 2013 | 8091 | -946 | 86.3 | -6.3 | -25.1 | 171 | 93 | 56 | 2 | 14.5 | 22 | 1.8 | 27 | 24 | 4 | 0 | 62 | 237 | 245.6 | 0 | 0 | 0 | 0
392825 | 50.44 | -6.24 | 222.6 | 65.2 | 17.5 | 0 | 2012 | 8092 | -948 | 86.3 | -6.3 | -25.1 | 171 | 93 | 56 | 2 | 14.5 | 22 | 1.8 | 27 | 24 | 4 | 0 | 62 | 237 | 245.6 | 0 | 0 | 0 | 0
392914 | 50.44 | -6.24 | 222.61 | 65.2 | 17.5 | 0 | 2012 | 8094 | -950 | 86.3 | -6.3 | -25.1 | 171 | 93 | 56 | 2 | 14.5 | 22 | 1.8 | 27 | 24 | 4 | 0 | 62 | 237 | 245.6 | 0 | 0 | 0 | 0
392953 | 50.44 | -6.24 | 222.61 | 65.2 | 17.5 | 0 | 2012 | 8096 | -952 | 86.4 | -6.3 | -25.1 | 171 | 93 | 56 | 2 | 14.5 | 22 | 1.8 | 27 | 24 | 4 | 0 | 62 | 237 | 245.6 | 0 | 0 | 0 | 0
393098 | 50.44 | -6.26 | 222.61 | 65.2 | 17.5 | 0 | 2012 | 8097 | -955 | 86.4 | -6.3 | -25.1 | 171 | 93 | 56 | 2 | 14.5 | 22 | 1.8 | 27 | 24 | 4 | 0 | 62 | 237 | 245.6 | 0 | 0 | 0 | 0
393113 | 50.45 | -6.26 | 222.62 | 65.2 | 17.5 | 0 | 2012 | 8099 | -957 | 86.4 | -6.3 | -25.1 | 171 | 93 | 56 | 2 | 14.5 | 22 | 1.8 | 27 | 24 | 4 | 0 | 62 | 237 | 245.6 | 0 | 0 | 0 | 0
393195 | 50.45 | -6.26 | 222.62 | 65.2 | 17.5 | 0 | 2012 | 8100 | -959 | 86.4 | -6.3 | -25 | 172 | 93 | 56 | 2 | 14.5 | 23 | 1.8 | 27 | 24 | 4 | 0 | 62 | 237 | 245.6 | 0 | 0 | 0 | 0
393243 | 50.45 | -6.26 | 222.63 | 65.2 | 17.5 | 0 | 2012 | 8102 | -961 | 86.5 | -6.3 | -25 | 172 | 93 | 56 | 2 | 14.5 | 23 | 1.8 | 27 | 24 | 4 | 0 | 62 | 237 | 245.6 | 0 | 0 | 0 | 0
393307 | 50.45 | -6.28 | 222.63 | 65.2 | 17.5 | 0 | 2012 | 8103 | -964 | 86.5 | -6.3 | -25 | 172 | 93 | 56 | 2 | 14.5 | 23 | 1.8 | 27 | 24 | 4 | 0 | 62 | 237 | 245.6 | 0 | 0 | 0 | 0
393321 | 50.45 | -6.28 | 222.63 | 65.2 | 17.5 | 0 | 2012 | 8105 | -966 | 86.6 | -6.3 | -25 | 172 | 93 | 56 | 2 | 14.5 | 23 | 1.8 | 27 | 24 | 4 | 0 | 62 | 237 | 245.6 | 0 | 0 | 0 | 0
393372 | 50.45 | -6.28 | 222.64 | 65.2 | 17.5 | 0 | 2012 | 8107 | -968 | 86.6 | -6.3 | -25 | 172 | 93 | 56 | 2 | 14.5 | 23 | 1.8 | 27 | 24 | 4 | 0 | 62 | 237 | 245.6 | 0 | 0 | 0 | 0
393420 | 50.46 | -6.3 | 222.64 | 65.2 | 17.5 | 0 | 2011 | 8108 | -970 | 86.6 | -6.3 | -25 | 172 | 93 | 56 | 2 | 14.5 | 23 | 1.8 | 27 | 24 | 4 | 0 | 62 | 237 | 245.6 | 0 | 0 | 0 | 0
393469 | 50.46 | -6.3 | 222.65 | 65.2 | 17.5 | 0 | 2011 | 8110 | -973 | 86.7 | -6.3 | -25 | 172 | 93 | 56 | 2 | 14.5 | 23 | 1.8 | 27 | 24 | 4 | 0 | 62 | 237 | 245.6 | 0 | 0 | 0 | 0
393516 | 50.46 | -6.3 | 222.65 | 65.2 | 17.5 | 0 | 2011 | 8111 | -975 | 86.7 | -6.3 | -25 | 172 | 93 | 56 | 2 | 14.5 | 23 | 1.8 | 27 | 24 | 4 | 0 | 62 | 237 | 245.6 | 0 | 0 | 0 | 0
393530 | 50.46 | -6.32 | 222.65 | 65.2 | 17.5 | 0 | 2011 | 8113 | -977 | 86.7 | -6.3 | -25 | 172 | 93 | 56 | 2 | 14.5 | 23 | 1.7 | 27 | 24 | 4 | 0 | 62 | 237 | 245.6 | 0 | 0 | 0 | 0
393554 | 50.46 | -6.32 | 222.66 | 65.2 | 17.5 | 0 | 2011 | 8115 | -979 | 86.7 | -6.3 | -25 | 172 | 93 | 56 | 2 | 14.5 | 23 | 1.7 | 27 | 24 | 4 | 0 | 62 | 237 | 245.6 | 0 | 0 | 0 | 0
393573 | 50.46 | -6.32 | 222.66 | 65.2 | 17.5 | 0 | 2011 | 8116 | -982 | 86.8 | -6.3 | -24.9 | 172 | 93 | 56 | 2 | 14.5 | 23 | 1.7 | 27 | 24 | 4 | 0 | 62 | 237 | 245.6 | 0 | 0 | 0 | 0
393762 | 50.47 | -6.34 | 222.66 | 65.2 | 17.5 | 0 | 2010 | 8118 | -984 | 86.8 | -6.3 | -24.9 | 172 | 93 | 56 | 2 | 14.5 | 23 | 1.7 | 27 | 24 | 4 | 0 | 62 | 237 | 245.6 | 0 | 0 | 0 | 0
393793 | 50.47 | -6.34 | 222.67 | 65.2 | 17.5 | 0 | 2010 | 8119 | -986 | 86.9 | -6.3 | -24.9 | 172 | 93 | 56 | 2 | 14.5 | 23 | 1.7 | 27 | 24 | 4 | 0 | 62 | 237 | 245.6 | 0 | 0 | 0 | 0
393850 | 50.47 | -6.34 | 222.67 | 65.2 | 17.5 | 0 | 2010 | 8121 | -988 | 86.9 | -6.3 | -24.9 | 172 | 93 | 56 | 2 | 14.5 | 23 | 1.7 | 27 | 24 | 4 | 0 | 62 | 237 | 245.6 | 0 | 0 | 0 | 0
393865 | 50.47 | -6.36 | 222.68 | 65.2 | 17.5 | 0 | 2010 | 8122 | -991 | 86.9 | -6.3 | -24.9 | 172 | 93 | 56 | 2 | 14.5 | 23 | 1.7 | 27 | 24 | 4 | 0 | 62 | 237 | 245.6 | 0 | 0 | 0 | 0
393910 | 50.47 | -6.36 | 222.68 | 65.2 | 17.5 | 0 | 2010 | 8124 | -993 | 86.9 | -6.3 | -24.9 | 172 | 93 | 56 | 2 | 14.5 | 23 | 1.7 | 27 | 24 | 4 | 0 | 62 | 237 | 245.6 | 0 | 0 | 0 | 0
394079 | 50.47 | -6.6 | 222.7 | 65.2 | 17.5 | 0 | 2008 | 8125 | -1000 | 86.9 | -6.3 | -24.9 | 172 | 93 | 56 | 2 | 14.5 | 23 | 1.7 | 27 | 24 | 4 | 0 | 62 | 237 | 245.6 | 0 | 0 | 0 | 0
394124 | 50.48 | -6.86 | 222.73 | 65.2 | 17 | 0 | 2007 | 8127 | -1008 | 86.7 | -6.3 | -24.9 | 172 | 93 | 56 | 2 | 14.5 | 23 | 1.7 | 27 | 24 | 4 | 0 | 62 | 237 | 245.6 | 0 | 0 | 0 | 0
394139 | 50.48 | -7.1 | 222.75 | 65.2 | 17 | 0 | 2005 | 8128 | -1015 | 86.7 | -6.4 | -24.9 | 172 | 93 | 56 | 2 | 14.5 | 23 | 1.7 | 27 | 24 | 4 | 0 | 62 | 237 | 245.6 | 0 | 0 | 0 | 0
394154 | 50.48 | -7.34 | 222.78 | 65.2 | 17 | 0 | 2003 | 8130 | -1023 | 86.6 | -6.5 | -24.9 | 172 | 93 | 56 | 2 | 14.5 | 23 | 1.7 | 27 | 24 | 4 | 0 | 62 | 237 | 245.6 | 0 | 0 | 0 | 0
394196 | 50.48 | -7.6 | 222.8 | 65.2 | 17 | 0 | 2002 | 8131 | -1030 | 86.4 | -6.6 | -24.8 | 172 | 93 | 56 | 2 | 14.5 | 23 | 1.7 | 27 | 24 | 4 | 0 | 62 | 237 | 245.6 | 0 | 0 | 0 | 0
394248 | 50.49 | -7.84 | 222.82 | 65.2 | 16.5 | 0 | 2000 | 8133 | -1037 | 86.4 | -6.6 | -24.8 | 172 | 93 | 56 | 2 | 14.5 | 23 | 1.7 | 27 | 24 | 4 | 0 | 62 | 237 | 245.6 | 0 | 0 | 0 | 0
394289 | 50.49 | -8.08 | 222.85 | 65.2 | 16.5 | 0 | 1998 | 8134 | -1045 | 86.3 | -6.6 | -24.8 | 172 | 93 | 56 | 2 | 14.5 | 23 | 1.7 | 27 | 24 | 4 | 0 | 62 | 237 | 245.6 | 0 | 0 | 0 | 0
394330 | 50.49 | -8.34 | 222.87 | 65.2 | 16.5 | 0 | 1996 | 8135 | -1052 | 86.1 | -6.7 | -24.7 | 172 | 93 | 56 | 2 | 14.5 | 23 | 1.7 | 27 | 24 | 4 | 0 | 62 | 237 | 245.6 | 0 | 0 | 0 | 0
394380 | 50.49 | -8.58 | 222.89 | 65.2 | 16 | 0 | 1995 | 8137 | -1059 | 86.1 | -6.7 | -24.7 | 172 | 93 | 56 | 2 | 14.5 | 23 | 1.7 | 27 | 24 | 4 | 0 | 62 | 237 | 245.6 | 0 | 0 | 0 | 0
394451 | 50.5 | -8.84 | 222.92 | 65.2 | 16 | 0 | 1993 | 8138 | -1067 | 85.9 | -6.8 | -24.6 | 172 | 93 | 56 | 2 | 14.5 | 23 | 1.7 | 27 | 24 | 4 | 0 | 62 | 237 | 245.6 | 0 | 0 | 0 | 0
394465 | 50.5 | -9.08 | 222.94 | 65.2 | 16 | 0 | 1992 | 8140 | -1074 | 85.8 | -6.9 | -24.6 | 172 | 93 | 56 | 2 | 14.5 | 23 | 1.7 | 27 | 24 | 4 | 0 | 62 | 237 | 245.6 | 0 | 0 | 0 | 0
394515 | 50.5 | -9.32 | 222.97 | 65.2 | 16 | 0 | 1990 | 8141 | -1082 | 85.8 | -6.9 | -24.6 | 172 | 93 | 56 | 2 | 14.5 | 23 | 1.7 | 27 | 24 | 4 | 0 | 62 | 237 | 245.6 | 0 | 0 | 0 | 0
394555 | 50.5 | -9.58 | 222.99 | 65.2 | 15.5 | 0 | 1988 | 8142 | -1089 | 85.6 | -6.9 | -24.6 | 172 | 93 | 56 | 2 | 14.5 | 23 | 1.7 | 27 | 24 | 4 | 0 | 62 | 237 | 245.6 | 0 | 0 | 0 | 0
394698 | 50.51 | -9.82 | 223.01 | 65.2 | 15.5 | 0 | 1986 | 8144 | -1096 | 85.5 | -7 | -24.6 | 172 | 93 | 56 | 2 | 14.5 | 23 | 1.7 | 27 | 24 | 4 | 0 | 62 | 237 | 245.6 | 0 | 0 | 0 | 0
394714 | 50.51 | -10.06 | 223.04 | 65.2 | 15.5 | 0 | 1985 | 8145 | -1104 | 85.5 | -7.1 | -24.6 | 172 | 93 | 56 | 2 | 14.5 | 23 | 1.7 | 27 | 24 | 4 | 0 | 62 | 237 | 245.6 | 0 | 0 | 0 | 0
394737 | 50.51 | -10.32 | 223.06 | 65.9 | 15 | 0 | 1983 | 8147 | -1111 | 85.3 | -7.1 | -24.5 | 172 | 93 | 56 | 2 | 14.5 | 24 | 1.6 | 27 | 24 | 4 | 0 | 62 | 237 | 245.6 | 0 | 0 | 0 | 0
394791 | 50.51 | -10.56 | 223.09 | 65.9 | 15 | 0 | 1982 | 8148 | -1119 | 85.3 | -7.2 | -24.5 | 172 | 93 | 56 | 2 | 14.5 | 24 | 1.6 | 27 | 24 | 4 | 0 | 62 | 237 | 245.6 | 0 | 0 | 0 | 0
394905 | 50.51 | -10.8 | 223.11 | 65.9 | 15 | 0 | 1980 | 8150 | -1126 | 85.2 | -7.2 | -24.5 | 172 | 93 | 56 | 2 | 14.5 | 24 | 1.6 | 27 | 24 | 4 | 0 | 62 | 237 | 245.6 | 0 | 0 | 0 | 0
394957 | 50.52 | -11.06 | 223.13 | 65.9 | 14.5 | 0 | 1978 | 8151 | -1133 | 85 | -7.2 | -24.4 | 172 | 93 | 56 | 2 | 14.5 | 24 | 1.6 | 27 | 24 | 4 | 0 | 62 | 237 | 245.6 | 0 | 0 | 0 | 0
395007 | 50.52 | -11.3 | 223.16 | 65.9 | 14.5 | 0 | 1976 | 8152 | -1141 | 85 | -7.3 | -24.4 | 172 | 93 | 56 | 2 | 14.5 | 24 | 1.6 | 27 | 24 | 4 | 0 | 62 | 237 | 245.6 | 0 | 0 | 0 | 0
395057 | 50.52 | -11.54 | 223.18 | 65.9 | 14.5 | 0 | 1975 | 8154 | -1148 | 84.9 | -7.4 | -24.4 | 172 | 93 | 56 | 2 | 14.5 | 24 | 1.6 | 27 | 24 | 4 | 0 | 62 | 237 | 245.6 | 0 | 0 | 0 | 0
395074 | 50.52 | -11.8 | 223.21 | 65.9 | 14.5 | 0 | 1973 | 8155 | -1156 | 84.7 | -7.4 | -24.3 | 172 | 93 | 56 | 2 | 14.5 | 24 | 1.6 | 27 | 24 | 4 | 0 | 62 | 237 | 245.6 | 0 | 0 | 0 | 0
395133 | 50.53 | -12.04 | 223.23 | 65.9 | 14 | 0 | 1972 | 8157 | -1163 | 84.7 | -7.4 | -24.3 | 172 | 93 | 56 | 2 | 14.5 | 24 | 1.6 | 27 | 24 | 4 | 0 | 62 | 237 | 245.6 | 0 | 0 | 0 | 0
395168 | 50.53 | -12.3 | 223.25 | 65.9 | 14 | 0 | 1970 | 8158 | -1170 | 84.5 | -7.5 | -24.3 | 172 | 93 | 56 | 2 | 14.5 | 24 | 1.6 | 27 | 24 | 4 | 0 | 62 | 237 | 245.6 | 0 | 0 | 0 | 0
395208 | 50.53 | -12.54 | 223.28 | 65.9 | 14 | 0 | 1968 | 8159 | -1178 | 84.4 | -7.6 | -24.3 | 172 | 93 | 56 | 2 | 14.5 | 24 | 1.6 | 27 | 24 | 4 | 0 | 62 | 237 | 245.6 | 0 | 0 | 0 | 0
395261 | 50.53 | -12.78 | 223.3 | 65.9 | 13.5 | 0 | 1966 | 8161 | -1185 | 84.4 | -7.6 | -24.3 | 172 | 93 | 56 | 2 | 14.5 | 24 | 1.6 | 27 | 24 | 4 | 0 | 62 | 237 | 245.6 | 0 | 0 | 0 | 0
395417 | 50.54 | -13.04 | 223.32 | 65.9 | 13.5 | 0 | 1965 | 8162 | -1192 | 84.2 | -7.7 | -24.2 | 172 | 93 | 56 | 2 | 14.5 | 24 | 1.6 | 27 | 24 | 4 | 0 | 62 | 237 | 245.6 | 0 | 0 | 0 | 0
395463 | 50.54 | -13.28 | 223.35 | 65.9 | 13.5 | 0 | 1963 | 8164 | -1200 | 84.1 | -7.7 | -24.2 | 172 | 93 | 56 | 2 | 14.5 | 24 | 1.6 | 27 | 24 | 4 | 0 | 62 | 237 | 245.6 | 0 | 0 | 0 | 0
395475 | 50.54 | -13.52 | 223.37 | 65.9 | 13.5 | 0 | 1961 | 8165 | -1207 | 84.1 | -7.8 | -24.2 | 172 | 93 | 56 | 2 | 14.5 | 24 | 1.6 | 27 | 24 | 4 | 0 | 62 | 237 | 245.6 | 0 | 0 | 0 | 0
395521 | 50.54 | -13.78 | 223.4 | 65.9 | 13 | 0 | 1960 | 8167 | -1215 | 83.9 | -7.8 | -24.1 | 172 | 93 | 56 | 2 | 14.5 | 24 | 1.6 | 27 | 24 | 4 | 0 | 62 | 237 | 245.6 | 0 | 0 | 0 | 0
395535 | 50.55 | -14.02 | 223.42 | 65.9 | 13 | 0 | 1958 | 8168 | -1222 | 83.8 | -7.9 | -24.1 | 172 | 93 | 56 | 2 | 14.5 | 24 | 1.6 | 27 | 24 | 4 | 0 | 62 | 237 | 245.6 | 0 | 0 | 0 | 0
395647 | 50.55 | -14.34 | 223.46 | 65.9 | 13 | 0 | 1958 | 8169 | -1224 | 83.9 | -8 | -24.1 | 172 | 93 | 56 | 2 | 14.5 | 24 | 1.6 | 27 | 24 | 4 | 0 | 62 | 237 | 245.6 | 0 | 0 | 0 | 0
395699 | 50.56 | -14.68 | 223.5 | 65.9 | 13 | 0 | 1958 | 8170 | -1226 | 83.9 | -8 | -24.1 | 172 | 93 | 56 | 2 | 14.5 | 24 | 1.6 | 27 | 24 | 4 | 0 | 62 | 237 | 245.6 | 0 | 0 | 0 | 0
395714 | 50.56 | -15 | 223.54 | 65.9 | 13 | 0 | 1958 | 8170 | -1227 | 84 | -8.1 | -24.1 | 172 | 93 | 56 | 2 | 14.5 | 24 | 1.6 | 27 | 24 | 4 | 0 | 62 | 237 | 245.6 | 0 | 0 | 0 | 0
395760 | 50.57 | -15.32 | 223.58 | 65.9 | 13 | 0 | 1957 | 8171 | -1229 | 84.1 | -8.3 | -24 | 172 | 93 | 56 | 2 | 14.5 | 24 | 1.6 | 27 | 24 | 4 | 0 | 62 | 237 | 245.6 | 0 | 0 | 0 | 0
395804 | 50.57 | -15.64 | 223.62 | 65.9 | 13 | 0 | 1957 | 8172 | -1231 | 84.1 | -8.3 | -24 | 172 | 93 | 56 | 2 | 14.5 | 24 | 1.6 | 27 | 24 | 4 | 0 | 62 | 237 | 245.6 | 0 | 0 | 0 | 0
395822 | 50.58 | -15.98 | 223.66 | 65.9 | 13 | 0 | 1957 | 8173 | -1233 | 84.1 | -8.4 | -24 | 172 | 93 | 56 | 2 | 14.5 | 24 | 1.6 | 27 | 24 | 4 | 0 | 62 | 237 | 245.6 | 0 | 0 | 0 | 0
395867 | 50.58 | -16.3 | 223.7 | 65.9 | 13 | 0 | 1957 | 8173 | -1234 | 84.2 | -8.5 | -24 | 172 | 93 | 56 | 2 | 14.5 | 24 | 1.6 | 27 | 24 | 4 | 0 | 62 | 237 | 245.6 | 0 | 0 | 0 | 0
395910 | 50.59 | -16.62 | 223.73 | 65.9 | 13 | 0 | 1956 | 8174 | -1236 | 84.2 | -8.6 | -24 | 172 | 93 | 56 | 2 | 14.5 | 24 | 1.6 | 27 | 24 | 4 | 0 | 62 | 237 | 245.6 | 0 | 0 | 0 | 0
395923 | 50.6 | -16.96 | 223.77 | 65.9 | 13 | 0 | 1956 | 8175 | -1238 | 84.3 | -8.6 | -24 | 172 | 93 | 56 | 2 | 14.5 | 24 | 1.6 | 27 | 24 | 4 | 0 | 62 | 237 | 245.6 | 0 | 0 | 0 | 0
395965 | 50.6 | -17.28 | 223.81 | 65.9 | 13 | 0 | 1956 | 8176 | -1240 | 84.3 | -8.8 | -24 | 172 | 93 | 56 | 2 | 14.5 | 24 | 1.6 | 27 | 24 | 4 | 0 | 62 | 237 | 245.6 | 0 | 0 | 0 | 0
396011 | 50.61 | -17.6 | 223.85 | 65.9 | 13 | 0 | 1956 | 8177 | -1242 | 84.4 | -8.8 | -24 | 172 | 93 | 56 | 2 | 14.5 | 24 | 1.6 | 27 | 24 | 4 | 0 | 62 | 237 | 245.6 | 0 | 0 | 0 | 0
396092 | 50.61 | -17.92 | 223.89 | 65.9 | 13 | 0 | 1956 | 8177 | -1243 | 84.4 | -8.9 | -24 | 172 | 93 | 56 | 2 | 14.5 | 24 | 1.6 | 27 | 24 | 4 | 0 | 62 | 237 | 245.6 | 0 | 0 | 0 | 0
396134 | 50.62 | -18.26 | 223.93 | 65.9 | 13 | 0 | 1956 | 8178 | -1245 | 84.4 | -9 | -24 | 172 | 93 | 56 | 2 | 14.5 | 24 | 1.6 | 27 | 24 | 4 | 0 | 62 | 237 | 245.6 | 0 | 0 | 0 | 0
396317 | 50.62 | -18.58 | 223.97 | 65.9 | 13 | 0 | 1955 | 8179 | -1247 | 84.5 | -9.1 | -24 | 172 | 93 | 56 | 2 | 14.5 | 24 | 1.6 | 27 | 24 | 4 | 0 | 62 | 237 | 245.6 | 0 | 0 | 0 | 0
396331 | 50.63 | -18.9 | 224.01 | 65.9 | 13 | 0 | 1955 | 8180 | -1249 | 84.6 | -9.1 | -24 | 172 | 93 | 56 | 2 | 14.5 | 24 | 1.6 | 27 | 24 | 4 | 0 | 62 | 237 | 245.6 | 0 | 0 | 0 | 0
396388 | 50.63 | -19.24 | 224.05 | 65.9 | 13 | 0 | 1955 | 8180 | -1250 | 84.6 | -9.3 | -24 | 172 | 93 | 56 | 2 | 14.5 | 23 | 1.6 | 27 | 24 | 4 | 0 | 62 | 237 | 245.6 | 0 | 0 | 0 | 0
396428 | 50.64 | -19.56 | 224.09 | 65.9 | 13 | 0 | 1955 | 8181 | -1252 | 84.7 | -9.4 | -24 | 172 | 93 | 56 | 2 | 14.5 | 23 | 1.6 | 27 | 24 | 4 | 0 | 62 | 237 | 245.6 | 0 | 0 | 0 | 0
396483 | 50.64 | -19.88 | 224.13 | 65.9 | 13 | 0 | 1954 | 8182 | -1254 | 84.7 | -9.4 | -24 | 172 | 93 | 56 | 2 | 14.5 | 23 | 1.6 | 27 | 24 | 4 | 0 | 62 | 237 | 245.6 | 0 | 0 | 0 | 0
396542 | 50.65 | -20.22 | 224.17 | 65.9 | 13 | 0 | 1954 | 8183 | -1256 | 84.7 | -9.5 | -24 | 172 | 93 | 56 | 2 | 14.5 | 23 | 1.6 | 27 | 24 | 4 | 0 | 62 | 237 | 245.6 | 0 | 0 | 0 | 0
396557 | 50.66 | -20.54 | 224.21 | 65.9 | 13 | 0 | 1954 | 8183 | -1257 | 84.8 | -9.6 | -23.9 | 172 | 93 | 56 | 2 | 14.5 | 23 | 1.6 | 27 | 24 | 4 | 0 | 62 | 237 | 245.6 | 0 | 0 | 0 | 0
396610 | 50.66 | -20.86 | 224.25 | 65.9 | 13 | 0 | 1954 | 8184 | -1259 | 84.9 | -9.7 | -23.9 | 172 | 93 | 56 | 2 | 14.5 | 23 | 1.6 | 27 | 24 | 4 | 0 | 62 | 237 | 245.6 | 0 | 0 | 0 | 0
396625 | 50.67 | -21.18 | 224.29 | 65.9 | 13 | 0 | 1954 | 8185 | -1261 | 84.9 | -9.8 | -23.9 | 172 | 93 | 56 | 2 | 14.5 | 23 | 1.6 | 27 | 24 | 4 | 0 | 62 | 237 | 245.6 | 0 | 0 | 0 | 0
396677 | 50.67 | -21.52 | 224.33 | 65.9 | 13 | 0 | 1954 | 8186 | -1263 | 85 | -9.9 | -23.9 | 172 | 93 | 56 | 2 | 14.5 | 23 | 1.6 | 27 | 24 | 4 | 0 | 62 | 237 | 245.6 | 0 | 0 | 0 | 0
396727 | 50.68 | -21.84 | 224.36 | 65.9 | 13 | 0 | 1953 | 8187 | -1265 | 85 | -10 | -23.9 | 172 | 93 | 56 | 2 | 14.5 | 23 | 1.6 | 27 | 24 | 4 | 0 | 62 | 237 | 245.6 | 0 | 0 | 0 | 0
396754 | 50.68 | -22.16 | 224.4 | 65.9 | 13 | 0 | 1953 | 8187 | -1266 | 85 | -10 | -23.9 | 172 | 93 | 56 | 2 | 14.5 | 23 | 1.6 | 27 | 24 | 4 | 0 | 62 | 237 | 245.6 | 0 | 0 | 0 | 0
396781 | 50.69 | -22.5 | 224.44 | 65.9 | 13 | 0 | 1953 | 8188 | -1268 | 85.1 | -10.1 | -23.9 | 172 | 93 | 56 | 2 | 14.5 | 23 | 1.6 | 27 | 24 | 4 | 0 | 62 | 237 | 245.6 | 0 | 0 | 0 | 0
396923 | 50.69 | -22.82 | 224.48 | 65.9 | 13 | 0 | 1953 | 8189 | -1270 | 85.1 | -10.2 | -23.9 | 172 | 93 | 56 | 2 | 14.5 | 23 | 1.6 | 27 | 24 | 4 | 0 | 62 | 237 | 245.6 | 0 | 0 | 0 | 0
396938 | 50.7 | -23.14 | 224.52 | 65.9 | 13 | 0 | 1952 | 8190 | -1272 | 85.2 | -10.3 | -23.8 | 172 | 93 | 56 | 2 | 14.5 | 23 | 1.6 | 27 | 24 | 4 | 0 | 62 | 237 | 245.6 | 0 | 0 | 0 | 0
396951 | 50.71 | -23.46 | 224.56 | 65.9 | 13 | 0 | 1952 | 8190 | -1273 | 85.3 | -10.4 | -23.8 | 172 | 93 | 56 | 2 | 14.5 | 23 | 1.6 | 27 | 24 | 4 | 0 | 62 | 237 | 245.6 | 0 | 0 | 0 | 0
397000 | 50.71 | -23.8 | 224.6 | 65.9 | 13 | 0 | 1952 | 8191 | -1275 | 85.3 | -10.5 | -23.8 | 172 | 93 | 56 | 2 | 14.5 | 23 | 1.6 | 27 | 24 | 4 | 0 | 62 | 237 | 245.6 | 0 | 0 | 0 | 0
397049 | 50.72 | -24.12 | 224.64 | 65.9 | 13 | 0 | 1952 | 8192 | -1277 | 85.3 | -10.5 | -23.8 | 172 | 93 | 56 | 2 | 14.5 | 23 | 1.6 | 27 | 24 | 4 | 0 | 62 | 237 | 245.6 | 0 | 0 | 0 | 0
397131 | 50.72 | -24.12 | 224.66 | 65.9 | 13 | 0 | 1952 | 8193 | -1279 | 85.3 | -10.5 | -23.8 | 172 | 93 | 56 | 2 | 14.5 | 23 | 1.6 | 27 | 24 | 4 | 0 | 62 | 237 | 245.6 | 0 | 0 | 0 | 0
397193 | 50.73 | -24.1 | 224.67 | 65.9 | 13 | 0 | 1951 | 8194 | -1282 | 85.2 | -10.5 | -23.8 | 172 | 93 | 56 | 2 | 14.5 | 23 | 1.6 | 27 | 24 | 4 | 0 | 62 | 237 | 245.6 | 0 | 0 | 0 | 0
397233 | 50.74 | -24.1 | 224.69 | 65.9 | 13 | 0 | 1951 | 8195 | -1284 | 85.1 | -10.5 | -23.8 | 172 | 93 | 56 | 2 | 14.5 | 23 | 1.6 | 27 | 24 | 4 | 0 | 62 | 237 | 245.6 | 0 | 0 | 0 | 0
397298 | 50.74 | -24.08 | 224.7 | 65.9 | 13 | 0 | 1950 | 8197 | -1286 | 85 | -10.5 | -23.7 | 172 | 93 | 56 | 2 | 14.5 | 23 | 1.6 | 27 | 24 | 4 | 0 | 62 | 237 | 245.6 | 0 | 0 | 0 | 0
397344 | 50.75 | -24.08 | 224.72 | 65.9 | 13 | 0 | 1950 | 8198 | -1289 | 85 | -10.5 | -23.7 | 172 | 93 | 56 | 2 | 14.5 | 23 | 1.6 | 27 | 24 | 4 | 0 | 62 | 237 | 245.6 | 0 | 0 | 0 | 0
397399 | 50.76 | -24.08 | 224.73 | 65.9 | 13 | 0 | 1949 | 8199 | -1291 | 84.9 | -10.5 | -23.7 | 172 | 93 | 56 | 2 | 14.5 | 23 | 1.6 | 27 | 24 | 4 | 0 | 62 | 237 | 245.6 | 0 | 0 | 0 | 0
397414 | 50.76 | -24.06 | 224.75 | 65.9 | 13 | 0 | 1949 | 8200 | -1293 | 84.8 | -10.5 | -23.7 | 172 | 93 | 56 | 2 | 14.5 | 23 | 1.6 | 27 | 24 | 4 | 0 | 62 | 237 | 245.6 | 0 | 0 | 0 | 0
397460 | 50.77 | -24.06 | 224.77 | 65.9 | 12.5 | 0 | 1948 | 8201 | -1296 | 84.7 | -10.5 | -23.7 | 172 | 93 | 56 | 2 | 14.5 | 23 | 1.6 | 27 | 24 | 4 | 0 | 62 | 237 | 245.6 | 0 | 0 | 0 | 0
397474 | 50.78 | -24.06 | 224.78 | 65.9 | 12.5 | 0 | 1948 | 8202 | -1298 | 84.7 | -10.5 | -23.7 | 172 | 93 | 56 | 2 | 14.5 | 23 | 1.6 | 27 | 24 | 4 | 0 | 62 | 237 | 245.6 | 0 | 0 | 0 | 0
397519 | 50.79 | -24.04 | 224.8 | 65.9 | 12.5 | 0 | 1948 | 8203 | -1300 | 84.6 | -10.5 | -23.7 | 172 | 93 | 56 | 2 | 14.5 | 23 | 1.6 | 27 | 24 | 4 | 0 | 62 | 237 | 245.6 | 0 | 0 | 0 | 0
397534 | 50.79 | -24.04 | 224.81 | 65.9 | 12.5 | 0 | 1947 | 8204 | -1303 | 84.5 | -10.5 | -23.7 | 172 | 93 | 56 | 2 | 14.5 | 23 | 1.6 | 27 | 24 | 4 | 0 | 62 | 237 | 245.6 | 0 | 0 | 0 | 0
397602 | 50.8 | -24.02 | 224.83 | 65.9 | 12.5 | 0 | 1946 | 8206 | -1305 | 84.4 | -10.4 | -23.7 | 172 | 93 | 56 | 2 | 14.5 | 23 | 1.6 | 27 | 24 | 4 | 0 | 62 | 237 | 245.6 | 0 | 0 | 0 | 0
397633 | 50.81 | -24.02 | 224.85 | 65.9 | 12.5 | 0 | 1946 | 8207 | -1307 | 84.4 | -10.4 | -23.7 | 172 | 93 | 56 | 2 | 14.5 | 23 | 1.6 | 27 | 24 | 4 | 0 | 62 | 237 | 245.6 | 0 | 0 | 0 | 0
397803 | 50.81 | -24.02 | 224.86 | 65.9 | 12.5 | 0 | 1946 | 8208 | -1310 | 84.3 | -10.4 | -23.7 | 172 | 93 | 56 | 2 | 14.5 | 23 | 1.6 | 27 | 24 | 4 | 0 | 62 | 237 | 245.6 | 0 | 0 | 0 | 0
397855 | 50.82 | -24 | 224.88 | 65.9 | 12.5 | 0 | 1945 | 8209 | -1312 | 84.2 | -10.4 | -23.7 | 172 | 93 | 56 | 2 | 14.5 | 23 | 1.6 | 27 | 24 | 4 | 0 | 62 | 237 | 245.6 | 0 | 0 | 0 | 0
397877 | 50.83 | -24 | 224.89 | 66.5 | 12.5 | 0 | 1945 | 8210 | -1314 | 84.1 | -10.4 | -23.7 | 172 | 93 | 56 | 2 | 14.5 | 24 | 1.6 | 27 | 24 | 4 | 0 | 62 | 237 | 245.6 | 0 | 0 | 0 | 0
397930 | 50.83 | -23.98 | 224.91 | 66.5 | 12.5 | 0 | 1944 | 8211 | -1316 | 84 | -10.4 | -23.7 | 172 | 93 | 56 | 2 | 14.5 | 24 | 1.6 | 27 | 24 | 4 | 0 | 62 | 237 | 245.6 | 0 | 0 | 0 | 0
397974 | 50.84 | -23.98 | 224.92 | 66.5 | 12.5 | 0 | 1944 | 8212 | -1319 | 83.9 | -10.4 | -23.7 | 172 | 93 | 56 | 2 | 14.5 | 24 | 1.6 | 27 | 24 | 4 | 0 | 62 | 237 | 245.6 | 0 | 0 | 0 | 0
398007 | 50.85 | -23.98 | 224.94 | 66.5 | 12.5 | 0 | 1944 | 8213 | -1321 | 83.8 | -10.4 | -23.7 | 172 | 93 | 56 | 2 | 14.5 | 24 | 1.6 | 27 | 24 | 4 | 0 | 62 | 237 | 245.6 | 0 | 0 | 0 | 0
398058 | 50.85 | -23.96 | 224.96 | 66.5 | 12.5 | 0 | 1943 | 8215 | -1323 | 83.8 | -10.3 | -23.6 | 172 | 93 | 56 | 2 | 14.5 | 24 | 1.6 | 27 | 24 | 4 | 0 | 62 | 237 | 245.6 | 0 | 0 | 0 | 0
398112 | 50.86 | -23.96 | 224.97 | 66.5 | 12.5 | 0 | 1942 | 8216 | -1326 | 83.7 | -10.3 | -23.6 | 172 | 93 | 56 | 2 | 14.5 | 24 | 1.6 | 27 | 24 | 4 | 0 | 62 | 237 | 245.6 | 0 | 0 | 0 | 0
398164 | 50.87 | -23.94 | 224.99 | 66.5 | 12.5 | 0 | 1942 | 8217 | -1328 | 83.6 | -10.3 | -23.6 | 172 | 93 | 56 | 2 | 14.5 | 24 | 1.6 | 27 | 24 | 4 | 0 | 62 | 237 | 245.6 | 0 | 0 | 0 | 0
398178 | 50.87 | -23.94 | 225 | 66.5 | 12.5 | 0 | 1942 | 8218 | -1330 | 83.6 | -10.3 | -23.6 | 172 | 93 | 56 | 2 | 14.5 | 24 | 1.6 | 27 | 24 | 4 | 0 | 62 | 237 | 245.6 | 0 | 0 | 0 | 0
398229 | 50.88 | -23.94 | 225.02 | 66.5 | 12 | 0 | 1941 | 8219 | -1333 | 83.5 | -10.3 | -23.6 | 172 | 93 | 56 | 2 | 14.5 | 24 | 1.6 | 27 | 24 | 4 | 0 | 62 | 237 | 245.6 | 0 | 0 | 0 | 0
398280 | 50.89 | -23.92 | 225.04 | 66.5 | 12 | 0 | 1941 | 8220 | -1335 | 83.4 | -10.3 | -23.6 | 172 | 93 | 56 | 2 | 14.5 | 24 | 1.6 | 27 | 24 | 4 | 0 | 62 | 237 | 245.6 | 0 | 0 | 0 | 0
398296 | 50.9 | -23.92 | 225.05 | 66.5 | 12 | 0 | 1940 | 8221 | -1337 | 83.3 | -10.3 | -23.6 | 172 | 93 | 56 | 2 | 14.5 | 24 | 1.6 | 27 | 24 | 4 | 0 | 62 | 237 | 245.6 | 0 | 0 | 0 | 0
398505 | 50.9 | -23.92 | 225.07 | 66.5 | 12 | 0 | 1940 | 8222 | -1340 | 83.3 | -10.3 | -23.6 | 172 | 93 | 56 | 2 | 14.5 | 24 | 1.6 | 27 | 24 | 4 | 0 | 62 | 237 | 245.6 | 0 | 0 | 0 | 0
398554 | 50.91 | -23.9 | 225.08 | 66.5 | 12 | 0 | 1939 | 8224 | -1342 | 83.2 | -10.3 | -23.5 | 172 | 93 | 56 | 2 | 14.5 | 24 | 1.6 | 27 | 24 | 4 | 0 | 62 | 237 | 245.6 | 0 | 0 | 0 | 0
398603 | 50.92 | -23.9 | 225.1 | 66.5 | 12 | 0 | 1939 | 8225 | -1344 | 83.1 | -10.3 | -23.5 | 172 | 93 | 56 | 2 | 14.5 | 24 | 1.6 | 27 | 24 | 4 | 0 | 62 | 237 | 245.6 | 0 | 0 | 0 | 0
398652 | 50.92 | -23.88 | 225.11 | 66.5 | 12 | 0 | 1938 | 8226 | -1347 | 83 | -10.3 | -23.5 | 172 | 93 | 56 | 2 | 14.5 | 24 | 1.6 | 27 | 24 | 4 | 0 | 62 | 237 | 245.6 | 0 | 0 | 0 | 0
398662 | 50.93 | -23.88 | 225.13 | 66.5 | 12 | 0 | 1938 | 8227 | -1349 | 83 | -10.3 | -23.5 | 172 | 93 | 56 | 2 | 14.5 | 24 | 1.6 | 27 | 24 | 4 | 0 | 62 | 237 | 245.6 | 0 | 0 | 0 | 0
398782 | 50.94 | -24.02 | 225.15 | 66.5 | 12 | 0 | 1937 | 8229 | -1352 | 82.9 | -10.3 | -23.5 | 172 | 93 | 56 | 2 | 14.5 | 24 | 1.6 | 27 | 24 | 4 | 0 | 62 | 237 | 245.6 | 0 | 0 | 0 | 0
398825 | 50.94 | -24.18 | 225.18 | 66.5 | 12 | 0 | 1937 | 8230 | -1356 | 82.9 | -10.4 | -23.5 | 172 | 93 | 56 | 2 | 14.5 | 24 | 1.6 | 27 | 24 | 4 | 0 | 62 | 237 | 245.6 | 0 | 0 | 0 | 0
398854 | 50.95 | -24.32 | 225.2 | 66.5 | 12 | 0 | 1936 | 8232 | -1359 | 82.8 | -10.5 | -23.5 | 172 | 93 | 56 | 2 | 14.5 | 24 | 1.6 | 27 | 24 | 4 | 0 | 62 | 237 | 245.6 | 0 | 0 | 0 | 0
398913 | 50.96 | -24.46 | 225.22 | 66.5 | 12 | 0 | 1936 | 8234 | -1362 | 82.8 | -10.5 | -23.5 | 172 | 93 | 56 | 2 | 14.5 | 24 | 1.6 | 27 | 24 | 4 | 0 | 62 | 237 | 245.6 | 0 | 0 | 0 | 0
398940 | 50.97 | -24.62 | 225.25 | 66.5 | 12 | 0 | 1935 | 8235 | -1366 | 82.7 | -10.6 | -23.5 | 172 | 93 | 56 | 2 | 14.5 | 24 | 1.6 | 27 | 24 | 4 | 0 | 62 | 237 | 245.6 | 0 | 0 | 0 | 0
398963 | 50.97 | -24.76 | 225.27 | 66.5 | 11.5 | 0 | 1934 | 8237 | -1369 | 82.7 | -10.7 | -23.4 | 172 | 93 | 56 | 2 | 14.5 | 24 | 1.6 | 27 | 24 | 4 | 0 | 62 | 237 | 245.6 | 0 | 0 | 0 | 0
399009 | 50.98 | -24.9 | 225.29 | 66.5 | 11.5 | 0 | 1934 | 8239 | -1372 | 82.7 | -10.8 | -23.4 | 172 | 93 | 56 | 2 | 14.5 | 24 | 1.6 | 27 | 24 | 4 | 0 | 62 | 237 | 245.6 | 0 | 0 | 0 | 0
399024 | 50.99 | -25.06 | 225.32 | 66.5 | 11.5 | 0 | 1933 | 8240 | -1376 | 82.6 | -10.8 | -23.4 | 172 | 93 | 56 | 2 | 14.5 | 24 | 1.6 | 27 | 24 | 4 | 0 | 62 | 237 | 245.6 | 0 | 0 | 0 | 0
399071 | 51 | -25.2 | 225.34 | 66.5 | 11.5 | 0 | 1932 | 8242 | -1379 | 82.6 | -10.8 | -23.3 | 172 | 93 | 56 | 2 | 14.5 | 24 | 1.6 | 27 | 24 | 4 | 0 | 62 | 237 | 245.6 | 0 | 0 | 0 | 0
399084 | 51 | -25.34 | 225.37 | 66.5 | 11.5 | 0 | 1932 | 8244 | -1382 | 82.5 | -10.9 | -23.3 | 172 | 93 | 56 | 2 | 14.5 | 24 | 1.6 | 27 | 24 | 4 | 0 | 62 | 237 | 245.6 | 0 | 0 | 0 | 0
399130 | 51.01 | -25.5 | 225.39 | 66.5 | 11.5 | 0 | 1931 | 8245 | -1386 | 82.5 | -11 | -23.3 | 172 | 93 | 56 | 2 | 14.5 | 24 | 1.6 | 27 | 24 | 4 | 0 | 62 | 237 | 245.6 | 0 | 0 | 0 | 0
399161 | 51.02 | -25.64 | 225.41 | 66.5 | 11.5 | 0 | 1930 | 8247 | -1389 | 82.4 | -11.1 | -23.3 | 172 | 93 | 56 | 2 | 14.5 | 24 | 1.6 | 27 | 24 | 4 | 0 | 62 | 237 | 245.6 | 0 | 0 | 0 | 0
399246 | 51.03 | -25.78 | 225.44 | 66.5 | 11.5 | 0 | 1930 | 8249 | -1392 | 82.4 | -11.1 | -23.2 | 172 | 93 | 56 | 2 | 14.5 | 24 | 1.6 | 27 | 24 | 4 | 0 | 62 | 237 | 245.6 | 0 | 0 | 0 | 0
399430 | 51.03 | -25.94 | 225.46 | 66.5 | 11.5 | 0 | 1929 | 8250 | -1396 | 82.4 | -11.2 | -23.2 | 172 | 93 | 56 | 2 | 14.5 | 24 | 1.6 | 27 | 24 | 4 | 0 | 62 | 237 | 245.6 | 0 | 0 | 0 | 0
399444 | 51.04 | -26.08 | 225.48 | 66.5 | 11.5 | 0 | 1928 | 8252 | -1399 | 82.3 | -11.3 | -23.2 | 172 | 93 | 56 | 2 | 14.5 | 24 | 1.6 | 27 | 24 | 4 | 0 | 62 | 237 | 245.6 | 0 | 0 | 0 | 0
399504 | 51.05 | -26.22 | 225.51 | 67.1 | 11 | 0 | 1928 | 8254 | -1402 | 82.3 | -11.4 | -23.2 | 174 | 93 | 56 | 2 | 14.5 | 24 | 1.6 | 27 | 24 | 4 | 0 | 62 | 237 | 245.6 | 0 | 0 | 0 | 0
399516 | 51.06 | -26.36 | 225.53 | 67.1 | 11 | 0 | 1927 | 8256 | -1405 | 82.2 | -11.4 | -23.2 | 174 | 93 | 56 | 2 | 14.5 | 24 | 1.6 | 27 | 24 | 4 | 0 | 62 | 237 | 245.6 | 0 | 0 | 0 | 0
399586 | 51.06 | -26.52 | 225.55 | 67.1 | 11 | 0 | 1926 | 8257 | -1409 | 82.2 | -11.5 | -23.2 | 174 | 93 | 56 | 2 | 14.5 | 24 | 1.6 | 27 | 24 | 4 | 0 | 62 | 237 | 245.6 | 0 | 0 | 0 | 0
399630 | 51.07 | -26.66 | 225.58 | 67.1 | 11 | 0 | 1926 | 8259 | -1412 | 82.2 | -11.6 | -23.1 | 174 | 93 | 56 | 2 | 14.5 | 24 | 1.6 | 27 | 24 | 4 | 0 | 62 | 237 | 245.6 | 0 | 0 | 0 | 0
399652 | 51.08 | -26.8 | 225.6 | 67.1 | 11 | 0 | 1925 | 8261 | -1415 | 82.1 | -11.7 | -23.1 | 174 | 93 | 56 | 2 | 14.5 | 24 | 1.6 | 27 | 24 | 4 | 0 | 62 | 237 | 245.6 | 0 | 0 | 0 | 0
399662 | 51.09 | -26.96 | 225.62 | 67.1 | 11 | 0 | 1924 | 8262 | -1419 | 82.1 | -11.7 | -23.1 | 174 | 93 | 56 | 2 | 14.5 | 24 | 1.6 | 27 | 24 | 4 | 0 | 62 | 237 | 245.6 | 0 | 0 | 0 | 0
399713 | 51.09 | -27.1 | 225.65 | 67.1 | 11 | 0 | 1924 | 8264 | -1422 | 82 | -11.8 | -23.1 | 174 | 93 | 56 | 2 | 14.5 | 24 | 1.6 | 27 | 24 | 4 | 0 | 62 | 237 | 245.6 | 0 | 0 | 0 | 0
399765 | 51.1 | -27.24 | 225.67 | 67.1 | 11 | 0 | 1923 | 8266 | -1425 | 82 | -11.9 | -23 | 174 | 93 | 56 | 2 | 14.5 | 24 | 1.6 | 27 | 24 | 4 | 0 | 62 | 237 | 245.6 | 0 | 0 | 0 | 0
399815 | 51.11 | -27.4 | 225.7 | 67.1 | 11 | 0 | 1922 | 8267 | -1429 | 81.9 | -11.9 | -23 | 174 | 93 | 56 | 2 | 14.5 | 24 | 1.6 | 27 | 24 | 4 | 0 | 62 | 237 | 245.6 | 0 | 0 | 0 | 0
399829 | 51.12 | -27.54 | 225.72 | 67.1 | 11 | 0 | 1922 | 8269 | -1432 | 81.9 | -11.9 | -23 | 174 | 93 | 56 | 2 | 14.5 | 24 | 1.6 | 27 | 24 | 4 | 0 | 62 | 237 | 245.6 | 0 | 0 | 0 | 0
399840 | 51.12 | -27.68 | 225.74 | 67.1 | 10.5 | 0 | 1921 | 8271 | -1435 | 81.9 | -12 | -22.9 | 174 | 93 | 56 | 2 | 14.5 | 24 | 1.6 | 27 | 24 | 4 | 0 | 62 | 237 | 245.6 | 0 | 0 | 0 | 0
400042 | 51.13 | -27.84 | 225.77 | 67.1 | 10.5 | 0 | 1920 | 8272 | -1439 | 81.8 | -12.1 | -22.9 | 174 | 93 | 56 | 2 | 14.5 | 24 | 1.6 | 27 | 24 | 4 | 0 | 62 | 237 | 245.6 | 0 | 0 | 0 | 0
400058 | 51.14 | -27.98 | 225.79 | 67.1 | 10.5 | 0 | 1920 | 8274 | -1442 | 81.8 | -12.2 | -22.9 | 174 | 93 | 56 | 2 | 14.5 | 24 | 1.6 | 27 | 24 | 4 | 0 | 62 | 237 | 245.6 | 0 | 0 | 0 | 0
400108 | 51.15 | -28.12 | 225.81 | 67.1 | 10.5 | 0 | 1919 | 8276 | -1445 | 81.7 | -12.2 | -22.9 | 174 | 93 | 56 | 2 | 14.5 | 24 | 1.6 | 27 | 24 | 4 | 0 | 62 | 237 | 245.6 | 0 | 0 | 0 | 0
400156 | 51.15 | -28.28 | 225.84 | 67.1 | 10.5 | 0 | 1919 | 8277 | -1449 | 81.7 | -12.3 | -22.9 | 174 | 93 | 56 | 2 | 14.5 | 24 | 1.6 | 27 | 24 | 4 | 0 | 62 | 237 | 245.6 | 0 | 0 | 0 | 0
400194 | 51.16 | -28.42 | 225.86 | 67.1 | 10.5 | 0 | 1918 | 8279 | -1452 | 81.6 | -12.4 | -22.9 | 174 | 93 | 56 | 2 | 14.5 | 24 | 1.6 | 27 | 24 | 4 | 0 | 62 | 237 | 245.6 | 0 | 0 | 0 | 0
400310 | 51.17 | -28.58 | 225.88 | 67.1 | 10 | 0 | 1918 | 8280 | -1454 | 81.6 | -12.4 | -22.9 | 174 | 93 | 56 | 2 | 14.5 | 24 | 1.6 | 27 | 24 | 4 | 0 | 62 | 237 | 245.6 | 0 | 0 | 0 | 0
400370 | 51.18 | -28.72 | 225.9 | 67.1 | 10 | 0 | 1918 | 8281 | -1456 | 81.5 | -12.4 | -22.9 | 174 | 93 | 56 | 2 | 14.5 | 24 | 1.6 | 27 | 24 | 4 | 0 | 62 | 237 | 245.6 | 0 | 0 | 0 | 0
400409 | 51.18 | -28.88 | 225.92 | 67.1 | 9.5 | 0 | 1918 | 8283 | -1458 | 81.5 | -12.5 | -22.8 | 174 | 93 | 56 | 2 | 14.5 | 24 | 1.6 | 27 | 24 | 4 | 0 | 62 | 237 | 245.6 | 0 | 0 | 0 | 0
400438 | 51.19 | -29.04 | 225.94 | 67.1 | 9.5 | 0 | 1918 | 8284 | -1460 | 81.4 | -12.5 | -22.8 | 174 | 93 | 56 | 2 | 14.5 | 24 | 1.6 | 27 | 24 | 4 | 0 | 62 | 237 | 245.6 | 0 | 0 | 0 | 0
400461 | 51.2 | -29.18 | 225.96 | 67.1 | 9 | 0 | 1918 | 8285 | -1462 | 81.3 | -12.5 | -22.8 | 174 | 93 | 56 | 2 | 14.5 | 24 | 1.6 | 27 | 24 | 4 | 0 | 62 | 237 | 245.6 | 0 | 0 | 0 | 0
400483 | 51.21 | -29.34 | 225.98 | 67.1 | 9 | 0 | 1918 | 8286 | -1464 | 81.3 | -12.5 | -22.8 | 174 | 93 | 56 | 2 | 14.5 | 24 | 1.6 | 27 | 24 | 4 | 0 | 62 | 237 | 245.6 | 0 | 0 | 0 | 0
400494 | 51.22 | -29.5 | 226 | 67.1 | 8.5 | 0 | 1918 | 8288 | -1466 | 81.2 | -12.5 | -22.8 | 174 | 93 | 56 | 2 | 14.5 | 24 | 1.6 | 27 | 24 | 4 | 0 | 62 | 237 | 245.6 | 0 | 0 | 0 | 0
400539 | 51.22 | -29.64 | 226.02 | 67.1 | 8.5 | 0 | 1918 | 8289 | -1467 | 81.2 | -12.5 | -22.7 | 174 | 93 | 56 | 2 | 14.5 | 23 | 1.6 | 27 | 24 | 4 | 0 | 62 | 237 | 245.6 | 0 | 0 | 0 | 0
400552 | 51.23 | -29.8 | 226.04 | 67.1 | 8 | 0 | 1918 | 8290 | -1469 | 81.1 | -12.5 | -22.7 | 174 | 93 | 56 | 2 | 14.5 | 23 | 1.6 | 27 | 24 | 4 | 0 | 62 | 237 | 245.6 | 0 | 0 | 0 | 0
400563 | 51.24 | -29.94 | 226.06 | 67.1 | 8 | 0 | 1917 | 8291 | -1471 | 81 | -12.5 | -22.7 | 174 | 93 | 56 | 2 | 14.5 | 23 | 1.6 | 27 | 24 | 4 | 0 | 62 | 237 | 245.6 | 0 | 0 | 0 | 0
400609 | 51.25 | -30.1 | 226.08 | 67.1 | 7.5 | 0 | 1917 | 8292 | -1473 | 81 | -12.5 | -22.7 | 174 | 93 | 56 | 2 | 14.5 | 23 | 1.6 | 27 | 24 | 4 | 0 | 62 | 237 | 245.6 | 0 | 0 | 0 | 0
400631 | 51.26 | -30.26 | 226.1 | 67.1 | 7 | 0 | 1917 | 8294 | -1475 | 80.9 | -12.5 | -22.7 | 174 | 93 | 56 | 2 | 14.5 | 23 | 1.6 | 27 | 24 | 4 | 0 | 62 | 237 | 245.6 | 0 | 0 | 0 | 0
400675 | 51.26 | -30.4 | 226.12 | 67.1 | 7 | 0 | 1917 | 8295 | -1477 | 80.9 | -12.6 | -22.6 | 174 | 93 | 56 | 2 | 14.5 | 23 | 1.6 | 27 | 24 | 4 | 0 | 62 | 237 | 245.6 | 0 | 0 | 0 | 0
400853 | 51.27 | -30.56 | 226.14 | 67.1 | 6.5 | 0 | 1917 | 8296 | -1479 | 80.8 | -12.6 | -22.6 | 174 | 93 | 56 | 2 | 14.5 | 23 | 1.6 | 27 | 24 | 4 | 0 | 62 | 237 | 245.6 | 0 | 0 | 0 | 0
400868 | 51.28 | -30.72 | 226.16 | 67.1 | 6.5 | 0 | 1917 | 8297 | -1481 | 80.8 | -12.6 | -22.6 | 174 | 93 | 56 | 2 | 14.5 | 23 | 1.6 | 27 | 24 | 4 | 0 | 62 | 237 | 245.6 | 0 | 0 | 0 | 0
400929 | 51.29 | -30.86 | 226.17 | 67.1 | 6 | 0 | 1917 | 8299 | -1483 | 80.7 | -12.6 | -22.6 | 174 | 93 | 56 | 2 | 14.5 | 23 | 1.6 | 27 | 24 | 4 | 0 | 62 | 237 | 245.6 | 0 | 0 | 0 | 0
400982 | 51.29 | -31.02 | 226.19 | 67.1 | 6 | 0 | 1917 | 8300 | -1485 | 80.6 | -12.6 | -22.6 | 174 | 93 | 56 | 2 | 14.5 | 23 | 1.6 | 27 | 24 | 4 | 0 | 62 | 237 | 245.6 | 0 | 0 | 0 | 0
401008 | 51.3 | -31.18 | 226.21 | 67.1 | 5.5 | 0 | 1917 | 8301 | -1487 | 80.5 | -12.6 | -22.6 | 174 | 93 | 56 | 2 | 14.5 | 23 | 1.6 | 27 | 24 | 4 | 0 | 62 | 237 | 245.6 | 0 | 0 | 0 | 0
401059 | 51.31 | -31.32 | 226.23 | 67.1 | 5.5 | 0 | 1917 | 8302 | -1489 | 80.5 | -12.7 | -22.6 | 174 | 93 | 56 | 2 | 14.5 | 23 | 1.6 | 27 | 24 | 4 | 0 | 62 | 237 | 245.6 | 0 | 0 | 0 | 0
401110 | 51.32 | -31.48 | 226.25 | 67.1 | 5 | 0 | 1917 | 8304 | -1491 | 80.5 | -12.7 | -22.6 | 174 | 93 | 56 | 2 | 14.5 | 23 | 1.6 | 27 | 24 | 4 | 0 | 62 | 237 | 245.6 | 0 | 0 | 0 | 0
401160 | 51.33 | -31.64 | 226.27 | 67.1 | 4.5 | 0 | 1917 | 8305 | -1493 | 80.4 | -12.7 | -22.6 | 174 | 93 | 56 | 2 | 14.5 | 23 | 1.6 | 27 | 24 | 4 | 0 | 62 | 237 | 245.6 | 0 | 0 | 0 | 0
401197 | 51.33 | -31.78 | 226.29 | 67.1 | 4.5 | 0 | 1916 | 8306 | -1495 | 80.3 | -12.7 | -22.6 | 174 | 93 | 56 | 2 | 14.5 | 23 | 1.6 | 27 | 24 | 4 | 0 | 62 | 237 | 245.6 | 0 | 0 | 0 | 0
401219 | 51.34 | -31.94 | 226.31 | 67.1 | 4 | 0 | 1916 | 8307 | -1497 | 80.2 | -12.7 | -22.6 | 174 | 93 | 56 | 2 | 14.5 | 23 | 1.6 | 27 | 24 | 4 | 0 | 62 | 237 | 245.6 | 0 | 0 | 0 | 0
401250 | 51.35 | -32.08 | 226.33 | 67.1 | 4 | 0 | 1916 | 8308 | -1498 | 80.2 | -12.8 | -22.5 | 174 | 93 | 56 | 2 | 14.5 | 22 | 1.6 | 27 | 24 | 4 | 0 | 62 | 237 | 245.6 | 0 | 0 | 0 | 0
401264 | 51.36 | -32.24 | 226.35 | 67.1 | 3.5 | 0 | 1916 | 8310 | -1500 | 80.2 | -12.8 | -22.5 | 174 | 93 | 56 | 2 | 14.5 | 22 | 1.6 | 27 | 24 | 4 | 0 | 62 | 237 | 245.6 | 0 | 0 | 0 | 0
401275 | 51.37 | -32.4 | 226.37 | 67.1 | 3.5 | 0 | 1916 | 8311 | -1502 | 80.1 | -12.8 | -22.5 | 174 | 93 | 56 | 2 | 14.5 | 22 | 1.6 | 27 | 24 | 4 | 0 | 62 | 237 | 245.6 | 0 | 0 | 0 | 0
401434 | 51.37 | -32.54 | 226.39 | 67.1 | 3 | 0 | 1916 | 8312 | -1504 | 80 | -12.8 | -22.5 | 174 | 93 | 56 | 2 | 14.5 | 22 | 1.6 | 27 | 24 | 4 | 0 | 62 | 237 | 245.6 | 0 | 0 | 0 | 0
401449 | 51.38 | -32.7 | 226.41 | 67.1 | 3 | 0 | 1916 | 8313 | -1506 | 79.9 | -12.8 | -22.5 | 174 | 93 | 56 | 2 | 14.5 | 22 | 1.6 | 27 | 24 | 4 | 0 | 62 | 237 | 245.6 | 0 | 0 | 0 | 0
401473 | 51.39 | -32.86 | 226.43 | 67.1 | 2.5 | 0 | 1916 | 8315 | -1508 | 79.9 | -12.8 | -22.4 | 174 | 93 | 56 | 2 | 14.5 | 22 | 1.6 | 27 | 24 | 4 | 0 | 62 | 237 | 245.6 | 0 | 0 | 0 | 0
401532 | 51.4 | -33 | 226.45 | 67.1 | 2.5 | 0 | 1916 | 8316 | -1510 | 79.9 | -12.8 | -22.4 | 174 | 93 | 56 | 2 | 14.5 | 22 | 1.6 | 27 | 24 | 4 | 0 | 62 | 237 | 245.6 | 0 | 0 | 0 | 0
401551 | 51.41 | -33.16 | 226.47 | 67.1 | 2 | 0 | 1916 | 8317 | -1512 | 79.8 | -12.8 | -22.4 | 174 | 93 | 56 | 2 | 14.5 | 22 | 1.6 | 27 | 24 | 4 | 0 | 62 | 237 | 245.6 | 0 | 0 | 0 | 0
401718 | 51.42 | -32.74 | 226.45 | 67.1 | 2 | 0 | 1894 | 8316 | -1589 | 76.7 | -12.5 | -21.5 | 174 | 93 | 56 | 2 | 14.5 | 22 | 1.6 | 27 | 24 | 4 | 0 | 62 | 237 | 245.6 | 0 | 0 | 0 | 0
401765 | 51.43 | -32.3 | 226.42 | 67.1 | 2 | 0 | 1872 | 8315 | -1666 | 73.6 | -12.2 | -20.7 | 174 | 93 | 56 | 2 | 14.5 | 22 | 1.6 | 27 | 24 | 4 | 0 | 62 | 237 | 245.6 | 0 | 0 | 0 | 0
401780 | 51.44 | -31.88 | 226.4 | 67.1 | 2 | 0 | 1850 | 8314 | -1743 | 70.5 | -11.9 | -19.8 | 174 | 93 | 56 | 2 | 14.5 | 22 | 1.6 | 27 | 24 | 4 | 0 | 62 | 237 | 245.6 | 0 | 0 | 0 | 0
401827 | 51.45 | -31.46 | 226.38 | 67.1 | 1.5 | 0 | 1827 | 8313 | -1821 | 67.4 | -11.6 | -19 | 174 | 93 | 56 | 2 | 14.5 | 22 | 1.6 | 27 | 24 | 4 | 0 | 62 | 237 | 245.6 | 0 | 0 | 0 | 0
401843 | 51.46 | -31.02 | 226.35 | 67.1 | 1.5 | 0 | 1805 | 8312 | -1898 | 64.3 | -11.3 | -18.1 | 174 | 93 | 56 | 2 | 14.5 | 22 | 1.6 | 27 | 24 | 4 | 0 | 62 | 237 | 245.6 | 0 | 0 | 0 | 0
401863 | 51.47 | -30.6 | 226.33 | 67.1 | 1.5 | 0 | 1783 | 8311 | -1975 | 61.2 | -10.9 | -17.3 | 174 | 93 | 56 | 2 | 14.5 | 22 | 1.6 | 27 | 24 | 4 | 0 | 62 | 237 | 245.6 | 0 | 0 | 0 | 0
401874 | 51.48 | -30.18 | 226.31 | 67.1 | 1.5 | 0 | 1761 | 8310 | -2052 | 58.1 | -10.6 | -16.4 | 174 | 93 | 56 | 2 | 14.5 | 22 | 1.6 | 27 | 24 | 4 | 0 | 62 | 237 | 245.6 | 0 | 0 | 0 | 0
401919 | 51.49 | -29.74 | 226.28 | 67.1 | 1.5 | 0 | 1738 | 8309 | -2129 | 55 | -10.3 | -15.6 | 174 | 93 | 56 | 2 | 14.5 | 22 | 1.6 | 27 | 24 | 4 | 0 | 62 | 237 | 245.6 | 0 | 0 | 0 | 0
401933 | 51.5 | -29.32 | 226.26 | 67.1 | 1.5 | 0 | 1716 | 8308 | -2206 | 51.9 | -10 | -14.7 | 174 | 93 | 56 | 2 | 14.5 | 22 | 1.6 | 27 | 24 | 4 | 0 | 62 | 237 | 245.6 | 0 | 0 | 0 | 0
401964 | 51.51 | -28.9 | 226.23 | 67.1 | 1.5 | 0 | 1694 | 8307 | -2283 | 48.8 | -9.7 | -13.9 | 174 | 93 | 56 | 2 | 14.5 | 22 | 1.6 | 27 | 24 | 4 | 0 | 62 | 237 | 245.6 | 0 | 0 | 0 | 0
402009 | 51.52 | -28.46 | 226.21 | 67.1 | 1.5 | 0 | 1672 | 8306 | -2360 | 45.7 | -9.4 | -13 | 174 | 93 | 56 | 2 | 14.5 | 22 | 1.6 | 27 | 24 | 4 | 0 | 62 | 237 | 245.6 | 0 | 0 | 0 | 0
402092 | 51.53 | -28.04 | 226.19 | 67.1 | 1 | 0 | 1650 | 8305 | -2438 | 42.6 | -9.1 | -12.2 | 174 | 93 | 56 | 2 | 14.5 | 22 | 1.6 | 27 | 24 | 4 | 0 | 62 | 237 | 245.6 | 0 | 0 | 0 | 0
402135 | 51.54 | -27.62 | 226.16 | 67.1 | 1 | 0 | 1628 | 8304 | -2515 | 39.5 | -8.8 | -11.3 | 174 | 93 | 56 | 2 | 14.5 | 22 | 1.6 | 27 | 24 | 4 | 0 | 62 | 237 | 245.6 | 0 | 0 | 0 | 0
402321 | 51.55 | -27.18 | 226.14 | 67.1 | 1 | 0 | 1605 | 8303 | -2592 | 36.4 | -8.4 | -10.4 | 174 | 93 | 56 | 2 | 14.5 | 22 | 1.6 | 27 | 24 | 4 | 0 | 62 | 237 | 245.6 | 0 | 0 | 0 | 0
402334 | 51.56 | -26.76 | 226.12 | 67.1 | 1 | 0 | 1583 | 8302 | -2669 | 33.3 | -8.1 | -9.6 | 174 | 93 | 56 | 2 | 14.5 | 22 | 1.6 | 27 | 24 | 4 | 0 | 62 | 237 | 245.6 | 0 | 0 | 0 | 0
402413 | 51.57 | -26.34 | 226.09 | 66.5 | 1 | 0 | 1561 | 8302 | -2746 | 30.2 | -7.8 | -8.7 | 174 | 93 | 56 | 2 | 14.5 | 22 | 1.5 | 27 | 24 | 4 | 0 | 62 | 237 | 245.6 | 0 | 0 | 0 | 0
402455 | 51.58 | -25.92 | 226.07 | 66.5 | 1 | 0 | 1539 | 8301 | -2823 | 27.1 | -7.5 | -7.9 | 174 | 93 | 56 | 2 | 14.5 | 22 | 1.5 | 27 | 24 | 4 | 0 | 62 | 237 | 245.6 | 0 | 0 | 0 | 0
402476 | 51.59 | -25.48 | 226.05 | 66.5 | 1 | 0 | 1516 | 8300 | -2900 | 24 | -7.2 | -7 | 174 | 93 | 56 | 2 | 14.5 | 22 | 1.5 | 27 | 24 | 4 | 0 | 62 | 237 | 245.6 | 0 | 0 | 0 | 0
402494 | 51.6 | -25.06 | 226.02 | 66.5 | 1 | 0 | 1494 | 8299 | -2977 | 20.9 | -6.9 | -6.1 | 174 | 93 | 56 | 2 | 14.5 | 22 | 1.5 | 27 | 24 | 4 | 0 | 62 | 237 | 245.6 | 0 | 0 | 0 | 0
402547 | 51.61 | -24.64 | 226 | 66.5 | 0.5 | 0 | 1472 | 8298 | -3055 | 17.8 | -6.6 | -5.3 | 174 | 93 | 56 | 2 | 14.5 | 22 | 1.5 | 27 | 24 | 4 | 0 | 62 | 237 | 245.6 | 0 | 0 | 0 | 0
402598 | 51.62 | -24.2 | 225.98 | 66.5 | 0.5 | 0 | 1450 | 8297 | -3132 | 14.7 | -6.3 | -4.4 | 174 | 93 | 56 | 2 | 14.5 | 22 | 1.5 | 27 | 24 | 4 | 0 | 62 | 237 | 245.6 | 0 | 0 | 0 | 0
402612 | 51.63 | -23.78 | 225.95 | 66.5 | 0.5 | 0 | 1428 | 8296 | -3209 | 11.6 | -5.9 | -3.6 | 174 | 93 | 56 | 2 | 14.5 | 22 | 1.5 | 27 | 24 | 4 | 0 | 62 | 237 | 245.6 | 0 | 0 | 0 | 0
402663 | 51.64 | -23.36 | 225.93 | 66.5 | 0.5 | 0 | 1406 | 8295 | -3286 | 8.5 | -5.6 | -2.7 | 174 | 93 | 56 | 2 | 14.5 | 22 | 1.5 | 27 | 24 | 4 | 0 | 62 | 237 | 245.6 | 0 | 0 | 0 | 0
402713 | 51.65 | -22.92 | 225.9 | 66.5 | 0.5 | 0 | 1383 | 8294 | -3363 | 5.4 | -5.3 | -1.8 | 174 | 93 | 56 | 2 | 14.5 | 22 | 1.5 | 27 | 24 | 4 | 0 | 62 | 237 | 245.6 | 0 | 0 | 0 | 0
402753 | 51.66 | -22.5 | 225.88 | 66.5 | 0.5 | 0 | 1361 | 8293 | -3440 | 2.3 | -5 | -1 | 174 | 93 | 56 | 2 | 14.5 | 22 | 1.5 | 27 | 24 | 4 | 0 | 62 | 237 | 245.6 | 0 | 0 | 0 | 0
402839 | 51.67 | -22.08 | 225.86 | 66.5 | 0.5 | 0 | 1339 | 8292 | -3517 | -0.7 | -4.6 | -0.1 | 174 | 93 | 56 | 2 | 14.5 | 22 | 1.5 | 27 | 24 | 4 | 0 | 62 | 237 | 245.6 | 0 | 0 | 0 | 0
402997 | 51.68 | -21.64 | 225.83 | 66.5 | 0.5 | 0 | 1317 | 8291 | -3594 | -3.8 | -4.4 | 0.7 | 174 | 93 | 56 | 2 | 14.5 | 22 | 1.5 | 27 | 24 | 4 | 0 | 62 | 237 | 245.6 | 0 | 0 | 0 | 0
403012 | 51.69 | -21.22 | 225.81 | 66.5 | 0 | 0 | 1294 | 8290 | -3672 | -6.9 | -4.1 | 1.5 | 174 | 93 | 56 | 2 | 14.5 | 22 | 1.5 | 27 | 24 | 4 | 0 | 62 | 237 | 245.6 | 0 | 0 | 0 | 0
403060 | 51.7 | -20.8 | 225.79 | 66.5 | 0 | 0 | 1272 | 8289 | -3749 | -10 | -3.8 | 2.4 | 174 | 93 | 56 | 2 | 14.5 | 22 | 1.5 | 27 | 24 | 4 | 0 | 62 | 237 | 245.6 | 0 | 0 | 0 | 0
403087 | 51.71 | -20.36 | 225.76 | 66.5 | 0 | 0 | 1250 | 8288 | -3826 | -13.1 | -3.4 | 3.2 | 174 | 93 | 56 | 2 | 14.5 | 22 | 1.5 | 27 | 24 | 4 | 0 | 62 | 237 | 245.6 | 0 | 0 | 0 | 0
403134 | 51.72 | -19.94 | 225.74 | 66.5 | 0 | 0 | 1228 | 8287 | -3903 | -16.3 | -3.1 | 4.1 | 174 | 93 | 56 | 2 | 14.5 | 22 | 1.5 | 27 | 24 | 4 | 0 | 62 | 237 | 245.6 | 0 | 0 | 0 | 0
403264 | 51.72 | -20.14 | 225.76 | 66.5 | 0 | 0 | 1229 | 8284 | -3897 | -16.4 | -3.2 | 4.1 | 174 | 93 | 56 | 2 | 14.5 | 22 | 1.5 | 27 | 24 | 4 | 0 | 62 | 237 | 245.6 | 0 | 0 | 0 | 0
403283 | 51.73 | -20.32 | 225.78 | 66.5 | 0 | 0 | 1230 | 8281 | -3892 | -16.4 | -3.2 | 4.2 | 174 | 93 | 56 | 2 | 14.5 | 22 | 1.5 | 27 | 24 | 4 | 0 | 62 | 237 | 245.6 | 0 | 0 | 0 | 0
403330 | 51.74 | -20.52 | 225.8 | 66.5 | 0 | 0 | 1230 | 8279 | -3886 | -16.4 | -3.2 | 4.2 | 174 | 93 | 56 | 2 | 14.5 | 22 | 1.5 | 27 | 24 | 4 | 0 | 62 | 237 | 245.6 | 0 | 0 | 0 | 0
403376 | 51.75 | -20.72 | 225.82 | 66.5 | 0 | 0 | 1231 | 8276 | -3880 | -16.4 | -3.2 | 4.3 | 174 | 93 | 56 | 2 | 14.5 | 22 | 1.5 | 27 | 24 | 4 | 0 | 62 | 237 | 245.6 | 0 | 0 | 0 | 0
403423 | 51.75 | -20.92 | 225.84 | 66.5 | 0 | 0 | 1232 | 8273 | -3875 | -16.5 | -3.3 | 4.3 | 174 | 93 | 56 | 2 | 14.5 | 22 | 1.5 | 27 | 24 | 4 | 0 | 62 | 237 | 245.6 | 0 | 0 | 0 | 0
403445 | 51.76 | -21.1 | 225.86 | 66.5 | 0 | 0 | 1232 | 8270 | -3869 | -16.5 | -3.4 | 4.3 | 174 | 93 | 56 | 2 | 14.5 | 22 | 1.4 | 27 | 24 | 4 | 0 | 62 | 237 | 245.6 | 0 | 0 | 0 | 0
403490 | 51.77 | -21.3 | 225.88 | 66.5 | 0 | 0 | 1233 | 8267 | -3863 | -16.6 | -3.4 | 4.4 | 174 | 93 | 56 | 2 | 14.5 | 22 | 1.4 | 27 | 24 | 4 | 0 | 62 | 237 | 245.6 | 0 | 0 | 0 | 0
403505 | 51.77 | -21.5 | 225.9 | 66.5 | 0 | 0 | 1234 | 8265 | -3858 | -16.6 | -3.5 | 4.4 | 174 | 93 | 56 | 2 | 14.5 | 22 | 1.4 | 27 | 24 | 4 | 0 | 62 | 237 | 245.6 | 0 | 0 | 0 | 0
403563 | 51.78 | -21.7 | 225.92 | 66.5 | 0 | 0 | 1234 | 8262 | -3852 | -16.7 | -3.5 | 4.4 | 174 | 93 | 56 | 2 | 14.5 | 22 | 1.4 | 27 | 24 | 4 | 0 | 62 | 237 | 245.6 | 0 | 0 | 0 | 0
403587 | 51.79 | -21.88 | 225.94 | 66.5 | 0 | 0 | 1235 | 8259 | -3846 | -16.7 | -3.5 | 4.4 | 174 | 93 | 56 | 2 | 14.5 | 22 | 1.4 | 27 | 24 | 4 | 0 | 62 | 237 | 245.6 | 0 | 0 | 0 | 0
403605 | 51.79 | -22.08 | 225.96 | 66.5 | 0 | 0 | 1236 | 8256 | -3841 | -16.7 | -3.6 | 4.4 | 174 | 93 | 56 | 2 | 14.5 | 22 | 1.4 | 27 | 24 | 4 | 0 | 62 | 237 | 245.6 | 0 | 0 | 0 | 0
403700 | 51.8 | -22.28 | 225.98 | 66.5 | 0 | 0 | 1236 | 8253 | -3835 | -16.7 | -3.6 | 4.5 | 174 | 93 | 56 | 2 | 14.5 | 22 | 1.4 | 27 | 24 | 4 | 0 | 62 | 237 | 245.6 | 0 | 0 | 0 | 0
403744 | 51.81 | -22.48 | 226 | 66.5 | 0 | 0 | 1237 | 8251 | -3829 | -16.8 | -3.7 | 4.5 | 174 | 93 | 56 | 2 | 14.5 | 22 | 1.4 | 27 | 24 | 4 | 0 | 62 | 237 | 245.6 | 0 | 0 | 0 | 0
403929 | 51.81 | -22.66 | 226.02 | 66.5 | 0 | 0 | 1238 | 8248 | -3824 | -16.8 | -3.8 | 4.5 | 174 | 93 | 56 | 2 | 14.5 | 22 | 1.4 | 27 | 24 | 4 | 0 | 62 | 237 | 245.6 | 0 | 0 | 0 | 0
403986 | 51.82 | -22.86 | 226.04 | 66.5 | 0 | 0 | 1239 | 8245 | -3818 | -16.9 | -3.8 | 4.6 | 174 | 93 | 56 | 2 | 14.5 | 22 | 1.4 | 27 | 24 | 4 | 0 | 62 | 237 | 245.6 | 0 | 0 | 0 | 0
404005 | 51.83 | -23.06 | 226.05 | 65.9 | 0 | 0 | 1239 | 8242 | -3812 | -16.9 | -3.8 | 4.6 | 174 | 93 | 56 | 2 | 14.5 | 21 | 1.3 | 27 | 24 | 4 | 0 | 62 | 237 | 245.6 | 0 | 0 | 0 | 0
404033 | 51.84 | -23.26 | 226.07 | 65.9 | 0 | 0 | 1240 | 8239 | -3806 | -17 | -3.8 | 4.6 | 174 | 93 | 56 | 2 | 14.5 | 21 | 1.3 | 27 | 24 | 4 | 0 | 62 | 237 | 245.6 | 0 | 0 | 0 | 0
404109 | 51.84 | -23.44 | 226.09 | 65.9 | 0 | 0 | 1241 | 8236 | -3801 | -17 | -3.9 | 4.6 | 174 | 93 | 56 | 2 | 14.5 | 21 | 1.3 | 27 | 24 | 4 | 0 | 62 | 237 | 245.6 | 0 | 0 | 0 | 0
404134 | 51.85 | -23.64 | 226.11 | 65.9 | 0 | 0 | 1242 | 8234 | -3795 | -17 | -4 | 4.6 | 174 | 93 | 56 | 2 | 14.5 | 21 | 1.3 | 27 | 24 | 4 | 0 | 62 | 237 | 245.6 | 0 | 0 | 0 | 0
404174 | 51.86 | -23.84 | 226.13 | 65.9 | 0 | 0 | 1242 | 8231 | -3789 | -17 | -4 | 4.7 | 174 | 93 | 56 | 2 | 14.5 | 21 | 1.3 | 27 | 24 | 4 | 0 | 62 | 237 | 245.6 | 0 | 0 | 0 | 0
404228 | 51.86 | -24.04 | 226.15 | 65.9 | 0 | 0 | 1243 | 8228 | -3784 | -17.1 | -4.1 | 4.7 | 174 | 93 | 56 | 2 | 14.5 | 21 | 1.3 | 27 | 24 | 4 | 0 | 62 | 237 | 245.6 | 0 | 0 | 0 | 0
404284 | 51.87 | -24.22 | 226.17 | 65.9 | 0 | 0 | 1244 | 8225 | -3778 | -17.1 | -4.1 | 4.8 | 174 | 93 | 56 | 2 | 14.5 | 21 | 1.3 | 27 | 24 | 4 | 0 | 62 | 237 | 245.6 | 0 | 0 | 0 | 0
404337 | 51.88 | -24.42 | 226.19 | 65.9 | 0 | 0 | 1244 | 8222 | -3772 | -17.2 | -4.1 | 4.8 | 174 | 93 | 56 | 2 | 14.5 | 21 | 1.3 | 27 | 24 | 4 | 0 | 62 | 237 | 245.6 | 0 | 0 | 0 | 0
404352 | 51.88 | -24.62 | 226.21 | 65.9 | 0 | 0 | 1245 | 8220 | -3767 | -17.2 | -4.2 | 4.8 | 174 | 93 | 56 | 2 | 14.5 | 21 | 1.3 | 27 | 24 | 4 | 0 | 62 | 237 | 245.6 | 0 | 0 | 0 | 0
404371 | 51.89 | -24.82 | 226.23 | 65.9 | 0 | 0 | 1246 | 8217 | -3761 | -17.3 | -4.2 | 4.9 | 174 | 93 | 56 | 2 | 14.5 | 21 | 1.3 | 27 | 24 | 4 | 0 | 62 | 237 | 245.6 | 0 | 0 | 0 | 0
404419 | 51.9 | -25 | 226.25 | 65.9 | 0 | 0 | 1246 | 8214 | -3755 | -17.3 | -4.3 | 4.9 | 174 | 93 | 56 | 2 | 14.5 | 21 | 1.2 | 27 | 24 | 4 | 0 | 62 | 237 | 245.6 | 0 | 0 | 0 | 0
404533 | 51.9 | -25.2 | 226.27 | 65.9 | 0 | 0 | 1247 | 8211 | -3750 | -17.3 | -4.4 | 4.9 | 174 | 93 | 56 | 2 | 14.5 | 21 | 1.2 | 27 | 24 | 4 | 0 | 62 | 237 | 245.6 | 0 | 0 | 0 | 0
404545 | 51.91 | -25.4 | 226.29 | 65.9 | 0 | 0 | 1248 | 8208 | -3744 | -17.3 | -4.4 | 4.9 | 174 | 93 | 56 | 2 | 14.5 | 21 | 1.2 | 27 | 24 | 4 | 0 | 62 | 237 | 245.6 | 0 | 0 | 0 | 0
404597 | 51.92 | -25.6 | 226.31 | 65.9 | 0 | 0 | 1248 | 8206 | -3738 | -17.4 | -4.4 | 4.9 | 174 | 93 | 56 | 2 | 14.5 | 21 | 1.2 | 27 | 24 | 4 | 0 | 62 | 237 | 245.6 | 0 | 0 | 0 | 0
404649 | 51.93 | -25.78 | 226.33 | 65.9 | 0 | 0 | 1249 | 8203 | -3733 | -17.4 | -4.4 | 5 | 174 | 93 | 56 | 2 | 14.5 | 21 | 1.2 | 27 | 24 | 4 | 0 | 62 | 237 | 245.6 | 0 | 0 | 0 | 0
404699 | 51.93 | -25.98 | 226.35 | 65.9 | 0 | 0 | 1250 | 8200 | -3727 | -17.5 | -4.5 | 5 | 174 | 93 | 56 | 2 | 14.5 | 21 | 1.2 | 27 | 24 | 4 | 0 | 62 | 237 | 245.6 | 0 | 0 | 0 | 0
404868 | 51.94 | -25.18 | 226.29 | 65.9 | 0 | 0 | 1210 | 8197 | -3866 | -17.3 | -4.4 | 4.9 | 174 | 93 | 56 | 2 | 14.5 | 21 | 1.2 | 27 | 24 | 4 | 0 | 62 | 237 | 245.6 | 0 | 0 | 0 | 0
404883 | 51.95 | -24.36 | 226.23 | 65.9 | 0.5 | 0 | 1169 | 8193 | -4006 | -17.2 | -4.4 | 4.9 | 174 | 93 | 56 | 2 | 14.5 | 21 | 1.2 | 27 | 24 | 4 | 0 | 62 | 237 | 245.6 | 0 | 0 | 0 | 0
404932 | 51.96 | -23.56 | 226.17 | 65.9 | 0.5 | 0 | 1129 | 8190 | -4145 | -17 | -4.3 | 4.8 | 174 | 93 | 56 | 2 | 14.5 | 21 | 1.2 | 27 | 24 | 4 | 0 | 62 | 237 | 245.6 | 0 | 0 | 0 | 0
404979 | 51.96 | -22.74 | 226.11 | 65.9 | 1 | 0 | 1089 | 8186 | -4284 | -16.9 | -4.2 | 4.7 | 174 | 93 | 56 | 2 | 14.5 | 20 | 1.2 | 27 | 24 | 4 | 0 | 62 | 237 | 245.6 | 0 | 0 | 0 | 0
405027 | 51.97 | -21.94 | 226.05 | 65.9 | 1 | 0 | 1048 | 8183 | -4424 | -16.7 | -4.1 | 4.6 | 174 | 93 | 56 | 2 | 14.5 | 20 | 1.2 | 27 | 24 | 4 | 0 | 62 | 237 | 245.6 | 0 | 0 | 0 | 0
405080 | 51.98 | -21.14 | 226 | 65.9 | 1 | 0 | 1008 | 8179 | -4563 | -16.7 | -4.1 | 4.5 | 174 | 93 | 56 | 2 | 14.5 | 20 | 1.2 | 27 | 24 | 4 | 0 | 62 | 237 | 245.6 | 0 | 0 | 0 | 0
405127 | 51.99 | -20.32 | 225.94 | 65.9 | 1.5 | 0 | 968 | 8176 | -4702 | -16.5 | -4 | 4.4 | 174 | 93 | 56 | 2 | 14.5 | 20 | 1.2 | 27 | 24 | 4 | 0 | 62 | 237 | 245.6 | 0 | 0 | 0 | 0
405144 | 52 | -19.52 | 225.88 | 65.9 | 1.5 | 0 | 928 | 8173 | -4842 | -16.4 | -3.9 | 4.4 | 174 | 93 | 56 | 2 | 14.5 | 20 | 1.2 | 27 | 24 | 4 | 0 | 62 | 237 | 245.6 | 0 | 0 | 0 | 0
405189 | 52.01 | -18.72 | 225.82 | 65.9 | 1.5 | 0 | 887 | 8169 | -4981 | -16.2 | -3.8 | 4.3 | 174 | 93 | 56 | 2 | 14.5 | 20 | 1.2 | 27 | 24 | 4 | 0 | 62 | 237 | 245.6 | 0 | 0 | 0 | 0
405251 | 52.01 | -17.9 | 225.76 | 65.9 | 2 | 0 | 847 | 8166 | -5121 | -16.1 | -3.8 | 4.2 | 174 | 93 | 56 | 2 | 14.5 | 19 | 1.2 | 27 | 24 | 4 | 0 | 62 | 237 | 245.6 | 0 | 0 | 0 | 0
405263 | 52.02 | -17.1 | 225.7 | 65.9 | 2 | 0 | 806 | 8162 | -5260 | -15.9 | -3.7 | 4.1 | 174 | 93 | 56 | 2 | 14.5 | 19 | 1.2 | 27 | 24 | 4 | 0 | 62 | 237 | 245.6 | 0 | 0 | 0 | 0
405282 | 52.03 | -16.28 | 225.64 | 65.9 | 2.5 | 0 | 766 | 8159 | -5399 | -15.8 | -3.6 | 4.1 | 174 | 93 | 56 | 2 | 14.5 | 19 | 1.2 | 27 | 24 | 4 | 0 | 62 | 237 | 245.6 | 0 | 0 | 0 | 0
405313 | 52.04 | -15.48 | 225.58 | 65.9 | 2.5 | 0 | 726 | 8156 | -5539 | -15.6 | -3.5 | 4 | 174 | 93 | 56 | 2 | 14.5 | 19 | 1.2 | 27 | 24 | 4 | 0 | 62 | 237 | 245.6 | 0 | 0 | 0 | 0
405469 | 52.05 | -14.68 | 225.52 | 65.9 | 2.5 | 0 | 686 | 8152 | -5678 | -15.5 | -3.5 | 3.9 | 174 | 93 | 56 | 2 | 14.5 | 19 | 1.2 | 27 | 24 | 4 | 0 | 62 | 237 | 245.6 | 0 | 0 | 0 | 0
405483 | 52.05 | -13.86 | 225.46 | 65.9 | 3 | 0 | 645 | 8149 | -5817 | -15.3 | -3.4 | 3.8 | 174 | 93 | 56 | 2 | 14.5 | 19 | 1.2 | 27 | 24 | 4 | 0 | 62 | 237 | 245.6 | 0 | 0 | 0 | 0
405510 | 52.06 | -13.06 | 225.41 | 65.2 | 3 | 0 | 605 | 8145 | -5957 | -15.3 | -3.2 | 3.7 | 176 | 93 | 56 | 2 | 14.5 | 18 | 1.2 | 27 | 24 | 4 | 0 | 62 | 237 | 245.6 | 0 | 0 | 0 | 0
405525 | 52.07 | -12.24 | 225.35 | 65.2 | 3.5 | 0 | 564 | 8142 | -6096 | -15.1 | -3.2 | 3.6 | 176 | 93 | 56 | 2 | 14.5 | 18 | 1.2 | 27 | 24 | 4 | 0 | 62 | 237 | 245.6 | 0 | 0 | 0 | 0
405564 | 52.08 | -11.44 | 225.29 | 65.2 | 3.5 | 0 | 524 | 8138 | -6235 | -15 | -3.1 | 3.5 | 176 | 93 | 56 | 2 | 14.5 | 18 | 1.2 | 27 | 24 | 4 | 0 | 62 | 237 | 245.6 | 0 | 0 | 0 | 0
405595 | 52.09 | -10.64 | 225.23 | 65.2 | 3.5 | 0 | 484 | 8135 | -6375 | -14.8 | -3 | 3.5 | 176 | 93 | 56 | 2 | 14.5 | 18 | 1.2 | 27 | 24 | 4 | 0 | 62 | 237 | 245.6 | 0 | 0 | 0 | 0
405661 | 52.1 | -9.82 | 225.17 | 65.2 | 4 | 0 | 444 | 8132 | -6514 | -14.7 | -2.9 | 3.4 | 176 | 93 | 56 | 2 | 14.5 | 18 | 1.2 | 27 | 24 | 4 | 0 | 62 | 237 | 245.6 | 0 | 0 | 0 | 0
405715 | 52.1 | -9.02 | 225.11 | 65.2 | 4 | 0 | 403 | 8128 | -6653 | -14.5 | -2.9 | 3.3 | 176 | 93 | 56 | 2 | 14.5 | 18 | 1.2 | 27 | 24 | 4 | 0 | 62 | 237 | 245.6 | 0 | 0 | 0 | 0
405726 | 52.11 | -8.2 | 225.05 | 65.2 | 4.5 | 0 | 363 | 8125 | -6793 | -14.4 | -2.8 | 3.2 | 176 | 93 | 56 | 2 | 14.5 | 17 | 1.2 | 27 | 24 | 4 | 0 | 62 | 237 | 245.6 | 0 | 0 | 0 | 0
405781 | 52.12 | -7.4 | 224.99 | 65.2 | 4.5 | 0 | 322 | 8121 | -6932 | -14.2 | -2.7 | 3.2 | 176 | 93 | 56 | 2 | 14.5 | 17 | 1.2 | 27 | 24 | 4 | 0 | 62 | 237 | 245.6 | 0 | 0 | 0 | 0
405834 | 52.13 | -6.6 | 224.93 | 65.2 | 4.5 | 0 | 282 | 8118 | -7072 | -14.1 | -2.7 | 3.1 | 176 | 93 | 56 | 2 | 14.5 | 17 | 1.2 | 27 | 24 | 4 | 0 | 62 | 237 | 245.6 | 0 | 0 | 0 | 0
405887 | 52.14 | -5.78 | 224.87 | 65.2 | 5 | 0 | 242 | 8115 | -7211 | -13.9 | -2.6 | 3 | 176 | 93 | 56 | 2 | 14.5 | 17 | 1.2 | 27 | 24 | 4 | 0 | 62 | 237 | 245.6 | 0 | 0 | 0 | 0
405939 | 52.15 | -4.98 | 224.82 | 65.2 | 5 | 0 | 202 | 8111 | -7350 | -13.9 | -2.5 | 2.9 | 176 | 93 | 56 | 2 | 14.5 | 17 | 1.2 | 27 | 24 | 4 | 0 | 62 | 237 | 245.6 | 0 | 0 | 0 | 0
406118 | 52.15 | -4.18 | 224.76 | 65.2 | 5 | 0 | 161 | 8108 | -7490 | -13.7 | -2.4 | 2.8 | 176 | 93 | 56 | 2 | 14.5 | 17 | 1.2 | 27 | 24 | 4 | 0 | 62 | 237 | 245.6 | 0 | 0 | 0 | 0
406169 | 52.16 | -3.36 | 224.7 | 65.2 | 5.5 | 0 | 121 | 8104 | -7629 | -13.6 | -2.4 | 2.7 | 176 | 93 | 56 | 2 | 14.5 | 16 | 1.2 | 27 | 24 | 4 | 0 | 62 | 237 | 245.6 | 0 | 0 | 0 | 0
406219 | 52.17 | -2.56 | 224.64 | 65.2 | 5.5 | 0 | 81 | 8101 | -7768 | -13.4 | -2.3 | 2.7 | 176 | 93 | 56 | 2 | 14.5 | 16 | 1.2 | 27 | 24 | 4 | 0 | 62 | 237 | 245.6 | 0 | 0 | 0 | 0
406270 | 52.18 | -1.74 | 224.58 | 65.2 | 6 | 0 | 40 | 8097 | -7908 | -13.3 | -2.2 | 2.6 | 176 | 93 | 56 | 2 | 14.5 | 16 | 1.2 | 27 | 24 | 4 | 0 | 62 | 237 | 245.6 | 0 | 0 | 0 | 0
406319 | 52.19 | -0.94 | 224.52 | 65.2 | 6 | 0 | 0 | 8094 | -8047 | -13.1 | -2.1 | 2.5 | 176 | 93 | 56 | 2 | 14.5 | 16 | 1.2 | 27 | 24 | 4 | 0 | 62 | 237 | 245.6 | 0 | 0 | 0 | 0
406508 | 52.18 | 0.44 | 224.38 | 65.2 | 6 | 0 | 0 | 8094 | -8047 | -12.8 | -1.8 | 2.4 | 176 | 93 | 56 | 2 | 14.5 | 16 | 1.2 | 27 | 24 | 4 | 0 | 62 | 237 | 245.6 | 0 | 0 | 0 | 0
406523 | 52.17 | 1.8 | 224.24 | 65.2 | 6.5 | 0 | 0 | 8094 | -8047 | -12.3 | -1.5 | 2.4 | 176 | 93 | 56 | 2 | 14.5 | 16 | 1.2 | 27 | 24 | 4 | 0 | 62 | 237 | 245.6 | 0 | 0 | 0 | 0
406539 | 52.16 | 3.18 | 224.09 | 65.2 | 6.5 | 0 | 0 | 8094 | -8047 | -11.9 | -1.3 | 2.3 | 176 | 93 | 56 | 2 | 14.5 | 16 | 1.2 | 27 | 24 | 4 | 0 | 62 | 237 | 245.6 | 0 | 0 | 0 | 0
406554 | 52.16 | 4.56 | 223.95 | 65.2 | 6.5 | 0 | 0 | 8094 | -8047 | -11.5 | -1 | 2.3 | 176 | 93 | 56 | 2 | 14.5 | 16 | 1.2 | 27 | 24 | 4 | 0 | 62 | 237 | 245.6 | 0 | 0 | 0 | 0
406593 | 52.15 | 5.92 | 223.81 | 65.2 | 6.5 | 0 | 0 | 8094 | -8047 | -11.1 | -0.7 | 2.2 | 176 | 93 | 56 | 2 | 14.5 | 16 | 1.2 | 27 | 24 | 4 | 0 | 62 | 237 | 245.6 | 0 | 0 | 0 | 0
406623 | 52.14 | 7.3 | 223.67 | 65.2 | 7 | 0 | 0 | 8093 | -8047 | -10.7 | -0.4 | 2.1 | 176 | 93 | 56 | 2 | 14.5 | 16 | 1.2 | 27 | 24 | 4 | 0 | 62 | 237 | 245.6 | 0 | 0 | 0 | 0
406670 | 52.14 | 8.68 | 223.53 | 65.2 | 7 | 0 | 0 | 8093 | -8047 | -10.3 | -0.1 | 2.1 | 176 | 93 | 56 | 2 | 14.5 | 16 | 1.2 | 27 | 24 | 4 | 0 | 62 | 237 | 245.6 | 0 | 0 | 0 | 0
406684 | 52.13 | 10.04 | 223.38 | 65.2 | 7 | 0 | 0 | 8093 | -8047 | -9.9 | 0.1 | 2 | 176 | 93 | 56 | 2 | 14.5 | 16 | 1.2 | 27 | 24 | 4 | 0 | 62 | 237 | 245.6 | 0 | 0 | 0 | 0
406732 | 52.12 | 11.42 | 223.24 | 65.2 | 7 | 0 | 0 | 8093 | -8047 | -9.5 | 0.4 | 1.9 | 176 | 93 | 56 | 2 | 14.5 | 16 | 1.2 | 27 | 24 | 4 | 0 | 62 | 237 | 245.6 | 0 | 0 | 0 | 0
406745 | 52.11 | 12.78 | 223.1 | 65.2 | 7.5 | 0 | 0 | 8093 | -8047 | -9.1 | 0.7 | 1.9 | 176 | 93 | 56 | 2 | 14.5 | 16 | 1.2 | 27 | 24 | 4 | 0 | 62 | 237 | 245.6 | 0 | 0 | 0 | 0
406765 | 52.11 | 14.16 | 222.96 | 65.2 | 7.5 | 0 | 0 | 8093 | -8047 | -8.7 | 1 | 1.8 | 176 | 93 | 56 | 2 | 14.5 | 16 | 1.2 | 27 | 24 | 4 | 0 | 62 | 237 | 245.6 | 0 | 0 | 0 | 0
406840 | 52.1 | 15.54 | 222.82 | 65.2 | 7.5 | 0 | 0 | 8093 | -8047 | -8.3 | 1.3 | 1.8 | 176 | 93 | 56 | 2 | 14.5 | 16 | 1.2 | 27 | 24 | 4 | 0 | 62 | 237 | 245.6 | 0 | 0 | 0 | 0
406872 | 52.09 | 16.9 | 222.67 | 65.2 | 7.5 | 0 | 0 | 8093 | -8047 | -7.9 | 1.6 | 1.7 | 176 | 93 | 56 | 2 | 14.5 | 16 | 1.2 | 27 | 24 | 4 | 0 | 62 | 237 | 245.6 | 0 | 0 | 0 | 0
407018 | 52.09 | 18.28 | 222.53 | 65.2 | 8 | 0 | 0 | 8093 | -8047 | -7.5 | 1.9 | 1.6 | 176 | 93 | 56 | 2 | 14.5 | 16 | 1.2 | 27 | 24 | 4 | 0 | 62 | 237 | 245.6 | 0 | 0 | 0 | 0
407033 | 52.08 | 19.66 | 222.39 | 65.2 | 8 | 0 | 0 | 8093 | -8047 | -7.1 | 2.2 | 1.5 | 176 | 93 | 56 | 2 | 14.5 | 16 | 1.2 | 27 | 24 | 4 | 0 | 62 | 237 | 245.6 | 0 | 0 | 0 | 0
407055 | 52.07 | 21.02 | 222.25 | 65.2 | 8 | 0 | 0 | 8092 | -8047 | -6.7 | 2.5 | 1.5 | 176 | 93 | 56 | 2 | 14.5 | 16 | 1.2 | 27 | 24 | 4 | 0 | 62 | 237 | 245.6 | 0 | 0 | 0 | 0
407111 | 52.06 | 22.4 | 222.11 | 65.2 | 8 | 0 | 0 | 8092 | -8047 | -6.3 | 2.8 | 1.5 | 176 | 93 | 56 | 2 | 14.5 | 16 | 1.2 | 27 | 24 | 4 | 0 | 62 | 237 | 245.6 | 0 | 0 | 0 | 0
407134 | 52.06 | 23.78 | 221.97 | 65.2 | 8.5 | 0 | 0 | 8092 | -8047 | -5.9 | 3.1 | 1.4 | 176 | 93 | 56 | 2 | 14.5 | 16 | 1.2 | 27 | 24 | 4 | 0 | 62 | 237 | 245.6 | 0 | 0 | 0 | 0
407158 | 52.05 | 25.14 | 221.82 | 65.2 | 8.5 | 0 | 0 | 8092 | -8047 | -5.5 | 3.4 | 1.3 | 176 | 93 | 56 | 2 | 14.5 | 16 | 1.2 | 27 | 24 | 4 | 0 | 62 | 237 | 245.6 | 0 | 0 | 0 | 0
407219 | 52.04 | 26.52 | 221.68 | 65.2 | 8.5 | 0 | 0 | 8092 | -8047 | -5.1 | 3.7 | 1.3 | 176 | 93 | 56 | 2 | 14.5 | 16 | 1.2 | 27 | 24 | 4 | 0 | 62 | 237 | 245.6 | 0 | 0 | 0 | 0
407243 | 52.04 | 27.9 | 221.54 | 65.2 | 8.5 | 0 | 0 | 8092 | -8047 | -4.7 | 4 | 1.2 | 176 | 93 | 56 | 2 | 14.5 | 16 | 1.2 | 27 | 24 | 4 | 0 | 62 | 237 | 245.6 | 0 | 0 | 0 | 0
407310 | 52.03 | 29.26 | 221.4 | 65.2 | 9 | 0 | 0 | 8092 | -8047 | -4.3 | 4.3 | 1.2 | 176 | 93 | 56 | 2 | 14.5 | 16 | 1.2 | 27 | 24 | 4 | 0 | 62 | 237 | 245.6 | 0 | 0 | 0 | 0
407364 | 52.02 | 30.64 | 221.26 | 65.2 | 9 | 0 | 0 | 8092 | -8047 | -3.9 | 4.6 | 1.1 | 176 | 93 | 56 | 2 | 14.5 | 16 | 1.2 | 27 | 24 | 4 | 0 | 62 | 237 | 245.6 | 0 | 0 | 0 | 0
407378 | 52.01 | 32 | 221.11 | 65.2 | 9 | 0 | 0 | 8092 | -8047 | -3.5 | 4.8 | 1 | 176 | 93 | 56 | 2 | 14.5 | 16 | 1.2 | 27 | 24 | 4 | 0 | 62 | 237 | 245.6 | 0 | 0 | 0 | 0
407432 | 52.01 | 33.38 | 220.97 | 65.2 | 9 | 0 | 0 | 8092 | -8047 | -3.1 | 5.1 | 1 | 176 | 93 | 56 | 2 | 14.5 | 16 | 1.2 | 27 | 24 | 4 | 0 | 62 | 237 | 245.6 | 0 | 0 | 0 | 0
407484 | 52 | 34.76 | 220.83 | 65.2 | 9.5 | 0 | 0 | 8091 | -8047 | -2.7 | 5.4 | 0.9 | 176 | 93 | 56 | 2 | 14.5 | 16 | 1.2 | 27 | 24 | 4 | 0 | 62 | 237 | 245.6 | 0 | 0 | 0 | 0
407666 | 51.99 | 36.12 | 220.69 | 65.2 | 9.5 | 0 | 0 | 8091 | -8047 | -2.3 | 5.7 | 0.8 | 176 | 93 | 56 | 2 | 14.5 | 16 | 1.2 | 27 | 24 | 4 | 0 | 62 | 237 | 245.6 | 0 | 0 | 0 | 0
407680 | 51.99 | 37.5 | 220.55 | 65.2 | 9.5 | 0 | 0 | 8091 | -8047 | -1.8 | 6 | 0.8 | 176 | 93 | 56 | 2 | 14.5 | 16 | 1.2 | 27 | 24 | 4 | 0 | 62 | 237 | 245.6 | 0 | 0 | 0 | 0
407694 | 51.98 | 38.88 | 220.4 | 65.2 | 9.5 | 0 | 0 | 8091 | -8047 | -1.5 | 6.3 | 0.7 | 176 | 93 | 56 | 2 | 14.5 | 16 | 1.2 | 27 | 24 | 4 | 0 | 62 | 237 | 245.6 | 0 | 0 | 0 | 0
407745 | 51.97 | 40.24 | 220.26 | 65.2 | 10 | 0 | 0 | 8091 | -8047 | -1 | 6.6 | 0.7 | 176 | 93 | 56 | 2 | 14.5 | 16 | 1.2 | 27 | 24 | 4 | 0 | 62 | 237 | 245.6 | 0 | 0 | 0 | 0
407760 | 51.96 | 41.62 | 220.12 | 65.2 | 10 | 0 | 0 | 8091 | -8047 | -0.7 | 6.9 | 0.6 | 176 | 93 | 56 | 2 | 14.5 | 16 | 1.2 | 27 | 24 | 4 | 0 | 62 | 237 | 245.6 | 0 | 0 | 0 | 0
407873 | 51.95 | 42 | 220.05 | 65.2 | 10 | 0 | 0 | 8091 | -8047 | -0.7 | 6.9 | 0.6 | 176 | 93 | 56 | 2 | 14.5 | 16 | 1.2 | 27 | 24 | 4 | 0 | 62 | 237 | 245.6 | 0 | 0 | 0 | 0
407899 | 51.93 | 42.4 | 219.97 | 65.2 | 10 | 0 | 0 | 8091 | -8047 | -0.7 | 7 | 0.6 | 176 | 93 | 56 | 2 | 14.5 | 16 | 1.2 | 27 | 24 | 4 | 0 | 62 | 237 | 245.6 | 0 | 0 | 0 | 0
407914 | 51.92 | 42.78 | 219.9 | 65.2 | 10 | 0 | 0 | 8091 | -8047 | -0.6 | 7.1 | 0.6 | 176 | 93 | 56 | 2 | 14.5 | 16 | 1.2 | 27 | 24 | 4 | 0 | 62 | 237 | 245.6 | 0 | 0 | 0 | 0
407965 | 51.9 | 43.16 | 219.82 | 65.2 | 10 | 0 | 0 | 8091 | -8048 | -0.6 | 7.2 | 0.6 | 176 | 93 | 56 | 2 | 14.5 | 16 | 1.2 | 27 | 24 | 4 | 0 | 62 | 237 | 245.6 | 0 | 0 | 0 | 0
407988 | 51.88 | 43.54 | 219.75 | 65.2 | 10 | 0 | 0 | 8091 | -8048 | -0.6 | 7.2 | 0.6 | 176 | 93 | 56 | 2 | 14.5 | 16 | 1.2 | 27 | 24 | 4 | 0 | 62 | 237 | 245.6 | 0 | 0 | 0 | 0
408103 | 51.87 | 43.94 | 219.67 | 65.2 | 10 | 0 | 0 | 8091 | -8048 | -0.6 | 7.3 | 0.6 | 176 | 93 | 56 | 2 | 14.5 | 16 | 1.2 | 27 | 24 | 4 | 0 | 62 | 237 | 245.6 | 0 | 0 | 0 | 0
408152 | 51.85 | 44.32 | 219.6 | 65.2 | 10 | 0 | 0 | 8091 | -8048 | -0.6 | 7.4 | 0.6 | 176 | 93 | 56 | 2 | 14.5 | 16 | 1.2 | 27 | 24 | 4 | 0 | 62 | 237 | 245.6 | 0 | 0 | 0 | 0
408164 | 51.84 | 44.7 | 219.52 | 65.2 | 10 | 0 | 0 | 8091 | -8048 | -0.5 | 7.4 | 0.6 | 176 | 93 | 56 | 2 | 14.5 | 16 | 1.2 | 27 | 24 | 4 | 0 | 62 | 237 | 245.6 | 0 | 0 | 0 | 0
408213 | 51.82 | 45.1 | 219.45 | 65.2 | 10 | 0 | 0 | 8091 | -8048 | -0.5 | 7.4 | 0.6 | 176 | 93 | 56 | 2 | 14.5 | 16 | 1.2 | 27 | 24 | 4 | 0 | 62 | 237 | 245.6 | 0 | 0 | 0 | 0
408260 | 51.81 | 45.48 | 219.37 | 65.2 | 10 | 0 | 0 | 8091 | -8048 | -0.5 | 7.5 | 0.6 | 176 | 93 | 56 | 2 | 14.5 | 16 | 1.2 | 27 | 24 | 4 | 0 | 62 | 237 | 245.6 | 0 | 0 | 0 | 0
408308 | 51.79 | 45.86 | 219.3 | 65.2 | 10 | 0 | 0 | 8091 | -8048 | -0.5 | 7.6 | 0.6 | 176 | 93 | 56 | 2 | 14.5 | 16 | 1.2 | 27 | 24 | 4 | 0 | 62 | 237 | 245.6 | 0 | 0 | 0 | 0
408371 | 51.77 | 46.24 | 219.22 | 65.2 | 10 | 0 | 0 | 8091 | -8049 | -0.5 | 7.7 | 0.6 | 176 | 93 | 56 | 2 | 14.5 | 16 | 1.2 | 27 | 24 | 4 | 0 | 62 | 237 | 245.6 | 0 | 0 | 0 | 0
408414 | 51.76 | 46.64 | 219.15 | 65.2 | 10 | 0 | 0 | 8091 | -8049 | -0.4 | 7.7 | 0.6 | 176 | 93 | 56 | 2 | 14.5 | 16 | 1.2 | 27 | 24 | 4 | 0 | 62 | 237 | 245.6 | 0 | 0 | 0 | 0
408596 | 51.74 | 47.02 | 219.07 | 65.2 | 10 | 0 | 0 | 8091 | -8049 | -0.4 | 7.8 | 0.6 | 176 | 93 | 56 | 2 | 14.5 | 16 | 1.2 | 27 | 24 | 4 | 0 | 62 | 237 | 245.6 | 0 | 0 | 0 | 0
408611 | 51.73 | 47.4 | 219 | 65.2 | 10 | 0 | 0 | 8091 | -8049 | -0.4 | 7.9 | 0.6 | 176 | 93 | 56 | 2 | 14.5 | 16 | 1.2 | 27 | 24 | 4 | 0 | 62 | 237 | 245.6 | 0 | 0 | 0 | 0
408674 | 51.71 | 47.8 | 218.92 | 64.6 | 10.5 | 0 | 0 | 8090 | -8049 | -0.4 | 8 | 0.5 | 178 | 93 | 56 | 2 | 14.5 | 16 | 1.2 | 27 | 24 | 4 | 0 | 62 | 237 | 245.6 | 0 | 0 | 0 | 0
408685 | 51.69 | 48.18 | 218.85 | 64.6 | 10.5 | 0 | 0 | 8090 | -8049 | -0.4 | 8 | 0.5 | 178 | 93 | 56 | 2 | 14.5 | 16 | 1.2 | 27 | 24 | 4 | 0 | 62 | 237 | 245.6 | 0 | 0 | 0 | 0
408706 | 51.68 | 48.56 | 218.77 | 64.6 | 10.5 | 0 | 0 | 8090 | -8049 | -0.4 | 8.1 | 0.5 | 178 | 93 | 56 | 2 | 14.5 | 16 | 1.2 | 27 | 24 | 4 | 0 | 62 | 237 | 245.6 | 0 | 0 | 0 | 0
408763 | 51.66 | 48.96 | 218.7 | 64.6 | 10.5 | 0 | 0 | 8090 | -8049 | -0.4 | 8.2 | 0.5 | 178 | 93 | 56 | 2 | 14.5 | 16 | 1.2 | 27 | 24 | 4 | 0 | 62 | 237 | 245.6 | 0 | 0 | 0 | 0
408808 | 51.65 | 49.34 | 218.62 | 64.6 | 10.5 | 0 | 0 | 8090 | -8050 | -0.4 | 8.3 | 0.5 | 178 | 93 | 56 | 2 | 14.5 | 16 | 1.2 | 27 | 24 | 4 | 0 | 62 | 237 | 245.6 | 0 | 0 | 0 | 0
408901 | 51.63 | 49.72 | 218.55 | 64.6 | 10.5 | 0 | 0 | 8090 | -8050 | -0.4 | 8.3 | 0.5 | 178 | 93 | 56 | 2 | 14.5 | 16 | 1.2 | 27 | 24 | 4 | 0 | 62 | 237 | 245.6 | 0 | 0 | 0 | 0
408956 | 51.61 | 50.1 | 218.47 | 64.6 | 10.5 | 0 | 0 | 8090 | -8050 | -0.4 | 8.4 | 0.5 | 178 | 93 | 56 | 2 | 14.5 | 16 | 1.2 | 27 | 24 | 4 | 0 | 62 | 237 | 245.6 | 0 | 0 | 0 | 0
408970 | 51.6 | 50.5 | 218.4 | 64.6 | 10.5 | 0 | 0 | 8090 | -8050 | -0.4 | 8.5 | 0.5 | 178 | 93 | 56 | 2 | 14.5 | 16 | 1.2 | 27 | 24 | 4 | 0 | 62 | 237 | 245.6 | 0 | 0 | 0 | 0
409024 | 51.58 | 50.88 | 218.32 | 64.6 | 10.5 | 0 | 0 | 8090 | -8050 | -0.3 | 8.5 | 0.5 | 178 | 93 | 56 | 2 | 14.5 | 16 | 1.2 | 27 | 24 | 4 | 0 | 62 | 237 | 245.6 | 0 | 0 | 0 | 0
409077 | 51.57 | 51.26 | 218.25 | 64.6 | 10.5 | 0 | 0 | 8090 | -8050 | -0.3 | 8.6 | 0.5 | 178 | 93 | 56 | 2 | 14.5 | 16 | 1.2 | 27 | 24 | 4 | 0 | 62 | 237 | 245.6 | 0 | 0 | 0 | 0
409090 | 51.55 | 51.66 | 218.17 | 64.6 | 10.5 | 0 | 0 | 8090 | -8050 | -0.3 | 8.6 | 0.5 | 178 | 93 | 56 | 2 | 14.5 | 16 | 1.2 | 27 | 24 | 4 | 0 | 62 | 237 | 245.6 | 0 | 0 | 0 | 0
409284 | 51.54 | 52.04 | 218.1 | 64.6 | 10.5 | 0 | 0 | 8090 | -8050 | -0.3 | 8.7 | 0.5 | 178 | 93 | 56 | 2 | 14.5 | 16 | 1.2 | 27 | 24 | 4 | 0 | 62 | 237 | 245.6 | 0 | 0 | 0 | 0
409337 | 51.52 | 52.42 | 218.02 | 64.6 | 10.5 | 0 | 0 | 8090 | -8051 | -0.3 | 8.8 | 0.5 | 178 | 93 | 56 | 2 | 14.5 | 16 | 1.2 | 27 | 24 | 4 | 0 | 62 | 237 | 245.6 | 0 | 0 | 0 | 0
409388 | 51.5 | 52.8 | 217.95 | 64.6 | 10.5 | 0 | 0 | 8090 | -8051 | -0.2 | 8.8 | 0.5 | 178 | 93 | 56 | 2 | 14.5 | 16 | 1.2 | 27 | 24 | 4 | 0 | 62 | 237 | 245.6 | 0 | 0 | 0 | 0
409438 | 51.49 | 53.2 | 217.87 | 64.6 | 10.5 | 0 | 0 | 8090 | -8051 | -0.2 | 8.9 | 0.5 | 178 | 93 | 56 | 2 | 14.5 | 16 | 1.2 | 27 | 24 | 4 | 0 | 62 | 237 | 245.6 | 0 | 0 | 0 | 0
409488 | 51.47 | 53.58 | 217.8 | 64.6 | 10.5 | 0 | 0 | 8090 | -8051 | -0.2 | 9 | 0.5 | 178 | 93 | 56 | 2 | 14.5 | 16 | 1.2 | 27 | 24 | 4 | 0 | 62 | 237 | 245.6 | 0 | 0 | 0 | 0
409653 | 51.46 | 53.48 | 217.78 | 64.6 | 10.5 | 0 | 0 | 8089 | -8050 | -0.2 | 9 | 0.5 | 178 | 93 | 56 | 2 | 14.5 | 16 | 1.2 | 27 | 24 | 4 | 0 | 62 | 237 | 245.6 | 0 | 0 | 0 | 0
409667 | 51.44 | 53.38 | 217.77 | 64.6 | 10.5 | 0 | 0 | 8088 | -8049 | -0.2 | 9 | 0.5 | 178 | 93 | 56 | 2 | 14.5 | 16 | 1.2 | 27 | 24 | 4 | 0 | 62 | 237 | 245.6 | 0 | 0 | 0 | 0
409714 | 51.43 | 53.3 | 217.75 | 64.6 | 10.5 | 0 | 0 | 8087 | -8048 | -0.2 | 8.9 | 0.5 | 178 | 93 | 56 | 2 | 14.5 | 16 | 1.2 | 27 | 24 | 4 | 0 | 62 | 237 | 245.6 | 0 | 0 | 0 | 0
409730 | 51.41 | 53.2 | 217.74 | 64.6 | 10.5 | 0 | 0 | 8086 | -8047 | -0.1 | 8.9 | 0.5 | 178 | 93 | 56 | 2 | 14.5 | 16 | 1.2 | 27 | 24 | 4 | 0 | 62 | 237 | 245.6 | 0 | 0 | 0 | 0
409778 | 51.4 | 53.1 | 217.72 | 64.6 | 10.5 | 0 | 0 | 8085 | -8046 | -0.1 | 8.9 | 0.5 | 178 | 93 | 56 | 2 | 14.5 | 16 | 1.2 | 27 | 24 | 4 | 0 | 62 | 237 | 245.6 | 0 | 0 | 0 | 0
409833 | 51.38 | 53 | 217.71 | 64.6 | 10.5 | 0 | 0 | 8084 | -8045 | -0.1 | 8.9 | 0.5 | 178 | 93 | 56 | 2 | 14.5 | 16 | 1.2 | 27 | 24 | 4 | 0 | 62 | 237 | 245.6 | 0 | 0 | 0 | 0
409880 | 51.36 | 52.9 | 217.69 | 64.6 | 10.5 | 0 | 0 | 8083 | -8044 | -0.1 | 8.8 | 0.5 | 178 | 93 | 56 | 2 | 14.5 | 16 | 1.2 | 27 | 24 | 4 | 0 | 62 | 237 | 245.6 | 0 | 0 | 0 | 0
409894 | 51.35 | 52.82 | 217.67 | 64.6 | 10.5 | 0 | 0 | 8082 | -8043 | -0.1 | 8.8 | 0.5 | 178 | 93 | 56 | 2 | 14.5 | 16 | 1.2 | 27 | 24 | 4 | 0 | 62 | 237 | 245.6 | 0 | 0 | 0 | 0
409939 | 51.33 | 52.72 | 217.66 | 64.6 | 10.5 | 0 | 0 | 8081 | -8042 | -0.1 | 8.8 | 0.5 | 178 | 93 | 56 | 2 | 14.5 | 16 | 1.2 | 27 | 24 | 4 | 0 | 62 | 237 | 245.6 | 0 | 0 | 0 | 0
409981 | 51.32 | 52.62 | 217.64 | 64.6 | 10.5 | 0 | 0 | 8080 | -8041 | -0.1 | 8.8 | 0.5 | 178 | 93 | 56 | 2 | 14.5 | 16 | 1.2 | 27 | 24 | 4 | 0 | 62 | 237 | 245.6 | 0 | 0 | 0 | 0
410014 | 51.3 | 52.52 | 217.63 | 64.6 | 10.5 | 0 | 0 | 8079 | -8040 | -0.1 | 8.8 | 0.5 | 178 | 93 | 56 | 2 | 14.5 | 16 | 1.2 | 27 | 24 | 4 | 0 | 62 | 237 | 245.6 | 0 | 0 | 0 | 0
410107 | 51.29 | 52.42 | 217.61 | 64.6 | 10.5 | 0 | 0 | 8078 | -8039 | -0.1 | 8.8 | 0.5 | 178 | 93 | 56 | 2 | 14.5 | 16 | 1.2 | 27 | 24 | 4 | 0 | 62 | 237 | 245.6 | 0 | 0 | 0 | 0
410150 | 51.27 | 52.34 | 217.59 | 64.6 | 10.5 | 0 | 0 | 8077 | -8038 | -0.1 | 8.8 | 0.5 | 178 | 93 | 56 | 2 | 14.5 | 16 | 1.2 | 27 | 24 | 4 | 0 | 62 | 237 | 245.6 | 0 | 0 | 0 | 0
410295 | 51.26 | 52.24 | 217.58 | 64.6 | 10.5 | 0 | 0 | 8076 | -8037 | -0.1 | 8.8 | 0.5 | 178 | 93 | 56 | 2 | 14.5 | 16 | 1.2 | 27 | 24 | 4 | 0 | 62 | 237 | 245.6 | 0 | 0 | 0 | 0
410354 | 51.24 | 52.14 | 217.56 | 64.6 | 10.5 | 0 | 0 | 8075 | -8036 | -0.1 | 8.8 | 0.5 | 178 | 93 | 56 | 2 | 14.5 | 16 | 1.2 | 27 | 24 | 4 | 0 | 62 | 237 | 245.6 | 0 | 0 | 0 | 0
410437 | 51.23 | 52.04 | 217.55 | 64.6 | 10 | 0 | 0 | 8075 | -8035 | 0 | 8.7 | 0.6 | 178 | 93 | 56 | 2 | 14.5 | 16 | 1.2 | 27 | 24 | 4 | 0 | 62 | 237 | 245.6 | 0 | 0 | 0 | 0
410459 | 51.21 | 51.94 | 217.53 | 64.6 | 10 | 0 | 0 | 8074 | -8034 | 0 | 8.7 | 0.6 | 178 | 93 | 56 | 2 | 14.5 | 16 | 1.2 | 27 | 24 | 4 | 0 | 62 | 237 | 245.6 | 0 | 0 | 0 | 0
410537 | 51.2 | 51.84 | 217.52 | 64.6 | 10 | 0 | 0 | 8073 | -8033 | 0 | 8.7 | 0.6 | 178 | 93 | 56 | 2 | 14.5 | 16 | 1.2 | 27 | 24 | 4 | 0 | 62 | 237 | 245.6 | 0 | 0 | 0 | 0
410589 | 51.18 | 51.76 | 217.5 | 64.6 | 10 | 0 | 0 | 8072 | -8032 | 0 | 8.7 | 0.6 | 178 | 93 | 56 | 2 | 14.5 | 16 | 1.2 | 27 | 24 | 4 | 0 | 62 | 237 | 245.6 | 0 | 0 | 0 | 0
410604 | 51.17 | 51.66 | 217.48 | 64.6 | 10 | 0 | 0 | 8071 | -8031 | 0 | 8.6 | 0.6 | 178 | 93 | 56 | 2 | 14.5 | 16 | 1.2 | 27 | 24 | 4 | 0 | 62 | 237 | 245.6 | 0 | 0 | 0 | 0
410656 | 51.15 | 51.56 | 217.47 | 64.6 | 10 | 0 | 0 | 8070 | -8030 | 0 | 8.6 | 0.6 | 178 | 93 | 56 | 2 | 14.5 | 16 | 1.2 | 27 | 24 | 4 | 0 | 62 | 237 | 245.6 | 0 | 0 | 0 | 0
410672 | 51.14 | 51.46 | 217.45 | 64.6 | 10 | 0 | 0 | 8069 | -8029 | 0.1 | 8.6 | 0.6 | 178 | 93 | 56 | 2 | 14.5 | 16 | 1.2 | 27 | 24 | 4 | 0 | 62 | 237 | 245.6 | 0 | 0 | 0 | 0
410723 | 51.12 | 51.36 | 217.44 | 64.6 | 10 | 0 | 0 | 8068 | -8028 | 0.1 | 8.6 | 0.6 | 178 | 93 | 56 | 2 | 14.5 | 16 | 1.2 | 27 | 24 | 4 | 0 | 62 | 237 | 245.6 | 0 | 0 | 0 | 0
410778 | 51.11 | 51.28 | 217.42 | 64.6 | 10 | 0 | 0 | 8067 | -8027 | 0.1 | 8.6 | 0.6 | 178 | 93 | 56 | 2 | 14.5 | 16 | 1.2 | 27 | 24 | 4 | 0 | 62 | 237 | 245.6 | 0 | 0 | 0 | 0
410825 | 51.09 | 51.18 | 217.4 | 64.6 | 10 | 0 | 0 | 8066 | -8026 | 0.1 | 8.6 | 0.6 | 178 | 93 | 56 | 2 | 14.5 | 16 | 1.2 | 27 | 24 | 4 | 0 | 62 | 237 | 245.6 | 0 | 0 | 0 | 0
410859 | 51.07 | 51.08 | 217.39 | 64.6 | 10 | 0 | 0 | 8065 | -8025 | 0.1 | 8.6 | 0.6 | 178 | 93 | 56 | 2 | 14.5 | 16 | 1.2 | 27 | 24 | 4 | 0 | 62 | 237 | 245.6 | 0 | 0 | 0 | 0
410982 | 51.06 | 50.98 | 217.37 | 64.6 | 10 | 0 | 0 | 8064 | -8024 | 0.1 | 8.6 | 0.6 | 178 | 93 | 56 | 2 | 14.5 | 16 | 1.2 | 27 | 24 | 4 | 0 | 62 | 237 | 245.6 | 0 | 0 | 0 | 0
411030 | 51.04 | 50.88 | 217.36 | 64.6 | 10 | 0 | 0 | 8063 | -8023 | 0.1 | 8.6 | 0.6 | 178 | 93 | 56 | 2 | 14.5 | 16 | 1.2 | 27 | 24 | 4 | 0 | 62 | 237 | 245.6 | 0 | 0 | 0 | 0
411078 | 51.03 | 50.8 | 217.34 | 64.6 | 10 | 0 | 0 | 8062 | -8022 | 0.1 | 8.5 | 0.6 | 178 | 93 | 56 | 2 | 14.5 | 16 | 1.2 | 27 | 24 | 4 | 0 | 62 | 237 | 245.6 | 0 | 0 | 0 | 0
411126 | 51.01 | 50.7 | 217.33 | 64.6 | 10 | 0 | 0 | 8061 | -8021 | 0.1 | 8.5 | 0.6 | 178 | 93 | 56 | 2 | 14.5 | 16 | 1.2 | 27 | 24 | 4 | 0 | 62 | 237 | 245.6 | 0 | 0 | 0 | 0
411155 | 51 | 50.6 | 217.31 | 64.6 | 10 | 0 | 0 | 8060 | -8020 | 0.1 | 8.5 | 0.6 | 178 | 93 | 56 | 2 | 14.5 | 16 | 1.2 | 27 | 24 | 4 | 0 | 62 | 237 | 245.6 | 0 | 0 | 0 | 0
411301 | 50.98 | 50.48 | 217.3 | 64.6 | 10 | 0 | 0 | 8059 | -8019 | 0.1 | 8.5 | 0.6 | 178 | 93 | 56 | 2 | 14.5 | 16 | 1.2 | 27 | 24 | 4 | 0 | 62 | 237 | 245.6 | 0 | 0 | 0 | 0
411315 | 50.97 | 50.34 | 217.29 | 64.6 | 10 | 0 | 0 | 8059 | -8018 | 0.1 | 8.4 | 0.6 | 178 | 93 | 56 | 2 | 14.5 | 16 | 1.2 | 27 | 24 | 4 | 0 | 62 | 237 | 245.6 | 0 | 0 | 0 | 0
411331 | 50.95 | 50.22 | 217.27 | 64.6 | 10 | 0 | 0 | 8058 | -8017 | 0.1 | 8.4 | 0.6 | 178 | 93 | 56 | 2 | 14.5 | 16 | 1.2 | 27 | 24 | 4 | 0 | 62 | 237 | 245.6 | 0 | 0 | 0 | 0
411377 | 50.94 | 50.1 | 217.26 | 64.6 | 10 | 0 | 0 | 8057 | -8016 | 0.1 | 8.3 | 0.6 | 178 | 93 | 56 | 2 | 14.5 | 16 | 1.2 | 27 | 24 | 4 | 0 | 62 | 237 | 245.6 | 0 | 0 | 0 | 0
411422 | 50.93 | 49.98 | 217.25 | 64.6 | 10 | 0 | 0 | 8057 | -8015 | 0.1 | 8.3 | 0.6 | 178 | 93 | 56 | 2 | 14.5 | 16 | 1.2 | 27 | 24 | 4 | 0 | 62 | 237 | 245.6 | 0 | 0 | 0 | 0
411444 | 50.91 | 49.84 | 217.24 | 64.6 | 10 | 0 | 0 | 8056 | -8014 | 0.1 | 8.3 | 0.6 | 178 | 93 | 56 | 2 | 14.5 | 16 | 1.2 | 27 | 24 | 4 | 0 | 62 | 237 | 245.6 | 0 | 0 | 0 | 0
411489 | 50.9 | 49.72 | 217.23 | 64.6 | 10 | 0 | 0 | 8055 | -8013 | 0.1 | 8.3 | 0.6 | 178 | 93 | 56 | 2 | 14.5 | 16 | 1.2 | 27 | 24 | 4 | 0 | 62 | 237 | 245.6 | 0 | 0 | 0 | 0
411509 | 50.88 | 49.6 | 217.21 | 64.6 | 10 | 0 | 0 | 8055 | -8013 | 0.1 | 8.3 | 0.6 | 178 | 93 | 56 | 2 | 14.5 | 16 | 1.2 | 27 | 24 | 4 | 0 | 62 | 237 | 245.6 | 0 | 0 | 0 | 0
411524 | 50.87 | 49.46 | 217.2 | 64.6 | 10 | 0 | 0 | 8054 | -8012 | 0.1 | 8.3 | 0.6 | 178 | 93 | 56 | 2 | 14.5 | 16 | 1.2 | 27 | 24 | 4 | 0 | 62 | 237 | 245.6 | 0 | 0 | 0 | 0
411572 | 50.85 | 49.34 | 217.19 | 64.6 | 10 | 0 | 0 | 8054 | -8011 | 0.1 | 8.2 | 0.6 | 178 | 93 | 56 | 2 | 14.5 | 16 | 1.2 | 27 | 24 | 4 | 0 | 62 | 237 | 245.6 | 0 | 0 | 0 | 0
411599 | 50.84 | 49.22 | 217.18 | 64.6 | 10 | 0 | 0 | 8053 | -8010 | 0.1 | 8.2 | 0.6 | 178 | 93 | 56 | 2 | 14.5 | 16 | 1.2 | 27 | 24 | 4 | 0 | 62 | 237 | 245.6 | 0 | 0 | 0 | 0
411687 | 50.82 | 49.1 | 217.17 | 64.6 | 10 | 0 | 0 | 8052 | -8009 | 0.1 | 8.1 | 0.6 | 178 | 93 | 56 | 2 | 14.5 | 16 | 1.2 | 27 | 24 | 4 | 0 | 62 | 237 | 245.6 | 0 | 0 | 0 | 0
411713 | 50.81 | 48.96 | 217.15 | 64.6 | 10 | 0 | 0 | 8052 | -8008 | 0.1 | 8.1 | 0.6 | 178 | 93 | 56 | 2 | 14.5 | 16 | 1.2 | 27 | 24 | 4 | 0 | 62 | 237 | 245.6 | 0 | 0 | 0 | 0
411910 | 50.79 | 48.84 | 217.14 | 64.6 | 10 | 0 | 0 | 8051 | -8007 | 0.1 | 8.1 | 0.6 | 178 | 93 | 56 | 2 | 14.5 | 16 | 1.2 | 27 | 24 | 4 | 0 | 62 | 237 | 245.6 | 0 | 0 | 0 | 0
411923 | 50.78 | 48.72 | 217.13 | 64.6 | 10 | 0 | 0 | 8050 | -8006 | 0.1 | 8 | 0.6 | 178 | 93 | 56 | 2 | 14.5 | 16 | 1.2 | 27 | 24 | 4 | 0 | 62 | 237 | 245.6 | 0 | 0 | 0 | 0
411958 | 50.76 | 48.58 | 217.12 | 64.6 | 10 | 0 | 0 | 8050 | -8005 | 0.1 | 8 | 0.6 | 180 | 93 | 56 | 2 | 14.5 | 17 | 1.2 | 27 | 24 | 4 | 0 | 62 | 237 | 245.6 | 0 | 0 | 0 | 0
412006 | 50.75 | 48.46 | 217.11 | 64.6 | 10 | 0 | 0 | 8049 | -8004 | 0.1 | 8 | 0.6 | 180 | 93 | 56 | 2 | 14.5 | 17 | 1.2 | 27 | 24 | 4 | 0 | 62 | 237 | 245.6 | 0 | 0 | 0 | 0
412106 | 50.74 | 48.34 | 217.1 | 64.6 | 10 | 0 | 0 | 8048 | -8003 | 0.1 | 8 | 0.6 | 180 | 93 | 56 | 2 | 14.5 | 17 | 1.2 | 27 | 24 | 4 | 0 | 62 | 237 | 245.6 | 0 | 0 | 0 | 0
412161 | 50.72 | 48.2 | 217.08 | 64.6 | 10 | 0 | 0 | 8048 | -8002 | 0.1 | 8 | 0.6 | 180 | 93 | 56 | 2 | 14.5 | 17 | 1.2 | 27 | 24 | 4 | 0 | 62 | 237 | 245.6 | 0 | 0 | 0 | 0
412175 | 50.71 | 48.08 | 217.07 | 64.6 | 10 | 0 | 0 | 8047 | -8001 | 0.1 | 7.9 | 0.6 | 180 | 93 | 56 | 2 | 14.5 | 17 | 1.2 | 27 | 24 | 4 | 0 | 62 | 237 | 245.6 | 0 | 0 | 0 | 0
412229 | 50.69 | 47.96 | 217.06 | 64.6 | 10 | 0 | 0 | 8046 | -8000 | 0.1 | 7.9 | 0.6 | 180 | 93 | 56 | 2 | 14.5 | 17 | 1.2 | 27 | 24 | 4 | 0 | 62 | 237 | 245.6 | 0 | 0 | 0 | 0
412282 | 50.68 | 47.84 | 217.05 | 64.6 | 10 | 0 | 0 | 8046 | -7999 | 0.1 | 7.8 | 0.6 | 180 | 93 | 56 | 2 | 14.5 | 17 | 1.2 | 27 | 24 | 4 | 0 | 62 | 237 | 245.6 | 0 | 0 | 0 | 0
412294 | 50.66 | 47.7 | 217.04 | 64.6 | 10 | 0 | 0 | 8045 | -7998 | 0.1 | 7.8 | 0.6 | 180 | 93 | 56 | 2 | 14.5 | 17 | 1.2 | 27 | 24 | 4 | 0 | 62 | 237 | 245.6 | 0 | 0 | 0 | 0
412354 | 50.65 | 47.58 | 217.02 | 64.6 | 10 | 0 | 0 | 8045 | -7998 | 0 | 7.8 | 0.6 | 180 | 93 | 56 | 2 | 14.5 | 17 | 1.2 | 27 | 24 | 4 | 0 | 62 | 237 | 245.6 | 0 | 0 | 0 | 0
412388 | 50.63 | 47.46 | 217.01 | 64.6 | 10 | 0 | 0 | 8044 | -7997 | 0 | 7.7 | 0.6 | 180 | 93 | 56 | 2 | 14.5 | 17 | 1.2 | 27 | 24 | 4 | 0 | 62 | 237 | 245.6 | 0 | 0 | 0 | 0
412447 | 50.62 | 47.32 | 217 | 64.6 | 10 | 0 | 0 | 8043 | -7996 | 0 | 7.7 | 0.6 | 180 | 93 | 56 | 2 | 14.5 | 17 | 1.2 | 27 | 24 | 4 | 0 | 62 | 237 | 245.6 | 0 | 0 | 0 | 0
412576 | 50.6 | 47.2 | 216.99 | 64.6 | 10 | 0 | 0 | 8043 | -7995 | 0 | 7.7 | 0.6 | 180 | 93 | 56 | 2 | 14.5 | 17 | 1.2 | 27 | 24 | 4 | 0 | 62 | 237 | 245.6 | 0 | 0 | 0 | 0
412626 | 50.59 | 47.08 | 216.98 | 64.6 | 10 | 0 | 0 | 8042 | -7994 | 0 | 7.7 | 0.6 | 180 | 93 | 56 | 2 | 14.5 | 17 | 1.2 | 27 | 24 | 4 | 0 | 62 | 237 | 245.6 | 0 | 0 | 0 | 0
412643 | 50.58 | 46.96 | 216.96 | 64.6 | 10 | 0 | 0 | 8041 | -7993 | 0 | 7.7 | 0.6 | 180 | 93 | 56 | 2 | 14.5 | 17 | 1.2 | 27 | 24 | 4 | 0 | 62 | 237 | 245.6 | 0 | 0 | 0 | 0
412693 | 50.56 | 46.82 | 216.95 | 64.6 | 10 | 0 | 0 | 8041 | -7992 | 0 | 7.6 | 0.6 | 180 | 93 | 56 | 2 | 14.5 | 17 | 1.2 | 27 | 24 | 4 | 0 | 62 | 237 | 245.6 | 0 | 0 | 0 | 0
412755 | 50.55 | 46.7 | 216.94 | 64.6 | 10 | 0 | 0 | 8040 | -7991 | 0 | 7.6 | 0.6 | 180 | 93 | 56 | 2 | 14.5 | 17 | 1.2 | 27 | 24 | 4 | 0 | 62 | 237 | 245.6 | 0 | 0 | 0 | 0
412896 | 50.53 | 47.14 | 216.87 | 64.6 | 10 | 0 | 0 | 8039 | -7991 | 0 | 7.7 | 0.6 | 180 | 93 | 56 | 2 | 14.5 | 17 | 1.2 | 27 | 24 | 4 | 0 | 62 | 237 | 245.6 | 0 | 0 | 0 | 0
412944 | 50.52 | 47.58 | 216.81 | 64.6 | 10 | 0 | 0 | 8039 | -7990 | 0 | 7.7 | 0.6 | 180 | 93 | 56 | 2 | 14.5 | 17 | 1.2 | 27 | 24 | 4 | 0 | 62 | 237 | 245.6 | 0 | 0 | 0 | 0
412993 | 50.51 | 48.02 | 216.74 | 64.6 | 10 | 0 | 0 | 8038 | -7990 | 0 | 7.7 | 0.6 | 180 | 93 | 56 | 2 | 14.5 | 17 | 1.2 | 27 | 24 | 4 | 0 | 62 | 237 | 245.6 | 0 | 0 | 0 | 0
413019 | 50.49 | 48.46 | 216.67 | 64.6 | 10.5 | 0 | 0 | 8037 | -7990 | 0 | 7.8 | 0.6 | 180 | 93 | 56 | 2 | 14.5 | 17 | 1.2 | 27 | 24 | 4 | 0 | 62 | 237 | 245.6 | 0 | 0 | 0 | 0
413067 | 50.48 | 48.9 | 216.6 | 64.6 | 10.5 | 0 | 0 | 8037 | -7990 | 0 | 7.8 | 0.6 | 180 | 93 | 56 | 2 | 14.5 | 17 | 1.2 | 27 | 24 | 4 | 0 | 62 | 237 | 245.6 | 0 | 0 | 0 | 0
413122 | 50.47 | 49.34 | 216.54 | 64.6 | 10.5 | 0 | 0 | 8036 | -7989 | 0 | 7.9 | 0.6 | 180 | 93 | 56 | 2 | 14.5 | 17 | 1.2 | 27 | 24 | 4 | 0 | 62 | 237 | 245.6 | 0 | 0 | 0 | 0
413175 | 50.45 | 49.78 | 216.47 | 64.6 | 10.5 | 0 | 0 | 8035 | -7989 | 0 | 8 | 0.6 | 180 | 93 | 56 | 2 | 14.5 | 17 | 1.2 | 27 | 24 | 4 | 0 | 62 | 237 | 245.6 | 0 | 0 | 0 | 0
413248 | 50.44 | 50.22 | 216.4 | 64.6 | 10.5 | 0 | 0 | 8035 | -7989 | -0.1 | 8 | 0.6 | 180 | 93 | 56 | 2 | 14.5 | 17 | 1.2 | 27 | 24 | 4 | 0 | 62 | 237 | 245.6 | 0 | 0 | 0 | 0
413299 | 50.43 | 50.66 | 216.34 | 64.6 | 10.5 | 0 | 0 | 8034 | -7988 | -0.1 | 8 | 0.6 | 180 | 93 | 56 | 2 | 14.5 | 17 | 1.2 | 27 | 24 | 4 | 0 | 62 | 237 | 245.6 | 0 | 0 | 0 | 0
413313 | 50.41 | 51.1 | 216.27 | 64.6 | 11 | 0 | 0 | 8033 | -7988 | -0.1 | 8.1 | 0.6 | 180 | 93 | 56 | 2 | 14.5 | 17 | 1.2 | 27 | 24 | 4 | 0 | 62 | 237 | 245.6 | 0 | 0 | 0 | 0
413358 | 50.4 | 51.54 | 216.2 | 64.6 | 11 | 0 | 0 | 8033 | -7988 | -0.1 | 8.1 | 0.6 | 180 | 93 | 56 | 2 | 14.5 | 17 | 1.2 | 27 | 24 | 4 | 0 | 62 | 237 | 245.6 | 0 | 0 | 0 | 0
413380 | 50.39 | 51.98 | 216.13 | 64.6 | 11 | 0 | 0 | 8032 | -7988 | -0.1 | 8.2 | 0.6 | 180 | 93 | 56 | 2 | 14.5 | 17 | 1.2 | 27 | 24 | 4 | 0 | 62 | 237 | 245.6 | 0 | 0 | 0 | 0
413431 | 50.37 | 52.42 | 216.07 | 64.6 | 11 | 0 | 0 | 8031 | -7987 | -0.1 | 8.3 | 0.6 | 180 | 93 | 56 | 2 | 14.5 | 17 | 1.2 | 27 | 24 | 4 | 0 | 62 | 237 | 245.6 | 0 | 0 | 0 | 0
413637 | 50.36 | 52.86 | 216 | 64.6 | 11 | 0 | 0 | 8031 | -7987 | -0.1 | 8.3 | 0.6 | 180 | 93 | 56 | 2 | 14.5 | 17 | 1.2 | 27 | 24 | 4 | 0 | 62 | 237 | 245.6 | 0 | 0 | 0 | 0
413660 | 50.35 | 53.3 | 215.93 | 64.6 | 11 | 0 | 0 | 8030 | -7987 | -0.1 | 8.3 | 0.6 | 180 | 93 | 56 | 2 | 14.5 | 17 | 1.2 | 27 | 24 | 4 | 0 | 62 | 237 | 245.6 | 0 | 0 | 0 | 0
413721 | 50.33 | 53.74 | 215.87 | 64.6 | 11.5 | 0 | 0 | 8029 | -7986 | -0.1 | 8.4 | 0.6 | 180 | 93 | 56 | 2 | 14.5 | 16 | 1.2 | 27 | 24 | 4 | 0 | 62 | 237 | 245.6 | 0 | 0 | 0 | 0
413735 | 50.32 | 54.18 | 215.8 | 64.6 | 11.5 | 0 | 0 | 8028 | -7986 | -0.1 | 8.5 | 0.6 | 180 | 93 | 56 | 2 | 14.5 | 16 | 1.2 | 27 | 24 | 4 | 0 | 62 | 237 | 245.6 | 0 | 0 | 0 | 0
413797 | 50.31 | 54.62 | 215.73 | 64.6 | 11.5 | 0 | 0 | 8028 | -7986 | -0.1 | 8.5 | 0.6 | 180 | 93 | 56 | 2 | 14.5 | 16 | 1.2 | 27 | 24 | 4 | 0 | 62 | 237 | 245.6 | 0 | 0 | 0 | 0
413807 | 50.29 | 55.06 | 215.67 | 64.6 | 11.5 | 0 | 0 | 8027 | -7985 | -0.1 | 8.6 | 0.6 | 180 | 93 | 56 | 2 | 14.5 | 16 | 1.2 | 27 | 24 | 4 | 0 | 62 | 237 | 245.6 | 0 | 0 | 0 | 0
413818 | 50.28 | 55.5 | 215.6 | 64.6 | 11.5 | 0 | 0 | 8026 | -7985 | -0.1 | 8.6 | 0.6 | 180 | 93 | 56 | 2 | 14.5 | 16 | 1.2 | 27 | 24 | 4 | 0 | 62 | 237 | 245.6 | 0 | 0 | 0 | 0
413869 | 50.27 | 55.94 | 215.53 | 64.6 | 11.5 | 0 | 0 | 8026 | -7985 | -0.1 | 8.6 | 0.6 | 180 | 93 | 56 | 2 | 14.5 | 16 | 1.2 | 27 | 24 | 4 | 0 | 62 | 237 | 245.6 | 0 | 0 | 0 | 0
413920 | 50.26 | 56.38 | 215.46 | 64.6 | 12 | 0 | 0 | 8025 | -7985 | -0.1 | 8.7 | 0.6 | 180 | 93 | 56 | 2 | 14.5 | 16 | 1.2 | 27 | 24 | 4 | 0 | 62 | 237 | 245.6 | 0 | 0 | 0 | 0
413936 | 50.24 | 56.82 | 215.4 | 64.6 | 12 | 0 | 0 | 8024 | -7984 | -0.1 | 8.8 | 0.6 | 180 | 93 | 56 | 2 | 14.5 | 16 | 1.2 | 27 | 24 | 4 | 0 | 62 | 237 | 245.6 | 0 | 0 | 0 | 0
413964 | 50.23 | 57.26 | 215.33 | 64.6 | 12 | 0 | 0 | 8024 | -7984 | -0.2 | 8.8 | 0.6 | 180 | 93 | 56 | 2 | 14.5 | 16 | 1.2 | 27 | 24 | 4 | 0 | 62 | 237 | 245.6 | 0 | 0 | 0 | 0
414019 | 50.22 | 57.7 | 215.26 | 64.6 | 12 | 0 | 0 | 8023 | -7984 | -0.2 | 8.8 | 0.6 | 180 | 93 | 56 | 2 | 14.5 | 16 | 1.2 | 27 | 24 | 4 | 0 | 62 | 237 | 245.6 | 0 | 0 | 0 | 0
414054 | 50.2 | 58.14 | 215.2 | 64.6 | 12 | 0 | 0 | 8022 | -7983 | -0.2 | 8.9 | 0.6 | 180 | 93 | 56 | 2 | 14.5 | 16 | 1.2 | 27 | 24 | 4 | 0 | 62 | 237 | 245.6 | 0 | 0 | 0 | 0
414184 | 50.19 | 58.58 | 215.13 | 64.6 | 12 | 0 | 0 | 8022 | -7983 | -0.2 | 8.9 | 0.6 | 180 | 93 | 56 | 2 | 14.5 | 16 | 1.2 | 27 | 24 | 4 | 0 | 62 | 237 | 245.6 | 0 | 0 | 0 | 0
414233 | 50.18 | 59.02 | 215.06 | 64.6 | 12.5 | 0 | 0 | 8021 | -7983 | -0.2 | 9 | 0.6 | 180 | 93 | 56 | 2 | 14.5 | 16 | 1.2 | 27 | 24 | 4 | 0 | 62 | 237 | 245.6 | 0 | 0 | 0 | 0
414247 | 50.16 | 59.46 | 214.99 | 64.6 | 12.5 | 0 | 0 | 8020 | -7983 | -0.2 | 9.1 | 0.6 | 180 | 93 | 56 | 2 | 14.5 | 16 | 1.2 | 27 | 24 | 4 | 0 | 62 | 237 | 245.6 | 0 | 0 | 0 | 0
414273 | 50.15 | 59.9 | 214.93 | 64.6 | 12.5 | 0 | 0 | 8020 | -7982 | -0.2 | 9.1 | 0.6 | 180 | 93 | 56 | 2 | 14.5 | 16 | 1.2 | 27 | 24 | 4 | 0 | 62 | 237 | 245.6 | 0 | 0 | 0 | 0
414294 | 50.14 | 60.34 | 214.86 | 64.6 | 12.5 | 0 | 0 | 8019 | -7982 | -0.3 | 9.1 | 0.6 | 180 | 93 | 56 | 2 | 14.5 | 16 | 1.2 | 27 | 24 | 4 | 0 | 62 | 237 | 245.6 | 0 | 0 | 0 | 0
414494 | 50.12 | 60.64 | 214.82 | 64.6 | 12.5 | 0 | 0 | 8019 | -7982 | -0.3 | 9.2 | 0.6 | 180 | 93 | 56 | 2 | 14.5 | 16 | 1.2 | 27 | 24 | 4 | 0 | 62 | 237 | 245.6 | 0 | 0 | 0 | 0
414518 | 50.1 | 60.92 | 214.77 | 64.6 | 12.5 | 0 | 0 | 8020 | -7982 | -0.2 | 9.3 | 0.6 | 180 | 93 | 56 | 2 | 14.5 | 16 | 1.2 | 27 | 24 | 4 | 0 | 62 | 237 | 245.6 | 0 | 0 | 0 | 0
414566 | 50.08 | 61.22 | 214.73 | 64.6 | 12.5 | 0 | 0 | 8020 | -7982 | -0.2 | 9.4 | 0.6 | 180 | 93 | 56 | 2 | 14.5 | 16 | 1.2 | 27 | 24 | 4 | 0 | 62 | 237 | 245.6 | 0 | 0 | 0 | 0
414579 | 50.05 | 61.5 | 214.69 | 64.6 | 12.5 | 0 | 0 | 8021 | -7982 | -0.2 | 9.5 | 0.6 | 180 | 93 | 56 | 2 | 14.5 | 16 | 1.2 | 27 | 24 | 4 | 0 | 62 | 237 | 245.6 | 0 | 0 | 0 | 0
414626 | 50.03 | 61.8 | 214.64 | 64.6 | 12.5 | 0 | 0 | 8021 | -7982 | -0.2 | 9.6 | 0.6 | 180 | 93 | 56 | 2 | 14.5 | 16 | 1.2 | 27 | 24 | 4 | 0 | 62 | 237 | 245.6 | 0 | 0 | 0 | 0
414680 | 50.01 | 62.08 | 214.6 | 64.6 | 12.5 | 0 | 0 | 8022 | -7983 | -0.1 | 9.7 | 0.6 | 180 | 93 | 56 | 2 | 14.5 | 16 | 1.2 | 27 | 24 | 4 | 0 | 62 | 237 | 245.6 | 0 | 0 | 0 | 0
414694 | 49.99 | 62.38 | 214.56 | 64.6 | 12.5 | 0 | 0 | 8022 | -7983 | -0.1 | 9.7 | 0.6 | 180 | 93 | 56 | 2 | 14.5 | 16 | 1.2 | 27 | 24 | 4 | 0 | 62 | 237 | 245.6 | 0 | 0 | 0 | 0
414739 | 49.97 | 62.66 | 214.51 | 64.6 | 12.5 | 0 | 0 | 8023 | -7983 | -0.1 | 9.9 | 0.6 | 180 | 93 | 56 | 2 | 14.5 | 16 | 1.2 | 27 | 24 | 4 | 0 | 62 | 237 | 245.6 | 0 | 0 | 0 | 0
414793 | 49.95 | 62.96 | 214.47 | 64.6 | 12.5 | 0 | 0 | 8023 | -7983 | -0.1 | 10 | 0.6 | 180 | 93 | 56 | 2 | 14.5 | 16 | 1.2 | 27 | 24 | 4 | 0 | 62 | 237 | 245.6 | 0 | 0 | 0 | 0
414850 | 49.93 | 63.24 | 214.43 | 64.6 | 12.5 | 0 | 0 | 8024 | -7983 | -0.1 | 10 | 0.6 | 180 | 93 | 56 | 2 | 14.5 | 16 | 1.2 | 27 | 24 | 4 | 0 | 62 | 237 | 245.6 | 0 | 0 | 0 | 0
414864 | 49.91 | 63.54 | 214.38 | 64.6 | 12.5 | 0 | 0 | 8024 | -7983 | -0.1 | 10.1 | 0.6 | 180 | 93 | 56 | 2 | 14.5 | 16 | 1.2 | 27 | 24 | 4 | 0 | 62 | 237 | 245.6 | 0 | 0 | 0 | 0
414924 | 49.89 | 63.82 | 214.34 | 64.6 | 12.5 | 0 | 0 | 8024 | -7983 | -0.1 | 10.2 | 0.6 | 180 | 93 | 56 | 2 | 14.5 | 16 | 1.2 | 27 | 24 | 4 | 0 | 62 | 237 | 245.6 | 0 | 0 | 0 | 0
414968 | 49.87 | 64.12 | 214.3 | 64.6 | 12.5 | 0 | 0 | 8025 | -7983 | -0.1 | 10.3 | 0.6 | 180 | 93 | 56 | 2 | 14.5 | 16 | 1.2 | 27 | 24 | 4 | 0 | 62 | 237 | 245.6 | 0 | 0 | 0 | 0
415113 | 49.85 | 64.4 | 214.25 | 64.6 | 12.5 | 0 | 0 | 8025 | -7983 | 0 | 10.4 | 0.6 | 180 | 93 | 56 | 2 | 14.5 | 16 | 1.2 | 27 | 24 | 4 | 0 | 62 | 237 | 245.6 | 0 | 0 | 0 | 0
415123 | 49.83 | 64.7 | 214.21 | 64.6 | 12.5 | 0 | 0 | 8026 | -7983 | 0 | 10.5 | 0.6 | 180 | 93 | 56 | 2 | 14.5 | 16 | 1.2 | 27 | 24 | 4 | 0 | 62 | 237 | 245.6 | 0 | 0 | 0 | 0
415146 | 49.81 | 64.98 | 214.17 | 64.6 | 12 | 0 | 0 | 8026 | -7984 | 0 | 10.5 | 0.6 | 181 | 93 | 56 | 2 | 14.5 | 15 | 1.2 | 27 | 24 | 4 | 0 | 62 | 237 | 245.6 | 0 | 0 | 0 | 0
415232 | 49.79 | 65.28 | 214.13 | 64.6 | 12 | 0 | 0 | 8027 | -7984 | 0 | 10.6 | 0.6 | 181 | 93 | 56 | 2 | 14.5 | 15 | 1.2 | 27 | 24 | 4 | 0 | 62 | 237 | 245.6 | 0 | 0 | 0 | 0
415272 | 49.77 | 65.56 | 214.08 | 64.6 | 12 | 0 | 0 | 8027 | -7984 | 0.1 | 10.7 | 0.6 | 181 | 93 | 56 | 2 | 14.5 | 15 | 1.2 | 27 | 24 | 4 | 0 | 62 | 237 | 245.6 | 0 | 0 | 0 | 0
415324 | 49.75 | 65.86 | 214.04 | 64.6 | 12 | 0 | 0 | 8028 | -7984 | 0.1 | 10.8 | 0.6 | 181 | 93 | 56 | 2 | 14.5 | 15 | 1.2 | 27 | 24 | 4 | 0 | 62 | 237 | 245.6 | 0 | 0 | 0 | 0
415377 | 49.73 | 66.14 | 214 | 64.6 | 12 | 0 | 0 | 8028 | -7984 | 0.1 | 10.9 | 0.6 | 181 | 93 | 56 | 2 | 14.5 | 15 | 1.2 | 27 | 24 | 4 | 0 | 62 | 237 | 245.6 | 0 | 0 | 0 | 0
415429 | 49.71 | 66.44 | 213.95 | 64.6 | 12 | 0 | 0 | 8028 | -7984 | 0.1 | 11 | 0.6 | 181 | 93 | 56 | 2 | 14.5 | 15 | 1.2 | 27 | 24 | 4 | 0 | 62 | 237 | 245.6 | 0 | 0 | 0 | 0
415481 | 49.69 | 66.72 | 213.91 | 64.6 | 12 | 0 | 0 | 8029 | -7984 | 0.1 | 11.1 | 0.6 | 181 | 93 | 56 | 2 | 14.5 | 15 | 1.2 | 27 | 24 | 4 | 0 | 62 | 237 | 245.6 | 0 | 0 | 0 | 0
415530 | 49.67 | 67.02 | 213.87 | 64.6 | 12 | 0 | 0 | 8029 | -7984 | 0.1 | 11.1 | 0.6 | 181 | 93 | 56 | 2 | 14.5 | 15 | 1.2 | 27 | 24 | 4 | 0 | 62 | 237 | 245.6 | 0 | 0 | 0 | 0
415554 | 49.65 | 67.3 | 213.82 | 64.6 | 12 | 0 | 0 | 8030 | -7984 | 0.1 | 11.3 | 0.6 | 181 | 93 | 56 | 2 | 14.5 | 15 | 1.2 | 27 | 24 | 4 | 0 | 62 | 237 | 245.6 | 0 | 0 | 0 | 0
415583 | 49.63 | 67.6 | 213.78 | 64.6 | 12 | 0 | 0 | 8030 | -7984 | 0.1 | 11.4 | 0.6 | 181 | 93 | 56 | 2 | 14.5 | 15 | 1.2 | 27 | 24 | 4 | 0 | 62 | 237 | 245.6 | 0 | 0 | 0 | 0
415641 | 49.61 | 67.88 | 213.74 | 64.6 | 12 | 0 | 0 | 8031 | -7985 | 0.2 | 11.4 | 0.6 | 181 | 93 | 56 | 2 | 14.5 | 15 | 1.2 | 27 | 24 | 4 | 0 | 62 | 237 | 245.6 | 0 | 0 | 0 | 0
415778 | 49.59 | 68.18 | 213.69 | 64.6 | 12 | 0 | 0 | 8031 | -7985 | 0.2 | 11.5 | 0.6 | 181 | 93 | 56 | 2 | 14.5 | 15 | 1.2 | 27 | 24 | 4 | 0 | 62 | 237 | 245.6 | 0 | 0 | 0 | 0
415827 | 49.57 | 68.46 | 213.65 | 64.6 | 12 | 0 | 0 | 8032 | -7985 | 0.2 | 11.6 | 0.6 | 181 | 93 | 56 | 2 | 14.5 | 15 | 1.2 | 27 | 24 | 4 | 0 | 62 | 237 | 245.6 | 0 | 0 | 0 | 0
415838 | 49.55 | 68.76 | 213.61 | 64.6 | 12 | 0 | 0 | 8032 | -7985 | 0.2 | 11.7 | 0.6 | 181 | 93 | 56 | 2 | 14.5 | 15 | 1.2 | 27 | 24 | 4 | 0 | 62 | 237 | 245.6 | 0 | 0 | 0 | 0
415887 | 49.53 | 69.04 | 213.56 | 64.6 | 12 | 0 | 0 | 8033 | -7985 | 0.3 | 11.8 | 0.6 | 181 | 93 | 56 | 2 | 14.5 | 15 | 1.2 | 27 | 24 | 4 | 0 | 62 | 237 | 245.6 | 0 | 0 | 0 | 0
415898 | 49.51 | 69.34 | 213.52 | 64.6 | 12 | 0 | 0 | 8033 | -7985 | 0.3 | 11.9 | 0.6 | 181 | 93 | 56 | 2 | 14.5 | 15 | 1.2 | 27 | 24 | 4 | 0 | 62 | 237 | 245.6 | 0 | 0 | 0 | 0
416093 | 49.49 | 69.18 | 213.51 | 64.6 | 12 | 0 | 0 | 8033 | -7985 | 0.3 | 11.9 | 0.6 | 181 | 93 | 56 | 2 | 14.5 | 15 | 1.2 | 27 | 24 | 4 | 0 | 62 | 237 | 245.6 | 0 | 0 | 0 | 0
416107 | 49.46 | 69.02 | 213.5 | 64.6 | 12 | 0 | 0 | 8033 | -7985 | 0.3 | 11.8 | 0.6 | 181 | 93 | 56 | 2 | 14.5 | 15 | 1.2 | 27 | 24 | 4 | 0 | 62 | 237 | 245.6 | 0 | 0 | 0 | 0
416153 | 49.44 | 68.86 | 213.5 | 64.6 | 12 | 0 | 0 | 8033 | -7985 | 0.3 | 11.8 | 0.6 | 181 | 93 | 56 | 2 | 14.5 | 15 | 1.2 | 27 | 24 | 4 | 0 | 62 | 237 | 245.6 | 0 | 0 | 0 | 0
416199 | 49.42 | 68.7 | 213.49 | 64.6 | 12 | 0 | 0 | 8033 | -7985 | 0.3 | 11.7 | 0.6 | 181 | 93 | 56 | 2 | 14.5 | 15 | 1.2 | 27 | 24 | 4 | 0 | 62 | 237 | 245.6 | 0 | 0 | 0 | 0
416244 | 49.4 | 68.54 | 213.48 | 64.6 | 12 | 0 | 0 | 8033 | -7985 | 0.3 | 11.7 | 0.6 | 181 | 93 | 56 | 2 | 14.5 | 15 | 1.2 | 27 | 24 | 4 | 0 | 62 | 237 | 245.6 | 0 | 0 | 0 | 0
416298 | 49.38 | 68.36 | 213.47 | 64.6 | 12 | 0 | 0 | 8033 | -7985 | 0.3 | 11.7 | 0.6 | 181 | 93 | 56 | 2 | 14.5 | 15 | 1.2 | 27 | 24 | 4 | 0 | 62 | 237 | 245.6 | 0 | 0 | 0 | 0
416313 | 49.36 | 68.2 | 213.46 | 64.6 | 12 | 0 | 0 | 8033 | -7985 | 0.3 | 11.7 | 0.6 | 181 | 93 | 56 | 2 | 14.5 | 15 | 1.2 | 27 | 24 | 4 | 0 | 62 | 237 | 245.6 | 0 | 0 | 0 | 0
416359 | 49.34 | 68.04 | 213.46 | 64.6 | 12 | 0 | 0 | 8033 | -7985 | 0.2 | 11.6 | 0.6 | 181 | 93 | 56 | 2 | 14.5 | 15 | 1.2 | 27 | 24 | 4 | 0 | 62 | 237 | 245.6 | 0 | 0 | 0 | 0
416398 | 49.31 | 67.88 | 213.45 | 64.6 | 12 | 0 | 0 | 8033 | -7985 | 0.2 | 11.6 | 0.6 | 181 | 93 | 56 | 2 | 14.5 | 15 | 1.2 | 27 | 24 | 4 | 0 | 62 | 237 | 245.6 | 0 | 0 | 0 | 0
416442 | 49.29 | 67.72 | 213.44 | 64.6 | 12 | 0 | 0 | 8033 | -7985 | 0.2 | 11.5 | 0.6 | 181 | 93 | 56 | 2 | 14.5 | 15 | 1.2 | 27 | 24 | 4 | 0 | 62 | 237 | 245.6 | 0 | 0 | 0 | 0
416496 | 49.27 | 67.56 | 213.43 | 64.6 | 12 | 0 | 0 | 8033 | -7985 | 0.2 | 11.5 | 0.6 | 181 | 93 | 56 | 2 | 14.5 | 15 | 1.2 | 27 | 24 | 4 | 0 | 62 | 237 | 245.6 | 0 | 0 | 0 | 0
416547 | 49.25 | 67.4 | 213.42 | 64.6 | 12 | 0 | 0 | 8033 | -7985 | 0.2 | 11.5 | 0.6 | 181 | 93 | 56 | 2 | 14.5 | 15 | 1.2 | 27 | 24 | 4 | 0 | 62 | 237 | 245.6 | 0 | 0 | 0 | 0
416561 | 49.23 | 67.24 | 213.42 | 64.6 | 12 | 0 | 0 | 8033 | -7985 | 0.2 | 11.4 | 0.6 | 181 | 93 | 56 | 2 | 14.5 | 15 | 1.2 | 27 | 24 | 4 | 0 | 62 | 237 | 245.6 | 0 | 0 | 0 | 0
416704 | 49.21 | 67.08 | 213.41 | 64.6 | 12 | 0 | 0 | 8033 | -7985 | 0.2 | 11.4 | 0.6 | 181 | 93 | 56 | 2 | 14.5 | 15 | 1.2 | 27 | 24 | 4 | 0 | 62 | 237 | 245.6 | 0 | 0 | 0 | 0
416832 | 49.18 | 66.92 | 213.4 | 64.6 | 12 | 0 | 0 | 8033 | -7985 | 0.2 | 11.4 | 0.6 | 181 | 93 | 56 | 2 | 14.5 | 15 | 1.2 | 27 | 24 | 4 | 0 | 62 | 237 | 245.6 | 0 | 0 | 0 | 0
416938 | 49.16 | 66.74 | 213.39 | 64.6 | 11.5 | 0 | 0 | 8033 | -7984 | 0.2 | 11.4 | 0.5 | 181 | 93 | 56 | 2 | 14.5 | 16 | 1.2 | 27 | 24 | 4 | 0 | 62 | 237 | 245.6 | 0 | 0 | 0 | 0
416954 | 49.14 | 66.58 | 213.38 | 64.6 | 11.5 | 0 | 0 | 8033 | -7984 | 0.2 | 11.3 | 0.5 | 181 | 93 | 56 | 2 | 14.5 | 16 | 1.2 | 27 | 24 | 4 | 0 | 62 | 237 | 245.6 | 0 | 0 | 0 | 0
416974 | 49.12 | 66.42 | 213.37 | 64.6 | 11.5 | 0 | 0 | 8033 | -7984 | 0.2 | 11.3 | 0.5 | 181 | 93 | 56 | 2 | 14.5 | 16 | 1.2 | 27 | 24 | 4 | 0 | 62 | 237 | 245.6 | 0 | 0 | 0 | 0
417028 | 49.1 | 66.26 | 213.37 | 64.6 | 11.5 | 0 | 0 | 8033 | -7984 | 0.2 | 11.2 | 0.5 | 181 | 93 | 56 | 2 | 14.5 | 16 | 1.2 | 27 | 24 | 4 | 0 | 62 | 237 | 245.6 | 0 | 0 | 0 | 0
417042 | 49.08 | 66.1 | 213.36 | 64.6 | 11.5 | 0 | 0 | 8033 | -7984 | 0.2 | 11.2 | 0.5 | 181 | 93 | 56 | 2 | 14.5 | 16 | 1.2 | 27 | 24 | 4 | 0 | 62 | 237 | 245.6 | 0 | 0 | 0 | 0
417097 | 49.06 | 65.94 | 213.35 | 64.6 | 11.5 | 0 | 0 | 8033 | -7984 | 0.2 | 11.2 | 0.5 | 181 | 93 | 56 | 2 | 14.5 | 16 | 1.2 | 27 | 24 | 4 | 0 | 62 | 237 | 245.6 | 0 | 0 | 0 | 0
417110 | 49.03 | 65.78 | 213.34 | 64.6 | 11.5 | 0 | 0 | 8033 | -7984 | 0.2 | 11.1 | 0.5 | 181 | 93 | 56 | 2 | 14.5 | 16 | 1.2 | 27 | 24 | 4 | 0 | 62 | 237 | 245.6 | 0 | 0 | 0 | 0
417166 | 49.01 | 65.62 | 213.33 | 64.6 | 11.5 | 0 | 0 | 8033 | -7984 | 0.2 | 11.1 | 0.5 | 181 | 93 | 56 | 2 | 14.5 | 16 | 1.2 | 27 | 24 | 4 | 0 | 62 | 237 | 245.6 | 0 | 0 | 0 | 0
417209 | 48.99 | 65.46 | 213.33 | 64.6 | 11.5 | 0 | 0 | 8033 | -7984 | 0.1 | 11.1 | 0.5 | 181 | 93 | 56 | 2 | 14.5 | 16 | 1.2 | 27 | 24 | 4 | 0 | 62 | 237 | 245.6 | 0 | 0 | 0 | 0
417259 | 48.97 | 65.3 | 213.32 | 64.6 | 11.5 | 0 | 0 | 8033 | -7984 | 0.1 | 11.1 | 0.5 | 181 | 93 | 56 | 2 | 14.5 | 16 | 1.2 | 27 | 24 | 4 | 0 | 62 | 237 | 245.6 | 0 | 0 | 0 | 0
417311 | 48.95 | 65.12 | 213.31 | 64.6 | 11.5 | 0 | 0 | 8033 | -7984 | 0.1 | 11 | 0.5 | 181 | 93 | 56 | 2 | 14.5 | 16 | 1.2 | 27 | 24 | 4 | 0 | 62 | 237 | 245.6 | 0 | 0 | 0 | 0
417442 | 48.93 | 64.96 | 213.3 | 64.6 | 11.5 | 0 | 0 | 8033 | -7984 | 0.1 | 11 | 0.5 | 181 | 93 | 56 | 2 | 14.5 | 16 | 1.2 | 27 | 24 | 4 | 0 | 62 | 237 | 245.6 | 0 | 0 | 0 | 0
417492 | 48.9 | 64.8 | 213.29 | 64.6 | 11.5 | 0 | 0 | 8033 | -7984 | 0.1 | 10.9 | 0.5 | 181 | 93 | 56 | 2 | 14.5 | 16 | 1.2 | 27 | 24 | 4 | 0 | 62 | 237 | 245.6 | 0 | 0 | 0 | 0
417566 | 48.88 | 64.64 | 213.29 | 64.6 | 11.5 | 0 | 0 | 8033 | -7984 | 0.1 | 10.9 | 0.5 | 181 | 93 | 56 | 2 | 14.5 | 16 | 1.2 | 27 | 24 | 4 | 0 | 62 | 237 | 245.6 | 0 | 0 | 0 | 0
417629 | 48.86 | 64.48 | 213.28 | 64.6 | 11.5 | 0 | 0 | 8033 | -7984 | 0.1 | 10.8 | 0.5 | 181 | 93 | 56 | 2 | 14.5 | 16 | 1.2 | 27 | 24 | 4 | 0 | 62 | 237 | 245.6 | 0 | 0 | 0 | 0
417660 | 48.84 | 64.32 | 213.27 | 64.6 | 11.5 | 0 | 0 | 8033 | -7984 | 0.1 | 10.8 | 0.5 | 181 | 93 | 56 | 2 | 14.5 | 16 | 1.2 | 27 | 24 | 4 | 0 | 62 | 237 | 245.6 | 0 | 0 | 0 | 0
417782 | 48.82 | 64.2 | 213.26 | 64.6 | 11.5 | 0 | 0 | 8033 | -7984 | 0.1 | 10.8 | 0.5 | 181 | 93 | 56 | 2 | 14.5 | 16 | 1.2 | 27 | 24 | 4 | 0 | 62 | 237 | 245.6 | 0 | 0 | 0 | 0
417831 | 48.81 | 64.06 | 213.25 | 64.6 | 11.5 | 0 | 0 | 8033 | -7985 | 0.1 | 10.8 | 0.5 | 181 | 93 | 56 | 2 | 14.5 | 16 | 1.2 | 27 | 24 | 4 | 0 | 62 | 237 | 245.6 | 0 | 0 | 0 | 0
417879 | 48.79 | 63.94 | 213.25 | 64.6 | 11.5 | 0 | 0 | 8032 | -7985 | 0.1 | 10.8 | 0.5 | 181 | 93 | 56 | 2 | 14.5 | 16 | 1.2 | 27 | 24 | 4 | 0 | 62 | 237 | 245.6 | 0 | 0 | 0 | 0
417926 | 48.78 | 63.8 | 213.24 | 64.6 | 11.5 | 0 | 0 | 8032 | -7985 | 0.1 | 10.8 | 0.5 | 181 | 93 | 56 | 2 | 14.5 | 16 | 1.2 | 27 | 24 | 4 | 0 | 62 | 237 | 245.6 | 0 | 0 | 0 | 0
417948 | 48.76 | 63.68 | 213.23 | 64.6 | 11.5 | 0 | 0 | 8032 | -7985 | 0.1 | 10.8 | 0.5 | 181 | 93 | 56 | 2 | 14.5 | 16 | 1.2 | 27 | 24 | 4 | 0 | 62 | 237 | 245.6 | 0 | 0 | 0 | 0
418017 | 48.75 | 63.54 | 213.22 | 64.6 | 11.5 | 0 | 0 | 8032 | -7986 | 0.1 | 10.7 | 0.5 | 181 | 93 | 56 | 2 | 14.5 | 16 | 1.2 | 27 | 24 | 4 | 0 | 62 | 237 | 245.6 | 0 | 0 | 0 | 0
418063 | 48.73 | 63.42 | 213.22 | 64.6 | 11.5 | 0 | 0 | 8031 | -7986 | 0.1 | 10.7 | 0.5 | 181 | 93 | 56 | 2 | 14.5 | 16 | 1.2 | 27 | 24 | 4 | 0 | 62 | 237 | 245.6 | 0 | 0 | 0 | 0
418113 | 48.72 | 63.28 | 213.21 | 64.6 | 11.5 | 0 | 0 | 8031 | -7986 | 0.1 | 10.7 | 0.5 | 181 | 93 | 56 | 2 | 14.5 | 16 | 1.2 | 27 | 24 | 4 | 0 | 62 | 237 | 245.6 | 0 | 0 | 0 | 0
418171 | 48.7 | 63.16 | 213.2 | 64.6 | 11.5 | 0 | 0 | 8031 | -7986 | 0.1 | 10.6 | 0.5 | 181 | 93 | 56 | 2 | 14.5 | 16 | 1.2 | 27 | 24 | 4 | 0 | 62 | 237 | 245.6 | 0 | 0 | 0 | 0
418184 | 48.68 | 63.02 | 213.19 | 64.6 | 11.5 | 0 | 0 | 8031 | -7987 | 0.1 | 10.6 | 0.5 | 181 | 93 | 56 | 2 | 14.5 | 16 | 1.2 | 27 | 24 | 4 | 0 | 62 | 237 | 245.6 | 0 | 0 | 0 | 0
418230 | 48.67 | 62.9 | 213.18 | 64.6 | 11.5 | 0 | 0 | 8031 | -7987 | 0.1 | 10.6 | 0.5 | 181 | 93 | 56 | 2 | 14.5 | 16 | 1.2 | 27 | 24 | 4 | 0 | 62 | 237 | 245.6 | 0 | 0 | 0 | 0
418283 | 48.65 | 62.76 | 213.18 | 64.6 | 11.5 | 0 | 0 | 8030 | -7987 | 0.1 | 10.6 | 0.5 | 181 | 93 | 56 | 2 | 14.5 | 16 | 1.2 | 27 | 24 | 4 | 0 | 62 | 237 | 245.6 | 0 | 0 | 0 | 0
418328 | 48.64 | 62.64 | 213.17 | 64.6 | 11.5 | 0 | 0 | 8030 | -7987 | 0.1 | 10.5 | 0.5 | 181 | 93 | 56 | 2 | 14.5 | 16 | 1.2 | 27 | 24 | 4 | 0 | 62 | 237 | 245.6 | 0 | 0 | 0 | 0
418516 | 48.62 | 62.5 | 213.16 | 64.6 | 11.5 | 0 | 0 | 8030 | -7988 | 0.1 | 10.5 | 0.5 | 181 | 93 | 56 | 2 | 14.5 | 16 | 1.2 | 27 | 24 | 4 | 0 | 62 | 237 | 245.6 | 0 | 0 | 0 | 0
418530 | 48.61 | 62.38 | 213.15 | 64.6 | 11.5 | 0 | 0 | 8030 | -7988 | 0.1 | 10.5 | 0.5 | 181 | 93 | 56 | 2 | 14.5 | 16 | 1.2 | 27 | 24 | 4 | 0 | 62 | 237 | 245.6 | 0 | 0 | 0 | 0
418588 | 48.59 | 62.24 | 213.15 | 64.6 | 11.5 | 0 | 0 | 8029 | -7988 | 0.1 | 10.5 | 0.5 | 181 | 93 | 56 | 2 | 14.5 | 16 | 1.2 | 27 | 24 | 4 | 0 | 62 | 237 | 245.6 | 0 | 0 | 0 | 0
418604 | 48.58 | 62.12 | 213.14 | 64.6 | 11.5 | 0 | 0 | 8029 | -7988 | 0.1 | 10.5 | 0.5 | 181 | 93 | 56 | 2 | 14.5 | 16 | 1.2 | 27 | 24 | 4 | 0 | 62 | 237 | 245.6 | 0 | 0 | 0 | 0
418624 | 48.56 | 61.98 | 213.13 | 64.6 | 11.5 | 0 | 0 | 8029 | -7989 | 0.1 | 10.5 | 0.5 | 181 | 93 | 56 | 2 | 14.5 | 16 | 1.2 | 27 | 24 | 4 | 0 | 62 | 237 | 245.6 | 0 | 0 | 0 | 0
418673 | 48.54 | 61.86 | 213.12 | 64.6 | 11.5 | 0 | 0 | 8029 | -7989 | 0.1 | 10.4 | 0.5 | 181 | 93 | 56 | 2 | 14.5 | 16 | 1.2 | 27 | 24 | 4 | 0 | 62 | 237 | 245.6 | 0 | 0 | 0 | 0
418722 | 48.53 | 61.72 | 213.12 | 64.6 | 11.5 | 0 | 0 | 8028 | -7989 | 0.1 | 10.4 | 0.5 | 181 | 93 | 56 | 2 | 14.5 | 16 | 1.2 | 27 | 24 | 4 | 0 | 62 | 237 | 245.6 | 0 | 0 | 0 | 0
418734 | 48.51 | 61.6 | 213.11 | 64.6 | 11.5 | 0 | 0 | 8028 | -7989 | 0.1 | 10.4 | 0.5 | 181 | 93 | 56 | 2 | 14.5 | 16 | 1.2 | 27 | 24 | 4 | 0 | 62 | 237 | 245.6 | 0 | 0 | 0 | 0
418793 | 48.5 | 61.46 | 213.1 | 64.6 | 11.5 | 0 | 0 | 8028 | -7990 | 0.1 | 10.4 | 0.5 | 181 | 93 | 56 | 2 | 14.5 | 16 | 1.2 | 27 | 24 | 4 | 0 | 62 | 237 | 245.6 | 0 | 0 | 0 | 0
418812 | 48.48 | 61.34 | 213.09 | 64.6 | 11.5 | 0 | 0 | 8028 | -7990 | 0.1 | 10.3 | 0.5 | 181 | 93 | 56 | 2 | 14.5 | 16 | 1.2 | 27 | 24 | 4 | 0 | 62 | 237 | 245.6 | 0 | 0 | 0 | 0
418842 | 48.47 | 61.2 | 213.08 | 64.6 | 11.5 | 0 | 0 | 8028 | -7990 | 0 | 10.3 | 0.5 | 181 | 93 | 56 | 2 | 14.5 | 16 | 1.2 | 27 | 24 | 4 | 0 | 62 | 237 | 245.6 | 0 | 0 | 0 | 0
418864 | 48.45 | 61.08 | 213.08 | 64.6 | 11.5 | 0 | 0 | 8027 | -7990 | 0 | 10.3 | 0.5 | 181 | 93 | 56 | 2 | 14.5 | 16 | 1.2 | 27 | 24 | 4 | 0 | 62 | 237 | 245.6 | 0 | 0 | 0 | 0
418879 | 48.44 | 60.94 | 213.07 | 64.6 | 11.5 | 0 | 0 | 8027 | -7991 | 0 | 10.3 | 0.5 | 181 | 93 | 56 | 2 | 14.5 | 16 | 1.2 | 27 | 24 | 4 | 0 | 62 | 237 | 245.6 | 0 | 0 | 0 | 0
419032 | 48.42 | 60.82 | 213.06 | 64.6 | 11.5 | 0 | 0 | 8027 | -7991 | 0 | 10.3 | 0.5 | 181 | 93 | 56 | 2 | 14.5 | 16 | 1.2 | 27 | 24 | 4 | 0 | 62 | 237 | 245.6 | 0 | 0 | 0 | 0
419044 | 48.4 | 60.68 | 213.05 | 64.6 | 11.5 | 0 | 0 | 8027 | -7991 | 0 | 10.3 | 0.5 | 181 | 93 | 56 | 2 | 14.5 | 16 | 1.2 | 27 | 24 | 4 | 0 | 62 | 237 | 245.6 | 0 | 0 | 0 | 0
419090 | 48.39 | 60.56 | 213.05 | 64.6 | 11.5 | 0 | 0 | 8026 | -7991 | 0 | 10.3 | 0.5 | 181 | 93 | 56 | 2 | 14.5 | 16 | 1.2 | 27 | 24 | 4 | 0 | 62 | 237 | 245.6 | 0 | 0 | 0 | 0
419104 | 48.37 | 60.42 | 213.04 | 64.6 | 11.5 | 0 | 0 | 8026 | -7992 | 0 | 10.2 | 0.5 | 181 | 93 | 56 | 2 | 14.5 | 16 | 1.2 | 27 | 24 | 4 | 0 | 62 | 237 | 245.6 | 0 | 0 | 0 | 0
419173 | 48.36 | 60.3 | 213.03 | 64.6 | 11.5 | 0 | 0 | 8026 | -7992 | 0 | 10.2 | 0.5 | 181 | 93 | 56 | 2 | 14.5 | 16 | 1.2 | 27 | 24 | 4 | 0 | 62 | 237 | 245.6 | 0 | 0 | 0 | 0
419302 | 48.34 | 60.28 | 213.01 | 64.6 | 11.5 | 0 | 0 | 8026 | -7991 | 0 | 10.2 | 0.5 | 181 | 93 | 56 | 2 | 14.5 | 16 | 1.2 | 27 | 24 | 4 | 0 | 62 | 237 | 245.6 | 0 | 0 | 0 | 0
419319 | 48.32 | 60.28 | 213 | 64.6 | 11.5 | 0 | 0 | 8025 | -7991 | 0 | 10.2 | 0.5 | 181 | 93 | 56 | 2 | 14.5 | 16 | 1.2 | 27 | 24 | 4 | 0 | 62 | 237 | 245.6 | 0 | 0 | 0 | 0
419363 | 48.31 | 60.26 | 212.98 | 64.6 | 11.5 | 0 | 0 | 8025 | -7990 | 0 | 10.1 | 0.5 | 181 | 93 | 56 | 2 | 14.5 | 16 | 1.2 | 27 | 24 | 4 | 0 | 62 | 237 | 245.6 | 0 | 0 | 0 | 0
419393 | 48.29 | 60.26 | 212.97 | 64.6 | 11.5 | 0 | 0 | 8024 | -7989 | 0 | 10.1 | 0.5 | 181 | 93 | 56 | 2 | 14.5 | 16 | 1.2 | 27 | 24 | 4 | 0 | 62 | 237 | 245.6 | 0 | 0 | 0 | 0
419419 | 48.27 | 60.24 | 212.95 | 64.6 | 11.5 | 0 | 0 | 8024 | -7989 | 0 | 10.1 | 0.5 | 181 | 93 | 56 | 2 | 14.5 | 16 | 1.2 | 27 | 24 | 4 | 0 | 62 | 237 | 245.6 | 0 | 0 | 0 | 0
419472 | 48.25 | 60.24 | 212.94 | 64.6 | 11.5 | 0 | 0 | 8023 | -7988 | 0 | 10.1 | 0.5 | 181 | 93 | 56 | 2 | 14.5 | 16 | 1.2 | 27 | 24 | 4 | 0 | 62 | 237 | 245.6 | 0 | 0 | 0 | 0
419514 | 48.24 | 60.22 | 212.92 | 64.6 | 11.5 | 0 | 0 | 8023 | -7987 | 0 | 10 | 0.5 | 181 | 93 | 56 | 2 | 14.5 | 16 | 1.2 | 27 | 24 | 4 | 0 | 62 | 237 | 245.6 | 0 | 0 | 0 | 0
419590 | 48.22 | 60.22 | 212.9 | 64.6 | 11.5 | 0 | 0 | 8022 | -7987 | -0.1 | 10 | 0.5 | 181 | 93 | 56 | 2 | 14.5 | 16 | 1.2 | 27 | 24 | 4 | 0 | 62 | 237 | 245.6 | 0 | 0 | 0 | 0
419654 | 48.2 | 60.2 | 212.89 | 64.6 | 11.5 | 0 | 0 | 8022 | -7986 | -0.1 | 10 | 0.5 | 181 | 93 | 56 | 2 | 14.5 | 16 | 1.2 | 27 | 24 | 4 | 0 | 62 | 237 | 245.6 | 0 | 0 | 0 | 0
419696 | 48.19 | 60.2 | 212.87 | 64.6 | 11.5 | 0 | 0 | 8021 | -7985 | -0.1 | 10 | 0.5 | 181 | 93 | 56 | 2 | 14.5 | 16 | 1.2 | 27 | 24 | 4 | 0 | 62 | 237 | 245.6 | 0 | 0 | 0 | 0
419737 | 48.17 | 60.18 | 212.86 | 64.6 | 11.5 | 0 | 0 | 8021 | -7985 | -0.1 | 10 | 0.5 | 181 | 93 | 56 | 2 | 14.5 | 16 | 1.2 | 27 | 24 | 4 | 0 | 62 | 237 | 245.6 | 0 | 0 | 0 | 0
419785 | 48.15 | 60.16 | 212.84 | 64.6 | 11.5 | 0 | 0 | 8021 | -7984 | -0.1 | 10 | 0.5 | 181 | 93 | 56 | 2 | 14.5 | 16 | 1.2 | 27 | 24 | 4 | 0 | 62 | 237 | 245.6 | 0 | 0 | 0 | 0
419826 | 48.13 | 60.16 | 212.82 | 64.6 | 11.5 | 0 | 0 | 8020 | -7983 | -0.1 | 10 | 0.5 | 181 | 93 | 56 | 2 | 14.5 | 16 | 1.2 | 27 | 24 | 4 | 0 | 62 | 237 | 245.6 | 0 | 0 | 0 | 0
420010 | 48.12 | 60.14 | 212.81 | 64.6 | 11.5 | 0 | 0 | 8020 | -7983 | -0.1 | 10 | 0.5 | 181 | 93 | 56 | 2 | 14.5 | 16 | 1.2 | 27 | 24 | 4 | 0 | 62 | 237 | 245.6 | 0 | 0 | 0 | 0
420033 | 48.1 | 60.14 | 212.79 | 64.6 | 11.5 | 0 | 0 | 8019 | -7982 | -0.1 | 10 | 0.5 | 181 | 93 | 56 | 2 | 14.5 | 16 | 1.2 | 27 | 24 | 4 | 0 | 62 | 237 | 245.6 | 0 | 0 | 0 | 0
420109 | 48.08 | 60.12 | 212.78 | 64.6 | 11 | 0 | 0 | 8019 | -7981 | -0.1 | 9.9 | 0.6 | 181 | 93 | 56 | 2 | 14.5 | 17 | 1.2 | 27 | 24 | 4 | 0 | 62 | 237 | 245.6 | 0 | 0 | 0 | 0
420124 | 48.07 | 60.12 | 212.76 | 64.6 | 11 | 0 | 0 | 8018 | -7980 | -0.1 | 9.9 | 0.6 | 181 | 93 | 56 | 2 | 14.5 | 17 | 1.2 | 27 | 24 | 4 | 0 | 62 | 237 | 245.6 | 0 | 0 | 0 | 0
420187 | 48.05 | 60.1 | 212.75 | 64.6 | 11 | 0 | 0 | 8018 | -7980 | -0.1 | 9.9 | 0.6 | 181 | 93 | 56 | 2 | 14.5 | 17 | 1.2 | 27 | 24 | 4 | 0 | 62 | 237 | 245.6 | 0 | 0 | 0 | 0
420237 | 48.03 | 60.1 | 212.73 | 64.6 | 11 | 0 | 0 | 8017 | -7979 | -0.1 | 9.9 | 0.6 | 181 | 93 | 56 | 2 | 14.5 | 17 | 1.2 | 27 | 24 | 4 | 0 | 62 | 237 | 245.6 | 0 | 0 | 0 | 0
420250 | 48.01 | 60.08 | 212.71 | 64.6 | 11 | 0 | 0 | 8017 | -7978 | -0.1 | 9.8 | 0.6 | 181 | 93 | 56 | 2 | 14.5 | 17 | 1.2 | 27 | 24 | 4 | 0 | 62 | 237 | 245.6 | 0 | 0 | 0 | 0
420266 | 48 | 60.06 | 212.7 | 64.6 | 11 | 0 | 0 | 8017 | -7978 | -0.1 | 9.8 | 0.6 | 181 | 93 | 56 | 2 | 14.5 | 17 | 1.2 | 27 | 24 | 4 | 0 | 62 | 237 | 245.6 | 0 | 0 | 0 | 0
420316 | 47.98 | 60.06 | 212.68 | 64.6 | 11 | 0 | 0 | 8016 | -7977 | -0.1 | 9.8 | 0.6 | 181 | 93 | 56 | 2 | 14.5 | 17 | 1.2 | 27 | 24 | 4 | 0 | 62 | 237 | 245.6 | 0 | 0 | 0 | 0
420373 | 47.96 | 60.04 | 212.67 | 64.6 | 11 | 0 | 0 | 8016 | -7976 | -0.1 | 9.8 | 0.6 | 181 | 93 | 56 | 2 | 14.5 | 17 | 1.2 | 27 | 24 | 4 | 0 | 62 | 237 | 245.6 | 0 | 0 | 0 | 0
420443 | 47.94 | 60.04 | 212.65 | 64.6 | 11 | 0 | 0 | 8015 | -7976 | -0.2 | 9.8 | 0.6 | 181 | 93 | 56 | 2 | 14.5 | 17 | 1.2 | 27 | 24 | 4 | 0 | 62 | 237 | 245.6 | 0 | 0 | 0 | 0
420492 | 47.93 | 60.02 | 212.63 | 64.6 | 11 | 0 | 0 | 8015 | -7975 | -0.2 | 9.7 | 0.6 | 181 | 93 | 56 | 2 | 14.5 | 17 | 1.2 | 27 | 24 | 4 | 0 | 62 | 237 | 245.6 | 0 | 0 | 0 | 0
420540 | 47.91 | 60.02 | 212.62 | 64.6 | 11 | 0 | 0 | 8014 | -7974 | -0.2 | 9.7 | 0.6 | 181 | 93 | 56 | 2 | 14.5 | 17 | 1.2 | 27 | 24 | 4 | 0 | 62 | 237 | 245.6 | 0 | 0 | 0 | 0
420673 | 47.89 | 60 | 212.6 | 64.6 | 11 | 0 | 0 | 8014 | -7974 | -0.2 | 9.7 | 0.6 | 181 | 93 | 56 | 2 | 14.5 | 17 | 1.2 | 27 | 24 | 4 | 0 | 62 | 237 | 245.6 | 0 | 0 | 0 | 0
420700 | 47.88 | 60 | 212.59 | 64.6 | 11 | 0 | 0 | 8013 | -7973 | -0.2 | 9.7 | 0.6 | 181 | 93 | 56 | 2 | 14.5 | 17 | 1.2 | 27 | 24 | 4 | 0 | 62 | 237 | 245.6 | 0 | 0 | 0 | 0
420748 | 47.86 | 59.98 | 212.57 | 64.6 | 11 | 0 | 0 | 8013 | -7972 | -0.2 | 9.7 | 0.6 | 181 | 93 | 56 | 2 | 14.5 | 17 | 1.2 | 27 | 24 | 4 | 0 | 62 | 237 | 245.6 | 0 | 0 | 0 | 0
420768 | 47.84 | 59.98 | 212.56 | 64.6 | 11 | 0 | 0 | 8012 | -7972 | -0.2 | 9.7 | 0.6 | 181 | 93 | 56 | 2 | 14.5 | 17 | 1.2 | 27 | 24 | 4 | 0 | 62 | 237 | 245.6 | 0 | 0 | 0 | 0
420816 | 47.82 | 59.96 | 212.54 | 64.6 | 11 | 0 | 0 | 8012 | -7971 | -0.3 | 9.7 | 0.6 | 181 | 93 | 56 | 2 | 14.5 | 17 | 1.2 | 27 | 24 | 4 | 0 | 62 | 237 | 245.6 | 0 | 0 | 0 | 0
420911 | 47.81 | 59.84 | 212.53 | 64.6 | 11 | 0 | 0 | 8011 | -7970 | -0.3 | 9.7 | 0.6 | 181 | 93 | 56 | 2 | 14.5 | 17 | 1.2 | 27 | 24 | 4 | 0 | 62 | 237 | 245.6 | 0 | 0 | 0 | 0
420956 | 47.79 | 59.72 | 212.52 | 64.6 | 11 | 0 | 0 | 8010 | -7968 | -0.3 | 9.7 | 0.6 | 181 | 93 | 56 | 2 | 14.5 | 17 | 1.2 | 27 | 24 | 4 | 0 | 62 | 237 | 245.6 | 0 | 0 | 0 | 0
420970 | 47.78 | 59.6 | 212.52 | 64.6 | 11 | 0 | 0 | 8009 | -7967 | -0.3 | 9.6 | 0.6 | 181 | 93 | 56 | 2 | 14.5 | 17 | 1.2 | 27 | 24 | 4 | 0 | 62 | 237 | 245.6 | 0 | 0 | 0 | 0
421014 | 47.76 | 59.48 | 212.51 | 64.6 | 11 | 0 | 0 | 8008 | -7966 | -0.3 | 9.6 | 0.6 | 181 | 93 | 56 | 2 | 14.5 | 17 | 1.2 | 27 | 24 | 4 | 0 | 62 | 237 | 245.6 | 0 | 0 | 0 | 0
421027 | 47.75 | 59.36 | 212.5 | 64.6 | 11 | 0 | 0 | 8007 | -7964 | -0.3 | 9.6 | 0.6 | 181 | 93 | 56 | 2 | 14.5 | 17 | 1.2 | 27 | 24 | 4 | 0 | 62 | 237 | 245.6 | 0 | 0 | 0 | 0
421080 | 47.73 | 59.24 | 212.49 | 64.6 | 11 | 0 | 0 | 8006 | -7963 | -0.3 | 9.6 | 0.6 | 181 | 93 | 56 | 2 | 14.5 | 17 | 1.2 | 27 | 24 | 4 | 0 | 62 | 237 | 245.6 | 0 | 0 | 0 | 0
421122 | 47.72 | 59.12 | 212.49 | 64.6 | 11 | 0 | 0 | 8005 | -7962 | -0.3 | 9.6 | 0.6 | 181 | 93 | 56 | 2 | 14.5 | 17 | 1.2 | 27 | 24 | 4 | 0 | 62 | 237 | 245.6 | 0 | 0 | 0 | 0
421165 | 47.7 | 58.98 | 212.48 | 64.6 | 11 | 0 | 0 | 8004 | -7960 | -0.3 | 9.5 | 0.6 | 181 | 93 | 56 | 2 | 14.5 | 17 | 1.2 | 27 | 24 | 4 | 0 | 62 | 237 | 245.6 | 0 | 0 | 0 | 0
421203 | 47.69 | 58.86 | 212.47 | 64.6 | 11 | 0 | 0 | 8003 | -7959 | -0.3 | 9.5 | 0.6 | 181 | 93 | 56 | 2 | 14.5 | 17 | 1.2 | 27 | 24 | 4 | 0 | 62 | 237 | 245.6 | 0 | 0 | 0 | 0
421247 | 47.67 | 58.74 | 212.46 | 64.6 | 11 | 0 | 0 | 8002 | -7958 | -0.3 | 9.5 | 0.6 | 181 | 93 | 56 | 2 | 14.5 | 17 | 1.2 | 27 | 24 | 4 | 0 | 62 | 237 | 245.6 | 0 | 0 | 0 | 0
421288 | 47.65 | 58.62 | 212.45 | 64.6 | 11 | 0 | 0 | 8001 | -7956 | -0.3 | 9.5 | 0.6 | 181 | 93 | 56 | 2 | 14.5 | 17 | 1.2 | 27 | 24 | 4 | 0 | 62 | 237 | 245.6 | 0 | 0 | 0 | 0
421337 | 47.64 | 58.5 | 212.45 | 64.6 | 11 | 0 | 0 | 8000 | -7955 | -0.3 | 9.5 | 0.6 | 181 | 93 | 56 | 2 | 14.5 | 17 | 1.2 | 27 | 24 | 4 | 0 | 62 | 237 | 245.6 | 0 | 0 | 0 | 0
421377 | 47.62 | 58.38 | 212.44 | 64.6 | 11 | 0 | 0 | 7999 | -7954 | -0.3 | 9.4 | 0.6 | 181 | 93 | 56 | 2 | 14.5 | 17 | 1.2 | 27 | 24 | 4 | 0 | 62 | 237 | 245.6 | 0 | 0 | 0 | 0
421563 | 47.61 | 58.26 | 212.43 | 64.6 | 11 | 0 | 0 | 7998 | -7952 | -0.3 | 9.4 | 0.6 | 181 | 93 | 56 | 2 | 14.5 | 17 | 1.2 | 27 | 24 | 4 | 0 | 62 | 237 | 245.6 | 0 | 0 | 0 | 0
421612 | 47.59 | 58.14 | 212.42 | 64.6 | 11 | 0 | 0 | 7997 | -7951 | -0.3 | 9.4 | 0.6 | 181 | 93 | 56 | 2 | 14.5 | 17 | 1.2 | 27 | 24 | 4 | 0 | 62 | 237 | 245.6 | 0 | 0 | 0 | 0
421709 | 47.58 | 58.02 | 212.42 | 64 | 11 | 0 | 0 | 7995 | -7950 | -0.4 | 9.4 | 0.5 | 181 | 93 | 56 | 2 | 14.5 | 16 | 1.2 | 27 | 24 | 4 | 0 | 62 | 237 | 245.6 | 0 | 0 | 0 | 0
421724 | 47.56 | 57.9 | 212.41 | 64 | 11 | 0 | 0 | 7994 | -7949 | -0.4 | 9.4 | 0.5 | 181 | 93 | 56 | 2 | 14.5 | 16 | 1.2 | 27 | 24 | 4 | 0 | 62 | 237 | 245.6 | 0 | 0 | 0 | 0
421783 | 47.55 | 57.78 | 212.4 | 64 | 11 | 0 | 0 | 7993 | -7947 | -0.4 | 9.4 | 0.5 | 181 | 93 | 56 | 2 | 14.5 | 16 | 1.2 | 27 | 24 | 4 | 0 | 62 | 237 | 245.6 | 0 | 0 | 0 | 0
421833 | 47.53 | 57.66 | 212.39 | 64 | 11 | 0 | 0 | 7992 | -7946 | -0.4 | 9.4 | 0.5 | 181 | 93 | 56 | 2 | 14.5 | 16 | 1.2 | 27 | 24 | 4 | 0 | 62 | 237 | 245.6 | 0 | 0 | 0 | 0
421883 | 47.52 | 57.54 | 212.39 | 64 | 11 | 0 | 0 | 7991 | -7945 | -0.4 | 9.4 | 0.5 | 181 | 93 | 56 | 2 | 14.5 | 16 | 1.2 | 27 | 24 | 4 | 0 | 62 | 237 | 245.6 | 0 | 0 | 0 | 0
421932 | 47.5 | 57.42 | 212.38 | 64 | 11 | 0 | 0 | 7990 | -7943 | -0.4 | 9.4 | 0.5 | 181 | 93 | 56 | 2 | 14.5 | 16 | 1.2 | 27 | 24 | 4 | 0 | 62 | 237 | 245.6 | 0 | 0 | 0 | 0
421982 | 47.48 | 57.3 | 212.37 | 64 | 11 | 0 | 0 | 7989 | -7942 | -0.4 | 9.4 | 0.5 | 181 | 93 | 56 | 2 | 14.5 | 16 | 1.2 | 27 | 24 | 4 | 0 | 62 | 237 | 245.6 | 0 | 0 | 0 | 0
422006 | 47.47 | 57.18 | 212.36 | 64 | 11 | 0 | 0 | 7988 | -7941 | -0.4 | 9.4 | 0.5 | 181 | 93 | 56 | 2 | 14.5 | 16 | 1.2 | 27 | 24 | 4 | 0 | 62 | 237 | 245.6 | 0 | 0 | 0 | 0
422044 | 47.45 | 57.04 | 212.35 | 64 | 11 | 0 | 0 | 7987 | -7939 | -0.4 | 9.3 | 0.5 | 181 | 93 | 56 | 2 | 14.5 | 16 | 1.2 | 27 | 24 | 4 | 0 | 62 | 237 | 245.6 | 0 | 0 | 0 | 0
422081 | 47.44 | 56.92 | 212.35 | 64 | 11 | 0 | 0 | 7986 | -7938 | -0.4 | 9.3 | 0.5 | 181 | 93 | 56 | 2 | 14.5 | 16 | 1.2 | 27 | 24 | 4 | 0 | 62 | 237 | 245.6 | 0 | 0 | 0 | 0
422096 | 47.42 | 56.8 | 212.34 | 64 | 11 | 0 | 0 | 7985 | -7937 | -0.4 | 9.3 | 0.5 | 181 | 93 | 56 | 2 | 14.5 | 16 | 1.2 | 27 | 24 | 4 | 0 | 62 | 237 | 245.6 | 0 | 0 | 0 | 0
422250 | 47.41 | 56.68 | 212.33 | 64 | 11 | 0 | 0 | 7984 | -7935 | -0.4 | 9.3 | 0.5 | 181 | 93 | 56 | 2 | 14.5 | 16 | 1.2 | 27 | 24 | 4 | 0 | 62 | 237 | 245.6 | 0 | 0 | 0 | 0
422297 | 47.39 | 56.56 | 212.32 | 64 | 11 | 0 | 0 | 7983 | -7934 | -0.4 | 9.3 | 0.5 | 181 | 93 | 56 | 2 | 14.5 | 16 | 1.2 | 27 | 24 | 4 | 0 | 62 | 237 | 245.6 | 0 | 0 | 0 | 0
422311 | 47.38 | 56.44 | 212.32 | 64 | 11 | 0 | 0 | 7982 | -7933 | -0.4 | 9.2 | 0.5 | 181 | 93 | 56 | 2 | 14.5 | 16 | 1.2 | 27 | 24 | 4 | 0 | 62 | 237 | 245.6 | 0 | 0 | 0 | 0
422323 | 47.36 | 56.32 | 212.31 | 64 | 11 | 0 | 0 | 7981 | -7931 | -0.4 | 9.2 | 0.5 | 181 | 93 | 56 | 2 | 14.5 | 16 | 1.2 | 27 | 24 | 4 | 0 | 62 | 237 | 245.6 | 0 | 0 | 0 | 0
422397 | 47.35 | 56.2 | 212.3 | 64 | 11 | 0 | 0 | 7980 | -7930 | -0.4 | 9.2 | 0.5 | 181 | 93 | 56 | 2 | 14.5 | 16 | 1.2 | 27 | 24 | 4 | 0 | 62 | 237 | 245.6 | 0 | 0 | 0 | 0
422494 | 47.33 | 56.2 | 212.3 | 64 | 11 | 0 | 0 | 7978 | -7928 | -0.4 | 9.2 | 0.5 | 181 | 93 | 56 | 2 | 14.5 | 16 | 1.2 | 27 | 24 | 4 | 0 | 62 | 237 | 245.6 | 0 | 0 | 0 | 0
422508 | 47.31 | 56.18 | 212.29 | 64 | 11 | 0 | 0 | 7977 | -7927 | -0.3 | 9.2 | 0.5 | 181 | 93 | 56 | 2 | 14.5 | 16 | 1.2 | 27 | 24 | 4 | 0 | 62 | 237 | 245.6 | 0 | 0 | 0 | 0
422524 | 47.29 | 56.18 | 212.29 | 64 | 11 | 0 | 0 | 7975 | -7925 | -0.3 | 9.2 | 0.5 | 181 | 93 | 56 | 2 | 14.5 | 16 | 1.2 | 27 | 24 | 4 | 0 | 62 | 237 | 245.6 | 0 | 0 | 0 | 0
422540 | 47.28 | 56.16 | 212.28 | 64 | 11 | 0 | 0 | 7974 | -7924 | -0.3 | 9.2 | 0.5 | 181 | 93 | 56 | 2 | 14.5 | 16 | 1.2 | 27 | 24 | 4 | 0 | 62 | 237 | 245.6 | 0 | 0 | 0 | 0
422556 | 47.26 | 56.16 | 212.28 | 64 | 11 | 0 | 0 | 7972 | -7922 | -0.3 | 9.2 | 0.5 | 181 | 93 | 56 | 2 | 14.5 | 16 | 1.2 | 27 | 24 | 4 | 0 | 62 | 237 | 245.6 | 0 | 0 | 0 | 0
422609 | 47.24 | 56.14 | 212.27 | 64 | 11 | 0 | 0 | 7971 | -7921 | -0.2 | 9.2 | 0.5 | 181 | 93 | 56 | 2 | 14.5 | 16 | 1.2 | 27 | 24 | 4 | 0 | 62 | 237 | 245.6 | 0 | 0 | 0 | 0
422624 | 47.23 | 56.14 | 212.27 | 64 | 11 | 0 | 0 | 7969 | -7919 | -0.2 | 9.2 | 0.5 | 181 | 93 | 56 | 2 | 14.5 | 16 | 1.2 | 27 | 24 | 4 | 0 | 62 | 237 | 245.6 | 0 | 0 | 0 | 0
422668 | 47.21 | 56.12 | 212.27 | 64 | 11 | 0 | 0 | 7967 | -7918 | -0.2 | 9.2 | 0.5 | 181 | 93 | 56 | 2 | 14.5 | 16 | 1.2 | 27 | 24 | 4 | 0 | 62 | 237 | 245.6 | 0 | 0 | 0 | 0
422712 | 47.19 | 56.12 | 212.26 | 64 | 11 | 0 | 0 | 7966 | -7916 | -0.2 | 9.2 | 0.5 | 181 | 93 | 56 | 2 | 14.5 | 16 | 1.2 | 27 | 24 | 4 | 0 | 62 | 237 | 245.6 | 0 | 0 | 0 | 0
422727 | 47.18 | 56.1 | 212.26 | 64 | 11 | 0 | 0 | 7964 | -7915 | -0.1 | 9.2 | 0.5 | 181 | 93 | 56 | 2 | 14.5 | 16 | 1.2 | 27 | 24 | 4 | 0 | 62 | 237 | 245.6 | 0 | 0 | 0 | 0
422754 | 47.16 | 56.1 | 212.25 | 64 | 11 | 0 | 0 | 7963 | -7913 | -0.1 | 9.2 | 0.5 | 181 | 93 | 56 | 2 | 14.5 | 16 | 1.2 | 27 | 24 | 4 | 0 | 62 | 237 | 245.6 | 0 | 0 | 0 | 0
422837 | 47.14 | 56.08 | 212.25 | 64 | 11 | 0 | 0 | 7961 | -7912 | -0.1 | 9.2 | 0.5 | 181 | 93 | 56 | 2 | 14.5 | 16 | 1.2 | 27 | 24 | 4 | 0 | 62 | 237 | 245.6 | 0 | 0 | 0 | 0
422862 | 47.12 | 56.08 | 212.25 | 64 | 11 | 0 | 0 | 7959 | -7910 | -0.1 | 9.2 | 0.5 | 181 | 93 | 56 | 2 | 14.5 | 16 | 1.2 | 27 | 24 | 4 | 0 | 62 | 237 | 245.6 | 0 | 0 | 0 | 0
423005 | 47.11 | 56.06 | 212.24 | 64 | 11 | 0 | 0 | 7958 | -7909 | -0.1 | 9.2 | 0.5 | 181 | 93 | 56 | 2 | 14.5 | 16 | 1.2 | 27 | 24 | 4 | 0 | 62 | 237 | 245.6 | 0 | 0 | 0 | 0
423020 | 47.09 | 56.06 | 212.24 | 64 | 11 | 0 | 0 | 7956 | -7907 | -0.1 | 9.2 | 0.5 | 181 | 93 | 56 | 2 | 14.5 | 16 | 1.2 | 27 | 24 | 4 | 0 | 62 | 237 | 245.6 | 0 | 0 | 0 | 0
423084 | 47.07 | 56.04 | 212.23 | 63.4 | 11 | 0 | 0 | 7955 | -7906 | -0.1 | 9.3 | 0.5 | 181 | 93 | 56 | 2 | 14.5 | 16 | 1.3 | 27 | 24 | 4 | 0 | 62 | 237 | 245.6 | 0 | 0 | 0 | 0
423139 | 47.06 | 56.04 | 212.23 | 63.4 | 11 | 0 | 0 | 7953 | -7904 | -0.1 | 9.3 | 0.5 | 181 | 93 | 56 | 2 | 14.5 | 16 | 1.3 | 27 | 24 | 4 | 0 | 62 | 237 | 245.6 | 0 | 0 | 0 | 0
423233 | 47.04 | 56.02 | 212.22 | 63.4 | 11 | 0 | 0 | 7952 | -7903 | 0 | 9.3 | 0.5 | 181 | 93 | 56 | 2 | 14.5 | 16 | 1.3 | 27 | 24 | 4 | 0 | 62 | 237 | 245.6 | 0 | 0 | 0 | 0
423266 | 47.02 | 56.02 | 212.22 | 63.4 | 11 | 0 | 0 | 7950 | -7901 | 0 | 9.3 | 0.5 | 181 | 93 | 56 | 2 | 14.5 | 16 | 1.3 | 27 | 24 | 4 | 0 | 62 | 237 | 245.6 | 0 | 0 | 0 | 0
423305 | 47 | 56 | 212.22 | 63.4 | 11 | 0 | 0 | 7948 | -7900 | 0 | 9.3 | 0.5 | 181 | 93 | 56 | 2 | 14.5 | 16 | 1.3 | 27 | 24 | 4 | 0 | 62 | 237 | 245.6 | 0 | 0 | 0 | 0
423335 | 46.99 | 56 | 212.21 | 63.4 | 11 | 0 | 0 | 7947 | -7898 | 0 | 9.3 | 0.5 | 181 | 93 | 56 | 2 | 14.5 | 16 | 1.3 | 27 | 24 | 4 | 0 | 62 | 237 | 245.6 | 0 | 0 | 0 | 0
423354 | 46.97 | 55.98 | 212.21 | 63.4 | 11 | 0 | 0 | 7945 | -7897 | 0.1 | 9.3 | 0.5 | 181 | 93 | 56 | 2 | 14.5 | 16 | 1.3 | 27 | 24 | 4 | 0 | 62 | 237 | 245.6 | 0 | 0 | 0 | 0
423381 | 46.95 | 55.98 | 212.2 | 63.4 | 11 | 0 | 0 | 7944 | -7895 | 0.1 | 9.3 | 0.5 | 181 | 93 | 56 | 2 | 14.5 | 16 | 1.3 | 27 | 24 | 4 | 0 | 62 | 237 | 245.6 | 0 | 0 | 0 | 0
423434 | 46.94 | 55.96 | 212.2 | 63.4 | 11 | 0 | 0 | 7942 | -7894 | 0.1 | 9.3 | 0.5 | 181 | 93 | 56 | 2 | 14.5 | 16 | 1.3 | 27 | 24 | 4 | 0 | 62 | 237 | 245.6 | 0 | 0 | 0 | 0
423487 | 46.92 | 55.96 | 212.2 | 63.4 | 11 | 0 | 0 | 7940 | -7892 | 0.1 | 9.3 | 0.5 | 181 | 93 | 56 | 2 | 14.5 | 16 | 1.3 | 27 | 24 | 4 | 0 | 62 | 237 | 245.6 | 0 | 0 | 0 | 0
423500 | 46.9 | 55.94 | 212.19 | 63.4 | 11 | 0 | 0 | 7939 | -7891 | 0.1 | 9.3 | 0.5 | 181 | 93 | 56 | 2 | 14.5 | 16 | 1.3 | 27 | 24 | 4 | 0 | 62 | 237 | 245.6 | 0 | 0 | 0 | 0
423731 | 46.88 | 55.94 | 212.19 | 63.4 | 11 | 0 | 0 | 7937 | -7889 | 0.1 | 9.3 | 0.5 | 181 | 93 | 56 | 2 | 14.5 | 16 | 1.3 | 27 | 24 | 4 | 0 | 62 | 237 | 245.6 | 0 | 0 | 0 | 0
423746 | 46.87 | 55.92 | 212.18 | 63.4 | 11 | 0 | 0 | 7936 | -7888 | 0.1 | 9.3 | 0.5 | 181 | 93 | 56 | 2 | 14.5 | 16 | 1.3 | 27 | 24 | 4 | 0 | 62 | 237 | 245.6 | 0 | 0 | 0 | 0
423798 | 46.85 | 55.92 | 212.18 | 63.4 | 11 | 0 | 0 | 7934 | -7886 | 0.1 | 9.3 | 0.5 | 181 | 93 | 56 | 2 | 14.5 | 16 | 1.3 | 27 | 24 | 4 | 0 | 62 | 237 | 245.6 | 0 | 0 | 0 | 0
423848 | 46.83 | 55.9 | 212.17 | 63.4 | 11 | 0 | 0 | 7933 | -7885 | 0.2 | 9.3 | 0.5 | 181 | 93 | 56 | 2 | 14.5 | 16 | 1.3 | 27 | 24 | 4 | 0 | 62 | 237 | 245.6 | 0 | 0 | 0 | 0
423899 | 46.82 | 55.9 | 212.17 | 63.4 | 11 | 0 | 0 | 7931 | -7883 | 0.2 | 9.3 | 0.5 | 181 | 93 | 56 | 2 | 14.5 | 16 | 1.3 | 27 | 24 | 4 | 0 | 62 | 237 | 245.6 | 0 | 0 | 0 | 0
424054 | 46.8 | 56.14 | 212.13 | 63.4 | 11.5 | 0 | 0 | 7929 | -7882 | 0.2 | 9.3 | 0.5 | 181 | 93 | 56 | 2 | 14.5 | 16 | 1.3 | 27 | 24 | 4 | 0 | 62 | 237 | 245.6 | 0 | 0 | 0 | 0
424067 | 46.79 | 56.38 | 212.09 | 63.4 | 11.5 | 0 | 0 | 7928 | -7880 | 0.2 | 9.4 | 0.5 | 181 | 93 | 56 | 2 | 14.5 | 16 | 1.4 | 27 | 24 | 4 | 0 | 62 | 237 | 245.6 | 0 | 0 | 0 | 0
424116 | 46.77 | 56.6 | 212.05 | 63.4 | 12 | 0 | 0 | 7926 | -7879 | 0.2 | 9.4 | 0.5 | 181 | 93 | 56 | 2 | 14.5 | 17 | 1.4 | 27 | 24 | 4 | 0 | 62 | 237 | 245.6 | 0 | 0 | 0 | 0
424163 | 46.76 | 56.84 | 212.01 | 63.4 | 12.5 | 0 | 0 | 7924 | -7878 | 0.2 | 9.4 | 0.5 | 181 | 93 | 56 | 2 | 14.5 | 17 | 1.4 | 27 | 24 | 4 | 0 | 62 | 237 | 245.6 | 0 | 0 | 0 | 0
424211 | 46.75 | 57.08 | 211.97 | 63.4 | 12.5 | 0 | 0 | 7923 | -7876 | 0.2 | 9.4 | 0.5 | 181 | 93 | 56 | 2 | 14.5 | 17 | 1.4 | 27 | 24 | 4 | 0 | 62 | 237 | 245.6 | 0 | 0 | 0 | 0
424233 | 46.73 | 57.32 | 211.93 | 63.4 | 13 | 0 | 0 | 7921 | -7875 | 0.2 | 9.4 | 0.5 | 181 | 93 | 56 | 2 | 14.5 | 17 | 1.5 | 27 | 24 | 4 | 0 | 62 | 237 | 245.6 | 0 | 0 | 0 | 0
424279 | 46.72 | 57.56 | 211.89 | 63.4 | 13.5 | 0 | 0 | 7919 | -7874 | 0.2 | 9.4 | 0.5 | 181 | 93 | 56 | 2 | 14.5 | 17 | 1.5 | 27 | 24 | 4 | 0 | 62 | 237 | 245.6 | 0 | 0 | 0 | 0
424294 | 46.7 | 57.78 | 211.86 | 63.4 | 13.5 | 0 | 0 | 7918 | -7872 | 0.2 | 9.5 | 0.5 | 181 | 93 | 56 | 2 | 14.5 | 18 | 1.5 | 27 | 24 | 4 | 0 | 62 | 237 | 245.6 | 0 | 0 | 0 | 0
424340 | 46.69 | 58.02 | 211.82 | 63.4 | 14 | 0 | 0 | 7916 | -7871 | 0.2 | 9.5 | 0.5 | 181 | 93 | 56 | 2 | 14.5 | 18 | 1.5 | 27 | 24 | 4 | 0 | 62 | 237 | 245.6 | 0 | 0 | 0 | 0
424366 | 46.67 | 58.26 | 211.78 | 63.4 | 14 | 0 | 0 | 7915 | -7870 | 0.2 | 9.6 | 0.5 | 181 | 93 | 56 | 2 | 14.5 | 18 | 1.6 | 27 | 24 | 4 | 0 | 62 | 237 | 245.6 | 0 | 0 | 0 | 0
424383 | 46.66 | 58.5 | 211.74 | 63.4 | 14.5 | 0 | 0 | 7913 | -7868 | 0.2 | 9.6 | 0.5 | 181 | 93 | 56 | 2 | 14.5 | 18 | 1.6 | 27 | 24 | 4 | 0 | 62 | 237 | 245.6 | 0 | 0 | 0 | 0
424454 | 46.65 | 58.74 | 211.7 | 63.4 | 15 | 0 | 0 | 7911 | -7867 | 0.2 | 9.6 | 0.5 | 181 | 93 | 56 | 2 | 14.5 | 18 | 1.6 | 27 | 24 | 4 | 0 | 62 | 237 | 245.6 | 0 | 0 | 0 | 0
424499 | 46.63 | 58.96 | 211.66 | 63.4 | 15 | 0 | 0 | 7910 | -7866 | 0.2 | 9.7 | 0.5 | 181 | 93 | 56 | 2 | 14.5 | 19 | 1.6 | 27 | 24 | 4 | 0 | 62 | 237 | 245.6 | 0 | 0 | 0 | 0
424663 | 46.62 | 59.2 | 211.62 | 63.4 | 15.5 | 0 | 0 | 7908 | -7864 | 0.2 | 9.7 | 0.5 | 181 | 93 | 56 | 2 | 14.5 | 19 | 1.7 | 27 | 24 | 4 | 0 | 62 | 237 | 245.6 | 0 | 0 | 0 | 0
424683 | 46.6 | 59.44 | 211.58 | 63.4 | 16 | 0 | 0 | 7906 | -7863 | 0.2 | 9.7 | 0.5 | 181 | 93 | 56 | 2 | 14.5 | 19 | 1.7 | 27 | 24 | 4 | 0 | 62 | 237 | 245.6 | 0 | 0 | 0 | 0
424703 | 46.59 | 59.68 | 211.54 | 64 | 16 | 0 | 0 | 7905 | -7862 | 0.3 | 9.7 | 0.6 | 181 | 93 | 56 | 2 | 14.5 | 19 | 1.7 | 27 | 24 | 4 | 0 | 62 | 237 | 245.6 | 0 | 0 | 0 | 0
424763 | 46.57 | 59.92 | 211.5 | 64 | 16.5 | 0 | 0 | 7903 | -7861 | 0.3 | 9.7 | 0.6 | 181 | 93 | 56 | 2 | 14.5 | 19 | 1.7 | 27 | 24 | 4 | 0 | 62 | 237 | 245.6 | 0 | 0 | 0 | 0
424819 | 46.56 | 60.16 | 211.46 | 64 | 17 | 0 | 0 | 7901 | -7859 | 0.3 | 9.7 | 0.6 | 181 | 93 | 56 | 2 | 14.5 | 19 | 1.8 | 27 | 24 | 4 | 0 | 62 | 237 | 245.6 | 0 | 0 | 0 | 0
424856 | 46.55 | 60.38 | 211.42 | 64 | 17 | 0 | 0 | 7900 | -7858 | 0.3 | 9.8 | 0.6 | 181 | 93 | 56 | 2 | 14.5 | 20 | 1.8 | 27 | 24 | 4 | 0 | 62 | 237 | 245.6 | 0 | 0 | 0 | 0
424871 | 46.53 | 60.62 | 211.38 | 64 | 17.5 | 0 | 0 | 7898 | -7857 | 0.3 | 9.8 | 0.6 | 181 | 93 | 56 | 2 | 14.5 | 20 | 1.8 | 27 | 24 | 4 | 0 | 62 | 237 | 245.6 | 0 | 0 | 0 | 0
424924 | 46.52 | 60.86 | 211.34 | 64 | 18 | 0 | 0 | 7896 | -7855 | 0.3 | 9.8 | 0.6 | 181 | 93 | 56 | 2 | 14.5 | 20 | 1.8 | 27 | 24 | 4 | 0 | 62 | 237 | 245.6 | 0 | 0 | 0 | 0
424935 | 46.5 | 61.1 | 211.3 | 64 | 18 | 0 | 0 | 7895 | -7854 | 0.3 | 9.9 | 0.6 | 181 | 93 | 56 | 2 | 14.5 | 20 | 1.9 | 27 | 24 | 4 | 0 | 62 | 237 | 245.6 | 0 | 0 | 0 | 0
424988 | 46.49 | 61.34 | 211.26 | 64 | 18.5 | 0 | 0 | 7893 | -7853 | 0.3 | 9.9 | 0.6 | 181 | 93 | 56 | 2 | 14.5 | 20 | 1.9 | 27 | 24 | 4 | 0 | 62 | 237 | 245.6 | 0 | 0 | 0 | 0
425041 | 46.48 | 61.56 | 211.23 | 64 | 18.5 | 0 | 0 | 7892 | -7851 | 0.3 | 10 | 0.6 | 181 | 93 | 56 | 2 | 14.5 | 21 | 1.9 | 27 | 24 | 4 | 0 | 62 | 237 | 245.6 | 0 | 0 | 0 | 0
425052 | 46.46 | 61.8 | 211.19 | 64 | 19 | 0 | 0 | 7890 | -7850 | 0.3 | 10 | 0.6 | 181 | 93 | 56 | 2 | 14.5 | 21 | 1.9 | 27 | 24 | 4 | 0 | 62 | 237 | 245.6 | 0 | 0 | 0 | 0
425064 | 46.45 | 62.04 | 211.15 | 64 | 19.5 | 0 | 0 | 7888 | -7849 | 0.3 | 10 | 0.6 | 181 | 93 | 56 | 2 | 14.5 | 21 | 2 | 27 | 24 | 4 | 0 | 62 | 237 | 245.6 | 0 | 0 | 0 | 0
425218 | 46.43 | 62.28 | 211.11 | 64 | 19.5 | 0 | 0 | 7887 | -7847 | 0.3 | 10 | 0.6 | 181 | 93 | 56 | 2 | 14.5 | 21 | 2 | 27 | 24 | 4 | 0 | 62 | 237 | 245.6 | 0 | 0 | 0 | 0
425240 | 46.42 | 62.52 | 211.07 | 64 | 20 | 0 | 0 | 7885 | -7846 | 0.3 | 10 | 0.6 | 181 | 93 | 56 | 2 | 14.5 | 21 | 2 | 27 | 24 | 4 | 0 | 62 | 237 | 245.6 | 0 | 0 | 0 | 0
425257 | 46.4 | 62.74 | 211.03 | 64 | 20.5 | 0 | 0 | 7883 | -7845 | 0.3 | 10 | 0.6 | 181 | 93 | 56 | 2 | 14.5 | 22 | 2 | 27 | 24 | 4 | 0 | 62 | 237 | 245.6 | 0 | 0 | 0 | 0
425307 | 46.39 | 62.98 | 210.99 | 64 | 20.5 | 0 | 0 | 7882 | -7843 | 0.3 | 10.1 | 0.6 | 181 | 93 | 56 | 2 | 14.5 | 22 | 2.1 | 27 | 24 | 4 | 0 | 62 | 237 | 245.6 | 0 | 0 | 0 | 0
425317 | 46.38 | 63.22 | 210.95 | 64 | 21 | 0 | 0 | 7880 | -7842 | 0.3 | 10.1 | 0.6 | 181 | 93 | 56 | 2 | 14.5 | 22 | 2.1 | 27 | 24 | 4 | 0 | 62 | 237 | 245.6 | 0 | 0 | 0 | 0
425471 | 46.35 | 64.2 | 210.83 | 64 | 21.5 | 0 | 68 | 7882 | -7606 | 2.9 | 9.9 | -0.4 | 181 | 93 | 56 | 2 | 14.5 | 22 | 2.1 | 27 | 24 | 4 | 0 | 62 | 237 | 245.6 | 0 | 0 | 0 | 0
425520 | 46.32 | 65.2 | 210.71 | 64 | 22 | 0 | 137 | 7885 | -7370 | 5.6 | 9.7 | -1.3 | 181 | 93 | 56 | 2 | 14.5 | 22 | 2.1 | 27 | 24 | 4 | 0 | 62 | 237 | 245.6 | 0 | 0 | 0 | 0
425590 | 46.29 | 66.18 | 210.59 | 64 | 22.5 | 0 | 205 | 7887 | -7134 | 8.3 | 9.4 | -2.3 | 181 | 93 | 56 | 2 | 14.5 | 22 | 2.1 | 27 | 24 | 4 | 0 | 62 | 237 | 245.6 | 0 | 0 | 0 | 0
425623 | 46.26 | 67.16 | 210.48 | 64 | 23 | 0 | 274 | 7890 | -6897 | 10.9 | 9.2 | -3.2 | 181 | 93 | 56 | 2 | 14.5 | 22 | 2.1 | 27 | 24 | 4 | 0 | 62 | 237 | 245.6 | 0 | 0 | 0 | 0
425648 | 46.23 | 68.16 | 210.36 | 64 | 23.5 | 0 | 342 | 7892 | -6661 | 13.6 | 9 | -4.3 | 181 | 93 | 56 | 2 | 14.5 | 22 | 2.1 | 27 | 24 | 4 | 0 | 62 | 237 | 245.6 | 0 | 0 | 0 | 0
425674 | 46.2 | 69.14 | 210.24 | 64 | 24 | 0 | 410 | 7895 | -6425 | 16.2 | 8.8 | -5.2 | 181 | 93 | 56 | 2 | 14.5 | 22 | 2.1 | 27 | 24 | 4 | 0 | 62 | 237 | 245.6 | 0 | 0 | 0 | 0
425721 | 46.17 | 70.12 | 210.12 | 64 | 24.5 | 0 | 479 | 7897 | -6189 | 18.9 | 8.6 | -6.2 | 181 | 93 | 56 | 2 | 14.5 | 22 | 2.1 | 27 | 24 | 4 | 0 | 62 | 237 | 245.6 | 0 | 0 | 0 | 0
425768 | 46.14 | 71.12 | 210 | 64 | 25 | 0 | 547 | 7899 | -5953 | 21.5 | 8.4 | -7.2 | 181 | 93 | 56 | 2 | 14.5 | 22 | 2.1 | 27 | 24 | 4 | 0 | 62 | 237 | 245.6 | 0 | 0 | 0 | 0
425793 | 46.11 | 72.1 | 209.88 | 64 | 25.5 | 0 | 616 | 7902 | -5717 | 24.1 | 8.2 | -8.2 | 181 | 93 | 56 | 2 | 14.5 | 22 | 2.1 | 27 | 24 | 4 | 0 | 62 | 237 | 245.6 | 0 | 0 | 0 | 0
425823 | 46.09 | 73.1 | 209.77 | 64 | 26 | 0 | 684 | 7904 | -5480 | 26.8 | 8 | -9.1 | 181 | 93 | 56 | 2 | 14.5 | 22 | 2.1 | 27 | 24 | 4 | 0 | 62 | 237 | 245.6 | 0 | 0 | 0 | 0
425868 | 46.06 | 74.08 | 209.65 | 64 | 26.5 | 0 | 752 | 7907 | -5244 | 29.4 | 7.7 | -10.1 | 181 | 93 | 56 | 2 | 14.5 | 22 | 2.1 | 27 | 24 | 4 | 0 | 62 | 237 | 245.6 | 0 | 0 | 0 | 0
425922 | 46.03 | 75.06 | 209.53 | 64 | 27 | 0 | 821 | 7909 | -5008 | 32.1 | 7.5 | -11.1 | 181 | 93 | 56 | 2 | 14.5 | 22 | 2.1 | 27 | 24 | 4 | 0 | 62 | 237 | 245.6 | 0 | 0 | 0 | 0
425966 | 46 | 76.06 | 209.41 | 64 | 27.5 | 0 | 889 | 7911 | -4772 | 34.7 | 7.3 | -12 | 181 | 93 | 56 | 2 | 14.5 | 22 | 2.1 | 27 | 24 | 4 | 0 | 62 | 237 | 245.6 | 0 | 0 | 0 | 0
426123 | 45.97 | 77.04 | 209.29 | 64 | 28 | 0 | 958 | 7914 | -4536 | 37.4 | 7.1 | -13.1 | 181 | 93 | 56 | 2 | 14.5 | 22 | 2.1 | 27 | 24 | 4 | 0 | 62 | 237 | 245.6 | 0 | 0 | 0 | 0
426179 | 45.94 | 78.02 | 209.17 | 64 | 28.5 | 0 | 1026 | 7916 | -4300 | 40 | 6.9 | -14 | 181 | 93 | 56 | 2 | 14.5 | 22 | 2.1 | 27 | 24 | 4 | 0 | 62 | 237 | 245.6 | 0 | 0 | 0 | 0
426239 | 45.91 | 79.02 | 209.06 | 64.6 | 29 | 0 | 1094 | 7919 | -4063 | 42.7 | 6.6 | -15 | 181 | 93 | 56 | 2 | 14.5 | 23 | 2 | 27 | 24 | 4 | 0 | 62 | 237 | 245.6 | 0 | 0 | 0 | 0
426253 | 45.88 | 80 | 208.94 | 64.6 | 29.5 | 0 | 1162 | 7921 | -3827 | 45.4 | 6.4 | -15.9 | 181 | 93 | 56 | 2 | 14.5 | 23 | 2 | 27 | 24 | 4 | 0 | 62 | 237 | 245.6 | 0 | 0 | 0 | 0
426272 | 45.85 | 80.98 | 208.82 | 64.6 | 30 | 0 | 1231 | 7924 | -3591 | 48 | 6.2 | -17 | 181 | 93 | 56 | 2 | 14.5 | 23 | 2 | 27 | 24 | 4 | 0 | 62 | 237 | 245.6 | 0 | 0 | 0 | 0
426324 | 45.82 | 81.98 | 208.7 | 64.6 | 30.5 | 0 | 1299 | 7926 | -3355 | 50.7 | 6 | -17.9 | 181 | 93 | 56 | 2 | 14.5 | 23 | 2 | 27 | 24 | 4 | 0 | 62 | 237 | 245.6 | 0 | 0 | 0 | 0
426387 | 45.79 | 82.96 | 208.58 | 64.6 | 31 | 0 | 1368 | 7928 | -3119 | 53.3 | 5.8 | -18.9 | 181 | 93 | 56 | 2 | 14.5 | 23 | 2 | 27 | 24 | 4 | 0 | 62 | 237 | 245.6 | 0 | 0 | 0 | 0
426402 | 45.76 | 83.94 | 208.46 | 64.6 | 31.5 | 0 | 1436 | 7931 | -2883 | 56 | 5.5 | -19.8 | 181 | 93 | 56 | 2 | 14.5 | 23 | 2 | 27 | 24 | 4 | 0 | 62 | 237 | 245.6 | 0 | 0 | 0 | 0
426433 | 45.74 | 84.94 | 208.35 | 64.6 | 32 | 0 | 1504 | 7933 | -2646 | 58.6 | 5.3 | -20.8 | 181 | 93 | 56 | 2 | 14.5 | 23 | 2 | 27 | 24 | 4 | 0 | 62 | 237 | 245.6 | 0 | 0 | 0 | 0
426493 | 45.71 | 85.92 | 208.23 | 64.6 | 32.5 | 0 | 1573 | 7936 | -2410 | 61.3 | 5.1 | -21.8 | 181 | 93 | 56 | 2 | 14.5 | 23 | 2 | 27 | 24 | 4 | 0 | 62 | 237 | 245.6 | 0 | 0 | 0 | 0
426507 | 45.68 | 86.92 | 208.11 | 64.6 | 33 | 0 | 1641 | 7938 | -2174 | 63.9 | 4.9 | -22.8 | 181 | 93 | 56 | 2 | 14.5 | 23 | 2 | 27 | 24 | 4 | 0 | 62 | 237 | 245.6 | 0 | 0 | 0 | 0
426519 | 45.65 | 87.9 | 207.99 | 64.6 | 33.5 | 0 | 1710 | 7940 | -1938 | 66.5 | 4.7 | -23.7 | 181 | 93 | 56 | 2 | 14.5 | 23 | 2 | 27 | 24 | 4 | 0 | 62 | 237 | 245.6 | 0 | 0 | 0 | 0
426570 | 45.62 | 88.88 | 207.87 | 64.6 | 34 | 0 | 1778 | 7943 | -1702 | 69.2 | 4.5 | -24.7 | 181 | 93 | 56 | 2 | 14.5 | 23 | 2 | 27 | 24 | 4 | 0 | 62 | 237 | 245.6 | 0 | 0 | 0 | 0
426729 | 45.59 | 89.88 | 207.75 | 64.6 | 34.5 | 0 | 1846 | 7945 | -1466 | 71.8 | 4.3 | -25.7 | 181 | 93 | 56 | 2 | 14.5 | 23 | 2 | 27 | 24 | 4 | 0 | 62 | 237 | 245.6 | 0 | 0 | 0 | 0
426739 | 45.56 | 90.86 | 207.64 | 64.6 | 35 | 0 | 1915 | 7948 | -1229 | 74.5 | 4.1 | -26.7 | 181 | 93 | 56 | 2 | 14.5 | 23 | 2 | 27 | 24 | 4 | 0 | 62 | 237 | 245.6 | 0 | 0 | 0 | 0
426791 | 45.53 | 91.84 | 207.52 | 64.6 | 35.5 | 0 | 1983 | 7950 | -993 | 77.1 | 3.8 | -27.7 | 181 | 93 | 56 | 2 | 14.5 | 23 | 2 | 27 | 24 | 4 | 0 | 62 | 237 | 245.6 | 0 | 0 | 0 | 0
426822 | 45.5 | 92.84 | 207.4 | 64.6 | 36 | 0 | 2052 | 7953 | -757 | 79.8 | 3.6 | -28.6 | 181 | 93 | 56 | 2 | 14.5 | 23 | 2 | 27 | 24 | 4 | 0 | 62 | 237 | 245.6 | 0 | 0 | 0 | 0
426846 | 45.47 | 93.82 | 207.28 | 64.6 | 36.5 | 0 | 2120 | 7955 | -521 | 82.4 | 3.4 | -29.6 | 181 | 93 | 56 | 2 | 14.5 | 23 | 2 | 27 | 24 | 4 | 0 | 62 | 237 | 245.6 | 0 | 0 | 0 | 0
426958 | 45.45 | 93.38 | 207.29 | 64.6 | 36.5 | 0 | 2122 | 7962 | -516 | 82.9 | 3.7 | -29.6 | 181 | 93 | 56 | 2 | 14.5 | 23 | 2 | 27 | 24 | 4 | 0 | 62 | 237 | 245.6 | 0 | 0 | 0 | 0
427004 | 45.42 | 92.92 | 207.3 | 64.6 | 36.5 | 0 | 2125 | 7969 | -512 | 83.3 | 3.9 | -29.5 | 181 | 93 | 56 | 2 | 14.5 | 23 | 2 | 27 | 24 | 4 | 0 | 62 | 237 | 245.6 | 0 | 0 | 0 | 0
427019 | 45.4 | 92.48 | 207.32 | 64.6 | 36.5 | 0 | 2128 | 7976 | -507 | 83.7 | 4.2 | -29.4 | 181 | 93 | 56 | 2 | 14.5 | 24 | 2 | 27 | 24 | 4 | 0 | 62 | 237 | 245.6 | 0 | 0 | 0 | 0
427073 | 45.37 | 92.02 | 207.33 | 64.6 | 36.5 | 0 | 2130 | 7983 | -503 | 84.1 | 4.4 | -29.3 | 181 | 93 | 56 | 2 | 14.5 | 24 | 2 | 27 | 24 | 4 | 0 | 62 | 237 | 245.6 | 0 | 0 | 0 | 0
427131 | 45.34 | 91.58 | 207.34 | 64.6 | 36.5 | 0 | 2133 | 7990 | -498 | 84.5 | 4.7 | -29.2 | 181 | 93 | 56 | 2 | 14.5 | 24 | 2 | 27 | 24 | 4 | 0 | 62 | 237 | 245.6 | 0 | 0 | 0 | 0
427173 | 45.32 | 91.14 | 207.35 | 65.2 | 36.5 | 0 | 2136 | 7996 | -494 | 84.9 | 5 | -29.1 | 181 | 93 | 56 | 2 | 14.5 | 24 | 2 | 27 | 24 | 4 | 0 | 62 | 237 | 245.6 | 0 | 0 | 0 | 0
427230 | 45.29 | 90.68 | 207.36 | 65.2 | 36.5 | 0 | 2138 | 8003 | -489 | 85.3 | 5.2 | -29.1 | 181 | 93 | 56 | 2 | 14.5 | 24 | 2 | 27 | 24 | 4 | 0 | 62 | 237 | 245.6 | 0 | 0 | 0 | 0
427254 | 45.27 | 90.24 | 207.38 | 65.2 | 36.5 | 0 | 2141 | 8010 | -485 | 85.7 | 5.5 | -29 | 181 | 93 | 56 | 2 | 14.5 | 25 | 2 | 27 | 24 | 4 | 0 | 62 | 237 | 245.6 | 0 | 0 | 0 | 0
427299 | 45.24 | 89.8 | 207.39 | 65.2 | 36.5 | 0 | 2143 | 8017 | -480 | 86.1 | 5.8 | -28.9 | 181 | 93 | 56 | 2 | 14.5 | 25 | 2 | 27 | 24 | 4 | 0 | 62 | 237 | 245.6 | 0 | 0 | 0 | 0
427318 | 45.21 | 89.34 | 207.4 | 65.2 | 36.5 | 0 | 2146 | 8024 | -476 | 86.5 | 6 | -28.8 | 181 | 93 | 56 | 2 | 14.5 | 25 | 2 | 27 | 24 | 4 | 0 | 62 | 237 | 245.6 | 0 | 0 | 0 | 0
427333 | 45.19 | 88.9 | 207.41 | 65.2 | 36.5 | 0 | 2148 | 8031 | -471 | 86.9 | 6.3 | -28.7 | 181 | 93 | 56 | 2 | 14.5 | 25 | 2 | 27 | 24 | 4 | 0 | 62 | 237 | 245.6 | 0 | 0 | 0 | 0
427386 | 45.16 | 88.44 | 207.42 | 65.2 | 36.5 | 0 | 2151 | 8038 | -466 | 87.3 | 6.6 | -28.6 | 181 | 93 | 56 | 2 | 14.5 | 25 | 2 | 27 | 24 | 4 | 0 | 62 | 237 | 245.6 | 0 | 0 | 0 | 0
427430 | 45.14 | 88 | 207.44 | 65.2 | 36.5 | 0 | 2154 | 8045 | -462 | 87.8 | 6.9 | -28.5 | 181 | 93 | 56 | 2 | 14.5 | 26 | 2 | 27 | 24 | 4 | 0 | 62 | 237 | 245.6 | 0 | 0 | 0 | 0
427655 | 45.11 | 87.56 | 207.45 | 65.2 | 36.5 | 0 | 2156 | 8052 | -457 | 88.1 | 7.2 | -28.5 | 181 | 93 | 56 | 2 | 14.5 | 26 | 2 | 27 | 24 | 4 | 0 | 62 | 237 | 245.6 | 0 | 0 | 0 | 0
427703 | 45.08 | 87.1 | 207.46 | 65.2 | 36.5 | 0 | 2159 | 8059 | -453 | 88.6 | 7.4 | -28.4 | 181 | 93 | 56 | 2 | 14.5 | 26 | 2 | 27 | 24 | 4 | 0 | 62 | 237 | 245.6 | 0 | 0 | 0 | 0
427723 | 45.06 | 86.66 | 207.47 | 65.9 | 36 | 0 | 2161 | 8065 | -448 | 88.9 | 7.7 | -28.2 | 183 | 93 | 56 | 2 | 14.5 | 26 | 1.9 | 27 | 24 | 4 | 0 | 62 | 237 | 245.6 | 0 | 0 | 0 | 0
427781 | 45.03 | 86.2 | 207.48 | 65.9 | 36 | 0 | 2164 | 8072 | -444 | 89.4 | 7.9 | -28.2 | 183 | 93 | 56 | 2 | 14.5 | 26 | 1.9 | 27 | 24 | 4 | 0 | 62 | 237 | 245.6 | 0 | 0 | 0 | 0
427844 | 45.01 | 85.76 | 207.49 | 65.9 | 36 | 0 | 2166 | 8079 | -439 | 89.7 | 8.2 | -28.1 | 183 | 93 | 56 | 2 | 14.5 | 26 | 1.9 | 27 | 24 | 4 | 0 | 62 | 237 | 245.6 | 0 | 0 | 0 | 0
427899 | 44.98 | 85.32 | 207.51 | 65.9 | 36 | 0 | 2169 | 8086 | -435 | 90.2 | 8.5 | -28 | 183 | 93 | 56 | 2 | 14.5 | 27 | 1.9 | 27 | 24 | 4 | 0 | 62 | 237 | 245.6 | 0 | 0 | 0 | 0
427980 | 44.95 | 84.86 | 207.52 | 65.9 | 36 | 0 | 2172 | 8093 | -430 | 90.6 | 8.7 | -27.9 | 183 | 93 | 56 | 2 | 14.5 | 27 | 1.9 | 27 | 24 | 4 | 0 | 62 | 237 | 245.6 | 0 | 0 | 0 | 0
428027 | 44.93 | 84.42 | 207.53 | 65.9 | 36 | 0 | 2174 | 8100 | -425 | 91 | 9 | -27.9 | 183 | 93 | 56 | 2 | 14.5 | 27 | 1.9 | 27 | 24 | 4 | 0 | 62 | 237 | 245.6 | 0 | 0 | 0 | 0
428096 | 44.9 | 83.96 | 207.54 | 65.9 | 36 | 0 | 2177 | 8107 | -421 | 91.4 | 9.2 | -27.7 | 183 | 93 | 56 | 2 | 14.5 | 27 | 1.9 | 27 | 24 | 4 | 0 | 62 | 237 | 245.6 | 0 | 0 | 0 | 0
428148 | 44.88 | 83.52 | 207.55 | 65.9 | 36 | 0 | 2179 | 8114 | -416 | 91.8 | 9.5 | -27.7 | 183 | 93 | 56 | 2 | 14.5 | 27 | 1.9 | 27 | 24 | 4 | 0 | 62 | 237 | 245.6 | 0 | 0 | 0 | 0
428159 | 44.85 | 83.08 | 207.57 | 65.9 | 36 | 0 | 2182 | 8121 | -412 | 92.2 | 9.8 | -27.6 | 183 | 93 | 56 | 2 | 14.5 | 28 | 1.9 | 27 | 24 | 4 | 0 | 62 | 237 | 245.6 | 0 | 0 | 0 | 0
428212 | 44.82 | 82.62 | 207.58 | 65.9 | 36 | 0 | 2184 | 8128 | -407 | 92.6 | 10 | -27.5 | 183 | 93 | 56 | 2 | 14.5 | 28 | 1.9 | 27 | 24 | 4 | 0 | 62 | 237 | 245.6 | 0 | 0 | 0 | 0
428263 | 44.8 | 82.18 | 207.59 | 66.5 | 36 | 0 | 2187 | 8134 | -403 | 93 | 10.3 | -27.4 | 183 | 93 | 56 | 2 | 14.5 | 28 | 1.9 | 27 | 24 | 4 | 0 | 62 | 237 | 245.6 | 0 | 0 | 0 | 0
428391 | 44.77 | 81.74 | 207.6 | 66.5 | 36 | 0 | 2190 | 8141 | -398 | 93.4 | 10.6 | -27.4 | 183 | 93 | 56 | 2 | 14.5 | 28 | 1.9 | 27 | 24 | 4 | 0 | 62 | 237 | 245.6 | 0 | 0 | 0 | 0
428446 | 44.75 | 81.28 | 207.61 | 66.5 | 36 | 0 | 2192 | 8148 | -394 | 93.8 | 10.8 | -27.2 | 183 | 93 | 56 | 2 | 14.5 | 28 | 1.9 | 27 | 24 | 4 | 0 | 62 | 237 | 245.6 | 0 | 0 | 0 | 0
428464 | 44.72 | 80.84 | 207.63 | 66.5 | 36 | 0 | 2195 | 8155 | -389 | 94.2 | 11.1 | -27.1 | 183 | 93 | 56 | 2 | 14.5 | 29 | 1.9 | 27 | 24 | 4 | 0 | 62 | 237 | 245.6 | 0 | 0 | 0 | 0
428485 | 44.69 | 80.38 | 207.64 | 66.5 | 36 | 0 | 2198 | 8162 | -385 | 94.6 | 11.4 | -27.1 | 183 | 93 | 56 | 2 | 14.5 | 29 | 1.9 | 27 | 24 | 4 | 0 | 62 | 237 | 245.6 | 0 | 0 | 0 | 0
428505 | 44.67 | 79.94 | 207.65 | 66.5 | 36 | 0 | 2200 | 8169 | -380 | 95.1 | 11.7 | -27 | 183 | 93 | 56 | 2 | 14.5 | 29 | 1.9 | 27 | 24 | 4 | 0 | 62 | 237 | 245.6 | 0 | 0 | 0 | 0
428614 | 44.65 | 79.84 | 207.65 | 66.5 | 36 | 0 | 2201 | 8175 | -382 | 95.1 | 11.7 | -27 | 183 | 93 | 56 | 2 | 14.5 | 29 | 1.9 | 27 | 24 | 4 | 0 | 62 | 237 | 245.6 | 0 | 0 | 0 | 0
428664 | 44.62 | 79.72 | 207.64 | 66.5 | 36 | 0 | 2202 | 8180 | -384 | 95.1 | 11.6 | -27 | 183 | 93 | 56 | 2 | 14.5 | 29 | 1.9 | 27 | 24 | 4 | 0 | 62 | 237 | 245.6 | 0 | 0 | 0 | 0
428713 | 44.6 | 79.62 | 207.64 | 66.5 | 36 | 0 | 2203 | 8186 | -386 | 95.1 | 11.6 | -27 | 183 | 93 | 56 | 2 | 14.5 | 29 | 1.9 | 27 | 24 | 4 | 0 | 62 | 237 | 245.6 | 0 | 0 | 0 | 0
428762 | 44.58 | 79.5 | 207.63 | 66.5 | 35.5 | 0 | 2204 | 8191 | -389 | 95.1 | 11.6 | -27 | 183 | 93 | 56 | 2 | 14.5 | 28 | 1.9 | 27 | 24 | 4 | 0 | 62 | 237 | 245.6 | 0 | 0 | 0 | 0
428810 | 44.55 | 79.4 | 207.63 | 66.5 | 35.5 | 0 | 2205 | 8197 | -391 | 95.1 | 11.5 | -27 | 183 | 93 | 56 | 2 | 14.5 | 28 | 1.9 | 27 | 24 | 4 | 0 | 62 | 237 | 245.6 | 0 | 0 | 0 | 0
428892 | 44.53 | 79.28 | 207.63 | 66.5 | 35.5 | 0 | 2206 | 8203 | -393 | 95.1 | 11.5 | -27.1 | 183 | 93 | 56 | 2 | 14.5 | 28 | 1.9 | 27 | 24 | 4 | 0 | 62 | 237 | 245.6 | 0 | 0 | 0 | 0
428940 | 44.51 | 79.18 | 207.62 | 66.5 | 35.5 | 0 | 2207 | 8208 | -395 | 95.1 | 11.5 | -27.1 | 183 | 93 | 56 | 2 | 14.5 | 28 | 1.9 | 27 | 24 | 4 | 0 | 62 | 237 | 245.6 | 0 | 0 | 0 | 0
428953 | 44.49 | 79.08 | 207.62 | 67.1 | 35.5 | 0 | 2208 | 8214 | -397 | 95.1 | 11.4 | -27.1 | 183 | 93 | 56 | 2 | 14.5 | 28 | 1.9 | 27 | 24 | 4 | 0 | 62 | 237 | 245.6 | 0 | 0 | 0 | 0
429000 | 44.46 | 78.96 | 207.62 | 67.1 | 35.5 | 0 | 2209 | 8220 | -399 | 95.1 | 11.4 | -27.1 | 183 | 93 | 56 | 2 | 14.5 | 28 | 1.9 | 27 | 24 | 4 | 0 | 62 | 237 | 245.6 | 0 | 0 | 0 | 0
429013 | 44.44 | 78.86 | 207.61 | 67.1 | 35 | 0 | 2210 | 8225 | -401 | 95.1 | 11.4 | -27.1 | 183 | 93 | 56 | 2 | 14.5 | 27 | 1.9 | 27 | 24 | 4 | 0 | 62 | 237 | 245.6 | 0 | 0 | 0 | 0
429058 | 44.42 | 78.74 | 207.61 | 67.1 | 35 | 0 | 2211 | 8231 | -403 | 95.1 | 11.4 | -27.1 | 183 | 93 | 56 | 2 | 14.5 | 27 | 1.9 | 27 | 24 | 4 | 0 | 62 | 237 | 245.6 | 0 | 0 | 0 | 0
429113 | 44.4 | 78.64 | 207.6 | 67.1 | 35 | 0 | 2212 | 8236 | -406 | 95.1 | 11.4 | -27.1 | 183 | 93 | 56 | 2 | 14.5 | 27 | 1.9 | 27 | 24 | 4 | 0 | 62 | 237 | 245.6 | 0 | 0 | 0 | 0
429163 | 44.37 | 78.54 | 207.6 | 67.1 | 35 | 0 | 2212 | 8242 | -408 | 95.1 | 11.4 | -27.1 | 183 | 93 | 56 | 2 | 14.5 | 27 | 1.9 | 27 | 24 | 4 | 0 | 62 | 237 | 245.6 | 0 | 0 | 0 | 0
429334 | 44.35 | 78.42 | 207.6 | 67.1 | 35 | 0 | 2214 | 8248 | -410 | 95.1 | 11.3 | -27.1 | 183 | 93 | 56 | 2 | 14.5 | 27 | 1.9 | 27 | 24 | 4 | 0 | 62 | 237 | 245.6 | 0 | 0 | 0 | 0
429433 | 44.33 | 78.32 | 207.59 | 67.1 | 35 | 0 | 2214 | 8253 | -412 | 95.1 | 11.3 | -27.1 | 183 | 93 | 56 | 2 | 14.5 | 27 | 1.9 | 27 | 24 | 4 | 0 | 62 | 237 | 245.6 | 0 | 0 | 0 | 0
429453 | 44.31 | 78.2 | 207.59 | 67.1 | 34.5 | 0 | 2216 | 8259 | -414 | 95.2 | 11.3 | -27.1 | 181 | 93 | 56 | 2 | 14.5 | 26 | 1.8 | 27 | 24 | 4 | 0 | 62 | 237 | 245.6 | 0 | 0 | 0 | 0
429505 | 44.28 | 78.1 | 207.58 | 67.1 | 34.5 | 0 | 2216 | 8264 | -416 | 95.2 | 11.3 | -27.1 | 181 | 93 | 56 | 2 | 14.5 | 26 | 1.8 | 27 | 24 | 4 | 0 | 62 | 237 | 245.6 | 0 | 0 | 0 | 0
429527 | 44.26 | 77.98 | 207.58 | 67.1 | 34.5 | 0 | 2218 | 8270 | -418 | 95.2 | 11.2 | -27.1 | 181 | 93 | 56 | 2 | 14.5 | 26 | 1.8 | 27 | 24 | 4 | 0 | 62 | 237 | 245.6 | 0 | 0 | 0 | 0
429557 | 44.24 | 77.88 | 207.58 | 67.1 | 34.5 | 0 | 2218 | 8276 | -420 | 95.2 | 11.2 | -27.1 | 181 | 93 | 56 | 2 | 14.5 | 26 | 1.8 | 27 | 24 | 4 | 0 | 62 | 237 | 245.6 | 0 | 0 | 0 | 0
429574 | 44.22 | 77.78 | 207.57 | 67.1 | 34.5 | 0 | 2219 | 8281 | -423 | 95.2 | 11.2 | -27.1 | 181 | 93 | 56 | 2 | 14.5 | 26 | 1.8 | 27 | 24 | 4 | 0 | 62 | 237 | 245.6 | 0 | 0 | 0 | 0
429586 | 44.19 | 77.66 | 207.57 | 67.1 | 34.5 | 0 | 2220 | 8287 | -425 | 95.2 | 11.1 | -27.1 | 181 | 93 | 56 | 2 | 14.5 | 26 | 1.8 | 27 | 24 | 4 | 0 | 62 | 237 | 245.6 | 0 | 0 | 0 | 0
429633 | 44.17 | 77.56 | 207.56 | 67.1 | 34 | 0 | 2221 | 8292 | -427 | 95.2 | 11.1 | -27.1 | 181 | 93 | 56 | 2 | 14.5 | 25 | 1.8 | 27 | 24 | 4 | 0 | 62 | 237 | 245.6 | 0 | 0 | 0 | 0
429686 | 44.15 | 77.44 | 207.56 | 67.1 | 34 | 0 | 2222 | 8298 | -429 | 95.2 | 11.1 | -27.1 | 181 | 93 | 56 | 2 | 14.5 | 25 | 1.8 | 27 | 24 | 4 | 0 | 62 | 237 | 245.6 | 0 | 0 | 0 | 0
429720 | 44.12 | 77.34 | 207.56 | 67.7 | 34 | 0 | 2223 | 8304 | -431 | 95.2 | 11.1 | -27.1 | 181 | 93 | 56 | 2 | 14.5 | 25 | 1.8 | 27 | 24 | 4 | 0 | 62 | 237 | 245.6 | 0 | 0 | 0 | 0
429742 | 44.1 | 77.24 | 207.55 | 67.7 | 34 | 0 | 2224 | 8309 | -433 | 95.2 | 11.1 | -27.1 | 181 | 93 | 56 | 2 | 14.5 | 25 | 1.8 | 27 | 24 | 4 | 0 | 62 | 237 | 245.6 | 0 | 0 | 0 | 0
429795 | 44.08 | 77.12 | 207.55 | 67.7 | 34 | 0 | 2225 | 8315 | -435 | 95.3 | 11.1 | -27.2 | 181 | 93 | 56 | 2 | 14.5 | 25 | 1.8 | 27 | 24 | 4 | 0 | 62 | 237 | 245.6 | 0 | 0 | 0 | 0
429919 | 44.06 | 77.02 | 207.55 | 67.7 | 34 | 0 | 2226 | 8321 | -437 | 95.3 | 11 | -27.2 | 181 | 93 | 56 | 2 | 14.5 | 25 | 1.8 | 27 | 24 | 4 | 0 | 62 | 237 | 245.6 | 0 | 0 | 0 | 0
429940 | 44.03 | 76.9 | 207.54 | 67.7 | 33.5 | 0 | 2227 | 8326 | -440 | 95.3 | 11 | -27.2 | 181 | 93 | 56 | 2 | 14.5 | 24 | 1.8 | 27 | 24 | 4 | 0 | 62 | 237 | 245.6 | 0 | 0 | 0 | 0
429959 | 44.01 | 76.8 | 207.54 | 67.7 | 33.5 | 0 | 2228 | 8332 | -442 | 95.3 | 11 | -27.2 | 181 | 93 | 56 | 2 | 14.5 | 24 | 1.8 | 27 | 24 | 4 | 0 | 62 | 237 | 245.6 | 0 | 0 | 0 | 0
430002 | 43.99 | 76.68 | 207.53 | 67.7 | 33.5 | 0 | 2229 | 8337 | -444 | 95.3 | 10.9 | -27.2 | 181 | 93 | 56 | 2 | 14.5 | 24 | 1.8 | 27 | 24 | 4 | 0 | 62 | 237 | 245.6 | 0 | 0 | 0 | 0
430042 | 43.97 | 76.58 | 207.53 | 67.7 | 33.5 | 0 | 2230 | 8343 | -446 | 95.3 | 10.9 | -27.2 | 181 | 93 | 56 | 2 | 14.5 | 24 | 1.8 | 27 | 24 | 4 | 0 | 62 | 237 | 245.6 | 0 | 0 | 0 | 0
430159 | 43.94 | 76.54 | 207.53 | 67.7 | 33.5 | 0 | 2224 | 8348 | -469 | 95 | 10.8 | -27.1 | 181 | 93 | 56 | 2 | 14.5 | 24 | 1.8 | 27 | 24 | 4 | 0 | 62 | 237 | 245.6 | 0 | 0 | 0 | 0
430208 | 43.92 | 76.52 | 207.52 | 67.7 | 33.5 | 0 | 2219 | 8352 | -492 | 94.8 | 10.6 | -27.1 | 181 | 93 | 56 | 2 | 14.5 | 24 | 1.8 | 27 | 24 | 4 | 0 | 62 | 237 | 245.6 | 0 | 0 | 0 | 0
430257 | 43.9 | 76.48 | 207.52 | 67.7 | 33 | 0 | 2214 | 8357 | -515 | 94.5 | 10.5 | -27 | 181 | 93 | 56 | 2 | 14.5 | 24 | 1.8 | 27 | 24 | 4 | 0 | 62 | 237 | 245.6 | 0 | 0 | 0 | 0
430305 | 43.88 | 76.44 | 207.51 | 67.7 | 33 | 0 | 2208 | 8362 | -539 | 94.2 | 10.4 | -26.9 | 181 | 93 | 56 | 2 | 14.5 | 24 | 1.8 | 27 | 24 | 4 | 0 | 62 | 237 | 245.6 | 0 | 0 | 0 | 0
430324 | 43.85 | 76.42 | 207.51 | 67.7 | 33 | 0 | 2203 | 8366 | -562 | 94 | 10.3 | -26.8 | 181 | 93 | 56 | 2 | 14.5 | 24 | 1.8 | 27 | 24 | 4 | 0 | 62 | 237 | 245.6 | 0 | 0 | 0 | 0
430383 | 43.83 | 76.38 | 207.51 | 67.7 | 33 | 0 | 2198 | 8371 | -585 | 93.7 | 10.1 | -26.8 | 181 | 93 | 56 | 2 | 14.5 | 24 | 1.8 | 27 | 24 | 4 | 0 | 62 | 237 | 245.6 | 0 | 0 | 0 | 0
430424 | 43.81 | 76.34 | 207.5 | 67.7 | 32.5 | 0 | 2192 | 8376 | -608 | 93.4 | 10 | -26.7 | 181 | 93 | 56 | 2 | 14.5 | 24 | 1.8 | 27 | 24 | 4 | 0 | 62 | 237 | 245.6 | 0 | 0 | 0 | 0
430454 | 43.79 | 76.32 | 207.5 | 68.4 | 32.5 | 0 | 2187 | 8380 | -631 | 93.1 | 9.9 | -26.7 | 181 | 93 | 56 | 2 | 14.5 | 24 | 1.8 | 27 | 24 | 4 | 0 | 62 | 237 | 245.6 | 0 | 0 | 0 | 0
430501 | 43.76 | 76.28 | 207.5 | 68.4 | 32.5 | 0 | 2181 | 8385 | -654 | 92.8 | 9.7 | -26.6 | 181 | 93 | 56 | 2 | 14.5 | 24 | 1.8 | 27 | 24 | 4 | 0 | 62 | 237 | 245.6 | 0 | 0 | 0 | 0
430514 | 43.74 | 76.24 | 207.49 | 68.4 | 32.5 | 0 | 2176 | 8389 | -678 | 92.6 | 9.6 | -26.5 | 181 | 93 | 56 | 2 | 14.5 | 24 | 1.8 | 27 | 24 | 4 | 0 | 62 | 237 | 245.6 | 0 | 0 | 0 | 0
430561 | 43.72 | 76.22 | 207.49 | 68.4 | 32.5 | 0 | 2170 | 8394 | -701 | 92.3 | 9.4 | -26.5 | 181 | 93 | 56 | 2 | 14.5 | 24 | 1.8 | 27 | 24 | 4 | 0 | 62 | 237 | 245.6 | 0 | 0 | 0 | 0
430613 | 43.7 | 76.18 | 207.48 | 68.4 | 32 | 0 | 2165 | 8399 | -724 | 92.1 | 9.4 | -26.4 | 181 | 93 | 56 | 2 | 14.5 | 24 | 1.8 | 27 | 24 | 4 | 0 | 62 | 237 | 245.6 | 0 | 0 | 0 | 0
430658 | 43.67 | 76.14 | 207.48 | 68.4 | 32 | 0 | 2160 | 8403 | -747 | 91.8 | 9.2 | -26.3 | 181 | 93 | 56 | 2 | 14.5 | 24 | 1.8 | 27 | 24 | 4 | 0 | 62 | 237 | 245.6 | 0 | 0 | 0 | 0
430843 | 43.65 | 76.12 | 207.48 | 68.4 | 32 | 0 | 2154 | 8408 | -770 | 91.5 | 9.1 | -26.3 | 181 | 93 | 56 | 2 | 14.5 | 24 | 1.8 | 27 | 24 | 4 | 0 | 62 | 237 | 245.6 | 0 | 0 | 0 | 0
430860 | 43.63 | 76.08 | 207.47 | 68.4 | 32 | 0 | 2149 | 8413 | -793 | 91.3 | 8.9 | -26.2 | 181 | 93 | 56 | 2 | 14.5 | 24 | 1.8 | 27 | 24 | 4 | 0 | 62 | 237 | 245.6 | 0 | 0 | 0 | 0
430913 | 43.6 | 76.04 | 207.47 | 68.4 | 31.5 | 0 | 2143 | 8417 | -817 | 91 | 8.8 | -26.1 | 181 | 93 | 56 | 2 | 14.5 | 24 | 1.7 | 27 | 24 | 4 | 0 | 62 | 237 | 245.6 | 0 | 0 | 0 | 0
430981 | 43.58 | 76 | 207.46 | 68.4 | 31.5 | 0 | 2138 | 8422 | -840 | 90.8 | 8.7 | -26 | 181 | 93 | 56 | 2 | 14.5 | 24 | 1.7 | 27 | 24 | 4 | 0 | 62 | 237 | 245.6 | 0 | 0 | 0 | 0
431003 | 43.56 | 75.98 | 207.46 | 68.4 | 31.5 | 0 | 2132 | 8427 | -863 | 90.5 | 8.6 | -26 | 181 | 93 | 56 | 2 | 14.5 | 24 | 1.7 | 27 | 24 | 4 | 0 | 62 | 237 | 245.6 | 0 | 0 | 0 | 0
431067 | 43.54 | 75.94 | 207.46 | 68.4 | 31.5 | 0 | 2127 | 8431 | -886 | 90.2 | 8.4 | -25.9 | 181 | 93 | 56 | 2 | 14.5 | 24 | 1.7 | 27 | 24 | 4 | 0 | 62 | 237 | 245.6 | 0 | 0 | 0 | 0
431082 | 43.51 | 75.9 | 207.45 | 68.4 | 31 | 0 | 2122 | 8436 | -909 | 90 | 8.3 | -25.8 | 181 | 93 | 56 | 2 | 14.5 | 24 | 1.7 | 27 | 24 | 4 | 0 | 62 | 237 | 245.6 | 0 | 0 | 0 | 0
431137 | 43.49 | 75.88 | 207.45 | 68.4 | 31 | 0 | 2116 | 8441 | -932 | 89.7 | 8.2 | -25.7 | 181 | 93 | 56 | 2 | 14.5 | 24 | 1.7 | 27 | 24 | 4 | 0 | 62 | 237 | 245.6 | 0 | 0 | 0 | 0
431168 | 43.47 | 75.84 | 207.44 | 68.4 | 31 | 0 | 2111 | 8445 | -956 | 89.5 | 8 | -25.7 | 181 | 93 | 56 | 2 | 14.5 | 24 | 1.7 | 27 | 24 | 4 | 0 | 62 | 237 | 245.6 | 0 | 0 | 0 | 0
431206 | 43.45 | 75.8 | 207.44 | 68.4 | 31 | 0 | 2105 | 8450 | -979 | 89.2 | 7.9 | -25.6 | 181 | 93 | 56 | 2 | 14.5 | 24 | 1.7 | 27 | 24 | 4 | 0 | 62 | 237 | 245.6 | 0 | 0 | 0 | 0
431227 | 43.42 | 75.78 | 207.44 | 69 | 31 | 0 | 2100 | 8454 | -1002 | 88.9 | 7.7 | -25.6 | 181 | 93 | 56 | 2 | 14.5 | 24 | 1.7 | 27 | 24 | 4 | 0 | 62 | 237 | 245.6 | 0 | 0 | 0 | 0
431257 | 43.4 | 75.74 | 207.43 | 69 | 30.5 | 0 | 2094 | 8459 | -1025 | 88.6 | 7.7 | -25.5 | 181 | 93 | 56 | 2 | 14.5 | 24 | 1.7 | 27 | 24 | 4 | 0 | 62 | 237 | 245.6 | 0 | 0 | 0 | 0
431313 | 43.38 | 75.7 | 207.43 | 69 | 30.5 | 0 | 2089 | 8464 | -1048 | 88.3 | 7.5 | -25.4 | 181 | 93 | 56 | 2 | 14.5 | 24 | 1.7 | 27 | 24 | 4 | 0 | 62 | 237 | 245.6 | 0 | 0 | 0 | 0
431442 | 43.36 | 75.68 | 207.43 | 69 | 30.5 | 0 | 2084 | 8468 | -1071 | 88.1 | 7.4 | -25.4 | 181 | 93 | 56 | 2 | 14.5 | 24 | 1.7 | 27 | 24 | 4 | 0 | 62 | 237 | 245.6 | 0 | 0 | 0 | 0
431494 | 43.33 | 75.64 | 207.42 | 69 | 30.5 | 0 | 2078 | 8473 | -1095 | 87.8 | 7.2 | -25.3 | 181 | 93 | 56 | 2 | 14.5 | 24 | 1.7 | 27 | 24 | 4 | 0 | 62 | 237 | 245.6 | 0 | 0 | 0 | 0
431512 | 43.31 | 75.6 | 207.42 | 69 | 30 | 0 | 2073 | 8478 | -1118 | 87.5 | 7.2 | -25.2 | 181 | 93 | 56 | 2 | 14.5 | 24 | 1.7 | 27 | 24 | 4 | 0 | 62 | 237 | 245.6 | 0 | 0 | 0 | 0
431564 | 43.29 | 75.58 | 207.41 | 69 | 30 | 0 | 2068 | 8482 | -1141 | 87.3 | 7 | -25.1 | 181 | 93 | 56 | 2 | 14.5 | 24 | 1.7 | 27 | 24 | 4 | 0 | 62 | 237 | 245.6 | 0 | 0 | 0 | 0
431596 | 43.27 | 75.54 | 207.41 | 69 | 30 | 0 | 2062 | 8487 | -1164 | 87 | 6.9 | -25.1 | 181 | 93 | 56 | 2 | 14.5 | 24 | 1.7 | 27 | 24 | 4 | 0 | 62 | 237 | 245.6 | 0 | 0 | 0 | 0
431704 | 43.25 | 74.76 | 207.47 | 69 | 30 | 0 | 2062 | 8490 | -1166 | 87.2 | 6.8 | -25.1 | 181 | 93 | 56 | 2 | 14.5 | 24 | 1.7 | 27 | 24 | 4 | 0 | 62 | 237 | 245.6 | 0 | 0 | 0 | 0
431756 | 43.23 | 74 | 207.52 | 69 | 29.5 | 0 | 2063 | 8494 | -1169 | 87.2 | 6.6 | -25.1 | 181 | 93 | 56 | 2 | 14.5 | 24 | 1.7 | 27 | 24 | 4 | 0 | 62 | 237 | 245.6 | 0 | 0 | 0 | 0
431806 | 43.21 | 73.22 | 207.58 | 69 | 29.5 | 0 | 2064 | 8497 | -1171 | 87.4 | 6.6 | -25.1 | 181 | 93 | 56 | 2 | 14.5 | 24 | 1.7 | 27 | 24 | 4 | 0 | 62 | 237 | 245.6 | 0 | 0 | 0 | 0
431861 | 43.19 | 72.46 | 207.63 | 69 | 29.5 | 0 | 2064 | 8501 | -1173 | 87.5 | 6.4 | -25.1 | 181 | 93 | 56 | 2 | 14.5 | 24 | 1.7 | 27 | 24 | 4 | 0 | 62 | 237 | 245.6 | 0 | 0 | 0 | 0
431876 | 43.17 | 71.68 | 207.69 | 69 | 29 | 0 | 2064 | 8504 | -1175 | 87.6 | 6.3 | -25.1 | 181 | 93 | 56 | 2 | 14.5 | 24 | 1.7 | 27 | 24 | 4 | 0 | 62 | 237 | 245.6 | 0 | 0 | 0 | 0
431933 | 43.15 | 70.9 | 207.74 | 69 | 29 | 0 | 2065 | 8508 | -1178 | 87.8 | 6.2 | -25.1 | 181 | 93 | 56 | 2 | 14.5 | 24 | 1.7 | 27 | 24 | 4 | 0 | 62 | 237 | 245.6 | 0 | 0 | 0 | 0
431955 | 43.13 | 70.14 | 207.8 | 69 | 29 | 0 | 2066 | 8511 | -1180 | 87.8 | 6.1 | -25.1 | 181 | 93 | 56 | 2 | 14.5 | 24 | 1.7 | 27 | 24 | 4 | 0 | 62 | 237 | 245.6 | 0 | 0 | 0 | 0
432012 | 43.11 | 69.36 | 207.85 | 69 | 28.5 | 0 | 2066 | 8515 | -1182 | 88 | 6 | -25.1 | 181 | 93 | 56 | 2 | 14.5 | 25 | 1.8 | 27 | 24 | 4 | 0 | 62 | 237 | 245.6 | 0 | 0 | 0 | 0
432051 | 43.09 | 68.58 | 207.91 | 69 | 28.5 | 0 | 2067 | 8518 | -1184 | 88.1 | 5.9 | -25.1 | 181 | 93 | 56 | 2 | 14.5 | 25 | 1.8 | 27 | 24 | 4 | 0 | 62 | 237 | 245.6 | 0 | 0 | 0 | 0
432100 | 43.07 | 67.82 | 207.96 | 69 | 28 | 0 | 2067 | 8522 | -1187 | 88.2 | 5.8 | -25.1 | 181 | 93 | 56 | 2 | 14.5 | 25 | 1.8 | 27 | 24 | 4 | 0 | 62 | 237 | 245.6 | 0 | 0 | 0 | 0
432113 | 43.05 | 67.04 | 208.02 | 69 | 28 | 0 | 2068 | 8525 | -1189 | 88.3 | 5.7 | -25.1 | 181 | 93 | 56 | 2 | 14.5 | 25 | 1.8 | 27 | 24 | 4 | 0 | 62 | 237 | 245.6 | 0 | 0 | 0 | 0
432133 | 43.03 | 66.28 | 208.07 | 69 | 28 | 0 | 2068 | 8528 | -1191 | 88.4 | 5.5 | -25.1 | 181 | 93 | 56 | 2 | 14.5 | 25 | 1.8 | 27 | 24 | 4 | 0 | 62 | 237 | 245.6 | 0 | 0 | 0 | 0
432180 | 43.01 | 65.5 | 208.13 | 69 | 27.5 | 0 | 2069 | 8532 | -1193 | 88.6 | 5.5 | -25.1 | 181 | 93 | 56 | 2 | 14.5 | 25 | 1.8 | 27 | 24 | 4 | 0 | 62 | 237 | 245.6 | 0 | 0 | 0 | 0
432347 | 42.99 | 64.72 | 208.18 | 69 | 27.5 | 0 | 2069 | 8535 | -1196 | 88.7 | 5.3 | -25.1 | 181 | 93 | 56 | 2 | 14.5 | 25 | 1.8 | 27 | 24 | 4 | 0 | 62 | 237 | 245.6 | 0 | 0 | 0 | 0
432393 | 42.97 | 63.96 | 208.24 | 69 | 27.5 | 0 | 2070 | 8539 | -1198 | 88.8 | 5.2 | -25.1 | 181 | 93 | 56 | 2 | 14.5 | 25 | 1.8 | 27 | 24 | 4 | 0 | 62 | 237 | 245.6 | 0 | 0 | 0 | 0
432504 | 42.95 | 63.18 | 208.29 | 69.6 | 27 | 0 | 2070 | 8542 | -1200 | 88.9 | 5.1 | -25.1 | 180 | 93 | 56 | 2 | 14.5 | 25 | 1.8 | 27 | 24 | 4 | 0 | 62 | 237 | 245.6 | 0 | 0 | 0 | 0
432561 | 42.93 | 62.42 | 208.35 | 69.6 | 27 | 0 | 2071 | 8546 | -1202 | 89 | 5 | -25.1 | 180 | 93 | 56 | 2 | 14.5 | 25 | 1.8 | 27 | 24 | 4 | 0 | 62 | 237 | 245.6 | 0 | 0 | 0 | 0
432582 | 42.91 | 61.64 | 208.4 | 69.6 | 27 | 0 | 2071 | 8549 | -1205 | 89.2 | 4.9 | -25.1 | 180 | 93 | 56 | 2 | 14.5 | 25 | 1.8 | 27 | 24 | 4 | 0 | 62 | 237 | 245.6 | 0 | 0 | 0 | 0
432642 | 42.89 | 60.86 | 208.46 | 69.6 | 26.5 | 0 | 2072 | 8553 | -1207 | 89.3 | 4.8 | -25.1 | 180 | 93 | 56 | 2 | 14.5 | 25 | 1.8 | 27 | 24 | 4 | 0 | 62 | 237 | 245.6 | 0 | 0 | 0 | 0
432697 | 42.87 | 60.1 | 208.51 | 69.6 | 26.5 | 0 | 2072 | 8556 | -1209 | 89.4 | 4.6 | -25.1 | 180 | 93 | 56 | 2 | 14.5 | 25 | 1.8 | 27 | 24 | 4 | 0 | 62 | 237 | 245.6 | 0 | 0 | 0 | 0
432712 | 42.85 | 59.32 | 208.57 | 69.6 | 26.5 | 0 | 2073 | 8559 | -1211 | 89.5 | 4.6 | -25.1 | 180 | 93 | 56 | 2 | 14.5 | 25 | 1.8 | 27 | 24 | 4 | 0 | 62 | 237 | 245.6 | 0 | 0 | 0 | 0
432767 | 42.83 | 58.56 | 208.62 | 69.6 | 26 | 0 | 2073 | 8563 | -1214 | 89.6 | 4.4 | -25.1 | 180 | 93 | 56 | 2 | 14.5 | 25 | 1.8 | 27 | 24 | 4 | 0 | 62 | 237 | 245.6 | 0 | 0 | 0 | 0
432800 | 42.81 | 57.78 | 208.68 | 69.6 | 26 | 0 | 2074 | 8566 | -1216 | 89.7 | 4.4 | -25.1 | 180 | 93 | 56 | 2 | 14.5 | 25 | 1.8 | 27 | 24 | 4 | 0 | 62 | 237 | 245.6 | 0 | 0 | 0 | 0
432836 | 42.79 | 57 | 208.73 | 69.6 | 25.5 | 0 | 2074 | 8570 | -1218 | 89.9 | 4.2 | -25.2 | 180 | 93 | 56 | 2 | 14.5 | 26 | 1.9 | 27 | 24 | 4 | 0 | 62 | 237 | 245.6 | 0 | 0 | 0 | 0
432856 | 42.77 | 56.24 | 208.79 | 69.6 | 25.5 | 0 | 2075 | 8573 | -1220 | 90 | 4.1 | -25.2 | 180 | 93 | 56 | 2 | 14.5 | 26 | 1.9 | 27 | 24 | 4 | 0 | 62 | 237 | 245.6 | 0 | 0 | 0 | 0
432871 | 42.75 | 55.46 | 208.84 | 69.6 | 25.5 | 0 | 2076 | 8577 | -1223 | 90.1 | 4 | -25.2 | 180 | 93 | 56 | 2 | 14.5 | 26 | 1.9 | 27 | 24 | 4 | 0 | 62 | 237 | 245.6 | 0 | 0 | 0 | 0
433011 | 42.73 | 54.68 | 208.9 | 69.6 | 25 | 0 | 2076 | 8580 | -1225 | 90.3 | 3.9 | -25.2 | 180 | 93 | 56 | 2 | 14.5 | 26 | 1.9 | 27 | 24 | 4 | 0 | 62 | 237 | 245.6 | 0 | 0 | 0 | 0
433063 | 42.71 | 53.92 | 208.95 | 69.6 | 25 | 0 | 2076 | 8584 | -1227 | 90.3 | 3.8 | -25.2 | 180 | 93 | 56 | 2 | 14.5 | 26 | 1.9 | 27 | 24 | 4 | 0 | 62 | 237 | 245.6 | 0 | 0 | 0 | 0
433114 | 42.69 | 53.14 | 209.01 | 69.6 | 25 | 0 | 2077 | 8587 | -1229 | 90.5 | 3.7 | -25.2 | 180 | 93 | 56 | 2 | 14.5 | 26 | 1.9 | 27 | 24 | 4 | 0 | 62 | 237 | 245.6 | 0 | 0 | 0 | 0
433167 | 42.67 | 52.38 | 209.06 | 69.6 | 24.5 | 0 | 2078 | 8591 | -1232 | 90.6 | 3.5 | -25.2 | 180 | 93 | 56 | 2 | 14.5 | 26 | 1.9 | 27 | 24 | 4 | 0 | 62 | 237 | 245.6 | 0 | 0 | 0 | 0
433193 | 42.65 | 51.6 | 209.12 | 69.6 | 24.5 | 0 | 2078 | 8594 | -1234 | 90.7 | 3.5 | -25.2 | 180 | 93 | 56 | 2 | 14.5 | 26 | 1.9 | 27 | 24 | 4 | 0 | 62 | 237 | 245.6 | 0 | 0 | 0 | 0
433311 | 42.64 | 49.9 | 209.29 | 69.6 | 24 | 0 | 2080 | 8596 | -1226 | 90.7 | 3.2 | -25.2 | 180 | 93 | 56 | 2 | 14.5 | 26 | 1.9 | 27 | 24 | 4 | 0 | 62 | 237 | 245.6 | 0 | 0 | 0 | 0
433361 | 42.63 | 48.2 | 209.45 | 69.6 | 24 | 0 | 2083 | 8598 | -1219 | 90.7 | 3 | -25.3 | 180 | 93 | 56 | 2 | 14.5 | 26 | 1.9 | 27 | 24 | 4 | 0 | 62 | 237 | 245.6 | 0 | 0 | 0 | 0
433410 | 42.62 | 46.5 | 209.62 | 69.6 | 23.5 | 0 | 2085 | 8600 | -1211 | 90.7 | 2.8 | -25.3 | 180 | 93 | 56 | 2 | 14.5 | 26 | 1.9 | 27 | 24 | 4 | 0 | 62 | 237 | 245.6 | 0 | 0 | 0 | 0
433458 | 42.61 | 44.82 | 209.78 | 69.6 | 23.5 | 0 | 2088 | 8602 | -1203 | 90.8 | 2.6 | -25.3 | 180 | 93 | 56 | 2 | 14.5 | 26 | 1.9 | 27 | 24 | 4 | 0 | 62 | 237 | 245.6 | 0 | 0 | 0 | 0
433489 | 42.6 | 43.12 | 209.95 | 69.6 | 23 | 0 | 2090 | 8604 | -1195 | 90.8 | 2.4 | -25.3 | 180 | 93 | 56 | 2 | 14.5 | 26 | 1.9 | 27 | 24 | 4 | 0 | 62 | 237 | 245.6 | 0 | 0 | 0 | 0
433593 | 42.59 | 41.42 | 210.11 | 69.6 | 22.5 | 0 | 2093 | 8606 | -1188 | 90.8 | 2.1 | -25.4 | 180 | 93 | 56 | 2 | 14.5 | 26 | 1.9 | 27 | 24 | 4 | 0 | 62 | 237 | 245.6 | 0 | 0 | 0 | 0
433687 | 42.58 | 39.72 | 210.28 | 69.6 | 22.5 | 0 | 2095 | 8608 | -1180 | 90.8 | 1.9 | -25.4 | 180 | 93 | 56 | 2 | 14.5 | 26 | 1.9 | 27 | 24 | 4 | 0 | 62 | 237 | 245.6 | 0 | 0 | 0 | 0
433733 | 42.57 | 38.02 | 210.44 | 69.6 | 22 | 0 | 2098 | 8610 | -1172 | 90.8 | 1.7 | -25.4 | 180 | 93 | 56 | 2 | 14.5 | 25 | 2 | 27 | 24 | 4 | 0 | 62 | 237 | 245.6 | 0 | 0 | 0 | 0
433779 | 42.56 | 36.32 | 210.61 | 69.6 | 21.5 | 0 | 2100 | 8612 | -1164 | 90.8 | 1.5 | -25.4 | 180 | 93 | 56 | 2 | 14.5 | 25 | 2 | 27 | 24 | 4 | 0 | 62 | 237 | 245.6 | 0 | 0 | 0 | 0
433826 | 42.56 | 34.62 | 210.77 | 69.6 | 21.5 | 0 | 2102 | 8614 | -1157 | 90.8 | 1.3 | -25.4 | 180 | 93 | 56 | 2 | 14.5 | 25 | 2 | 27 | 24 | 4 | 0 | 62 | 237 | 245.6 | 0 | 0 | 0 | 0
433871 | 42.55 | 32.92 | 210.94 | 69.6 | 21 | 0 | 2105 | 8616 | -1149 | 90.8 | 1 | -25.4 | 180 | 93 | 56 | 2 | 14.5 | 25 | 2 | 27 | 24 | 4 | 0 | 62 | 237 | 245.6 | 0 | 0 | 0 | 0
433923 | 42.54 | 31.24 | 211.11 | 69.6 | 21 | 0 | 2108 | 8618 | -1141 | 90.9 | 0.8 | -25.4 | 180 | 93 | 56 | 2 | 14.5 | 25 | 2 | 27 | 24 | 4 | 0 | 62 | 237 | 245.6 | 0 | 0 | 0 | 0
433981 | 42.53 | 29.54 | 211.27 | 69.6 | 20.5 | 0 | 2110 | 8620 | -1133 | 90.9 | 0.6 | -25.5 | 180 | 93 | 56 | 2 | 14.5 | 25 | 2 | 27 | 24 | 4 | 0 | 62 | 237 | 245.6 | 0 | 0 | 0 | 0
434140 | 42.52 | 27.84 | 211.44 | 69.6 | 20 | 0 | 2112 | 8622 | -1126 | 90.9 | 0.4 | -25.5 | 180 | 93 | 56 | 2 | 14.5 | 25 | 2 | 27 | 24 | 4 | 0 | 62 | 237 | 245.6 | 0 | 0 | 0 | 0
434154 | 42.51 | 26.14 | 211.6 | 69.6 | 20 | 0 | 2115 | 8624 | -1118 | 90.9 | 0.1 | -25.5 | 180 | 93 | 56 | 2 | 14.5 | 25 | 2 | 27 | 24 | 4 | 0 | 62 | 237 | 245.6 | 0 | 0 | 0 | 0
434211 | 42.5 | 24.44 | 211.77 | 69.6 | 19.5 | 0 | 2117 | 8626 | -1110 | 90.9 | -0.1 | -25.6 | 178 | 93 | 56 | 2 | 14.5 | 25 | 2 | 27 | 24 | 4 | 0 | 62 | 237 | 245.6 | 0 | 0 | 0 | 0
434223 | 42.49 | 22.74 | 211.93 | 69.6 | 19.5 | 0 | 2120 | 8628 | -1102 | 90.9 | -0.3 | -25.6 | 178 | 93 | 56 | 2 | 14.5 | 25 | 2 | 27 | 24 | 4 | 0 | 62 | 237 | 245.6 | 0 | 0 | 0 | 0
434280 | 42.48 | 21.04 | 212.1 | 69.6 | 19 | 0 | 2122 | 8630 | -1095 | 90.9 | -0.5 | -25.6 | 178 | 93 | 56 | 2 | 14.5 | 25 | 2 | 27 | 24 | 4 | 0 | 62 | 237 | 245.6 | 0 | 0 | 0 | 0
434328 | 42.47 | 19.34 | 212.26 | 69.6 | 18.5 | 0 | 2124 | 8632 | -1087 | 90.9 | -0.7 | -25.7 | 178 | 93 | 56 | 2 | 14.5 | 25 | 2 | 27 | 24 | 4 | 0 | 62 | 237 | 245.6 | 0 | 0 | 0 | 0
434363 | 42.46 | 17.66 | 212.43 | 69.6 | 18.5 | 0 | 2127 | 8634 | -1079 | 90.9 | -1 | -25.7 | 178 | 93 | 56 | 2 | 14.5 | 25 | 2 | 27 | 24 | 4 | 0 | 62 | 237 | 245.6 | 0 | 0 | 0 | 0
434421 | 42.45 | 15.96 | 212.6 | 69.6 | 18 | 0 | 2130 | 8636 | -1071 | 90.9 | -1.2 | -25.7 | 178 | 93 | 56 | 2 | 14.5 | 25 | 2 | 27 | 24 | 4 | 0 | 62 | 237 | 245.6 | 0 | 0 | 0 | 0
434492 | 42.44 | 14.26 | 212.76 | 69.6 | 18 | 0 | 2132 | 8638 | -1064 | 90.9 | -1.4 | -25.7 | 178 | 93 | 56 | 2 | 14.5 | 25 | 2 | 27 | 24 | 4 | 0 | 62 | 237 | 245.6 | 0 | 0 | 0 | 0
434538 | 42.43 | 12.56 | 212.93 | 69.6 | 17.5 | 0 | 2134 | 8640 | -1056 | 90.9 | -1.6 | -25.7 | 178 | 93 | 56 | 2 | 14.5 | 25 | 2 | 27 | 24 | 4 | 0 | 62 | 237 | 245.6 | 0 | 0 | 0 | 0
434584 | 42.42 | 10.86 | 213.09 | 69.6 | 17 | 0 | 2137 | 8642 | -1048 | 90.9 | -1.8 | -25.7 | 178 | 93 | 56 | 2 | 14.5 | 24 | 2.1 | 27 | 24 | 4 | 0 | 62 | 237 | 245.6 | 0 | 0 | 0 | 0
434629 | 42.41 | 9.16 | 213.26 | 69.6 | 17 | 0 | 2139 | 8644 | -1040 | 90.9 | -2.1 | -25.7 | 178 | 93 | 56 | 2 | 14.5 | 24 | 2.1 | 27 | 24 | 4 | 0 | 62 | 237 | 245.6 | 0 | 0 | 0 | 0
434676 | 42.4 | 7.46 | 213.42 | 69.6 | 16.5 | 0 | 2142 | 8646 | -1033 | 90.9 | -2.3 | -25.8 | 178 | 93 | 56 | 2 | 14.5 | 24 | 2.1 | 27 | 24 | 4 | 0 | 62 | 237 | 245.6 | 0 | 0 | 0 | 0
434818 | 42.39 | 5.76 | 213.59 | 69.6 | 16 | 0 | 2144 | 8648 | -1025 | 90.9 | -2.5 | -25.8 | 178 | 93 | 56 | 2 | 14.5 | 24 | 2.1 | 27 | 24 | 4 | 0 | 62 | 237 | 245.6 | 0 | 0 | 0 | 0
434856 | 42.38 | 4.08 | 213.75 | 69.6 | 16 | 0 | 2147 | 8650 | -1017 | 91 | -2.7 | -25.8 | 178 | 93 | 56 | 2 | 14.5 | 24 | 2.1 | 27 | 24 | 4 | 0 | 62 | 237 | 245.6 | 0 | 0 | 0 | 0
434887 | 42.37 | 2.38 | 213.92 | 69.6 | 15.5 | 0 | 2149 | 8652 | -1009 | 91 | -2.9 | -25.8 | 178 | 93 | 56 | 2 | 14.5 | 24 | 2.1 | 27 | 24 | 4 | 0 | 62 | 237 | 245.6 | 0 | 0 | 0 | 0
434931 | 42.37 | 0.68 | 214.08 | 69.6 | 15.5 | 0 | 2152 | 8654 | -1002 | 91 | -3.2 | -25.9 | 178 | 93 | 56 | 2 | 14.5 | 24 | 2.1 | 27 | 24 | 4 | 0 | 62 | 237 | 245.6 | 0 | 0 | 0 | 0
434973 | 42.36 | -1.02 | 214.25 | 69.6 | 15 | 0 | 2154 | 8656 | -994 | 91 | -3.5 | -25.9 | 178 | 93 | 56 | 2 | 14.5 | 24 | 2.1 | 27 | 24 | 4 | 0 | 62 | 237 | 245.6 | 0 | 0 | 0 | 0
435071 | 42.36 | -1.56 | 214.33 | 69.6 | 15 | 0 | 2149 | 8656 | -1010 | 90.9 | -3.7 | -25.9 | 178 | 93 | 56 | 2 | 14.5 | 24 | 2.1 | 27 | 24 | 4 | 0 | 62 | 237 | 245.6 | 0 | 0 | 0 | 0
435085 | 42.36 | -2.1 | 214.41 | 69.6 | 15 | 0 | 2144 | 8655 | -1027 | 90.9 | -3.8 | -25.8 | 178 | 93 | 56 | 2 | 14.5 | 24 | 2.1 | 27 | 24 | 4 | 0 | 62 | 237 | 245.6 | 0 | 0 | 0 | 0
435100 | 42.36 | -2.66 | 214.49 | 69.6 | 15 | 0 | 2138 | 8655 | -1043 | 90.8 | -4.1 | -25.8 | 178 | 93 | 56 | 2 | 14.5 | 24 | 2.1 | 27 | 24 | 4 | 0 | 62 | 237 | 245.6 | 0 | 0 | 0 | 0
435140 | 42.37 | -3.2 | 214.57 | 69.6 | 14.5 | 0 | 2133 | 8654 | -1059 | 90.8 | -4.3 | -25.8 | 178 | 93 | 56 | 2 | 14.5 | 24 | 2 | 27 | 24 | 4 | 0 | 62 | 237 | 245.6 | 0 | 0 | 0 | 0
435223 | 42.37 | -3.74 | 214.65 | 69.6 | 14.5 | 0 | 2128 | 8654 | -1075 | 90.7 | -4.4 | -25.8 | 178 | 93 | 56 | 2 | 14.5 | 24 | 2 | 27 | 24 | 4 | 0 | 62 | 237 | 245.6 | 0 | 0 | 0 | 0
435295 | 42.37 | -4.28 | 214.72 | 69.6 | 14.5 | 0 | 2123 | 8653 | -1092 | 90.6 | -4.6 | -25.7 | 178 | 93 | 56 | 2 | 14.5 | 24 | 2 | 27 | 24 | 4 | 0 | 62 | 237 | 245.6 | 0 | 0 | 0 | 0
435333 | 42.37 | -4.82 | 214.8 | 69.6 | 14.5 | 0 | 2118 | 8653 | -1108 | 90.6 | -4.9 | -25.7 | 178 | 93 | 56 | 2 | 14.5 | 24 | 2 | 27 | 24 | 4 | 0 | 62 | 237 | 245.6 | 0 | 0 | 0 | 0
435372 | 42.38 | -5.38 | 214.88 | 69.6 | 14.5 | 0 | 2113 | 8652 | -1124 | 90.5 | -5 | -25.7 | 178 | 93 | 56 | 2 | 14.5 | 24 | 2 | 27 | 24 | 4 | 0 | 62 | 237 | 245.6 | 0 | 0 | 0 | 0
435383 | 42.38 | -5.92 | 214.96 | 69.6 | 14.5 | 0 | 2108 | 8652 | -1141 | 90.4 | -5.2 | -25.7 | 178 | 93 | 56 | 2 | 14.5 | 24 | 2 | 27 | 24 | 4 | 0 | 62 | 237 | 245.6 | 0 | 0 | 0 | 0
435421 | 42.38 | -6.46 | 215.04 | 69.6 | 14 | 0 | 2102 | 8651 | -1157 | 90.3 | -5.5 | -25.7 | 178 | 93 | 56 | 2 | 14.5 | 24 | 2 | 27 | 24 | 4 | 0 | 62 | 237 | 245.6 | 0 | 0 | 0 | 0
435433 | 42.39 | -7 | 215.12 | 69.6 | 14 | 0 | 2097 | 8651 | -1173 | 90.3 | -5.6 | -25.7 | 178 | 93 | 56 | 2 | 14.5 | 24 | 2 | 27 | 24 | 4 | 0 | 62 | 237 | 245.6 | 0 | 0 | 0 | 0
435478 | 42.39 | -7.54 | 215.2 | 69.6 | 14 | 0 | 2092 | 8650 | -1189 | 90.3 | -5.8 | -25.7 | 178 | 93 | 56 | 2 | 14.5 | 24 | 1.9 | 27 | 24 | 4 | 0 | 62 | 237 | 245.6 | 0 | 0 | 0 | 0
435515 | 42.39 | -8.1 | 215.28 | 69.6 | 14 | 0 | 2087 | 8650 | -1206 | 90.2 | -6 | -25.7 | 178 | 93 | 56 | 2 | 14.5 | 24 | 1.9 | 27 | 24 | 4 | 0 | 62 | 237 | 245.6 | 0 | 0 | 0 | 0
435704 | 42.39 | -8.64 | 215.36 | 69.6 | 14 | 0 | 2082 | 8649 | -1222 | 90.1 | -6.2 | -25.6 | 178 | 93 | 56 | 2 | 14.5 | 24 | 1.9 | 27 | 24 | 4 | 0 | 62 | 237 | 245.6 | 0 | 0 | 0 | 0
435749 | 42.4 | -9.18 | 215.44 | 69.6 | 14 | 0 | 2076 | 8649 | -1238 | 90 | -6.4 | -25.6 | 178 | 93 | 56 | 2 | 14.5 | 24 | 1.9 | 27 | 24 | 4 | 0 | 62 | 237 | 245.6 | 0 | 0 | 0 | 0
435772 | 42.4 | -9.72 | 215.51 | 69.6 | 13.5 | 0 | 2072 | 8648 | -1255 | 90 | -6.6 | -25.6 | 178 | 93 | 56 | 2 | 14.5 | 23 | 1.9 | 27 | 24 | 4 | 0 | 62 | 237 | 245.6 | 0 | 0 | 0 | 0
435782 | 42.4 | -10.26 | 215.59 | 69.6 | 13.5 | 0 | 2066 | 8648 | -1271 | 89.9 | -6.9 | -25.6 | 178 | 93 | 56 | 2 | 14.5 | 23 | 1.9 | 27 | 24 | 4 | 0 | 62 | 237 | 245.6 | 0 | 0 | 0 | 0
435834 | 42.4 | -10.8 | 215.67 | 69.6 | 13.5 | 0 | 2061 | 8647 | -1287 | 89.8 | -7 | -25.5 | 178 | 93 | 56 | 2 | 14.5 | 23 | 1.9 | 27 | 24 | 4 | 0 | 62 | 237 | 245.6 | 0 | 0 | 0 | 0
435846 | 42.41 | -11.36 | 215.75 | 69.6 | 13.5 | 0 | 2056 | 8647 | -1304 | 89.7 | -7.2 | -25.5 | 178 | 93 | 56 | 2 | 14.5 | 23 | 1.9 | 27 | 24 | 4 | 0 | 62 | 237 | 245.6 | 0 | 0 | 0 | 0
435857 | 42.41 | -11.9 | 215.83 | 69.6 | 13.5 | 0 | 2051 | 8646 | -1320 | 89.7 | -7.4 | -25.5 | 178 | 93 | 56 | 2 | 14.5 | 23 | 1.8 | 27 | 24 | 4 | 0 | 62 | 237 | 245.6 | 0 | 0 | 0 | 0
435901 | 42.41 | -12.44 | 215.91 | 69.6 | 13.5 | 0 | 2046 | 8646 | -1336 | 89.7 | -7.6 | -25.5 | 178 | 93 | 56 | 2 | 14.5 | 23 | 1.8 | 27 | 24 | 4 | 0 | 62 | 237 | 245.6 | 0 | 0 | 0 | 0
435915 | 42.42 | -12.98 | 215.99 | 69.6 | 13 | 0 | 2040 | 8645 | -1352 | 89.6 | -7.8 | -25.4 | 178 | 93 | 56 | 2 | 14.5 | 23 | 1.8 | 27 | 24 | 4 | 0 | 62 | 237 | 245.6 | 0 | 0 | 0 | 0
435959 | 42.42 | -13.52 | 216.07 | 69.6 | 13 | 0 | 2035 | 8645 | -1369 | 89.5 | -8 | -25.4 | 178 | 93 | 56 | 2 | 14.5 | 23 | 1.8 | 27 | 24 | 4 | 0 | 62 | 237 | 245.6 | 0 | 0 | 0 | 0
435977 | 42.42 | -14.08 | 216.15 | 69.6 | 13 | 0 | 2030 | 8644 | -1385 | 89.5 | -8.2 | -25.4 | 178 | 93 | 56 | 2 | 14.5 | 23 | 1.8 | 27 | 24 | 4 | 0 | 62 | 237 | 245.6 | 0 | 0 | 0 | 0
436027 | 42.42 | -14.62 | 216.23 | 69.6 | 13 | 0 | 2025 | 8644 | -1401 | 89.4 | -8.4 | -25.4 | 178 | 93 | 56 | 2 | 14.5 | 23 | 1.8 | 27 | 24 | 4 | 0 | 62 | 237 | 245.6 | 0 | 0 | 0 | 0
436065 | 42.43 | -15.16 | 216.3 | 69.6 | 13 | 0 | 2020 | 8643 | -1418 | 89.3 | -8.6 | -25.4 | 178 | 93 | 56 | 2 | 14.5 | 23 | 1.8 | 27 | 24 | 4 | 0 | 62 | 237 | 245.6 | 0 | 0 | 0 | 0
436218 | 42.43 | -15.7 | 216.38 | 69.6 | 13 | 0 | 2015 | 8643 | -1434 | 89.2 | -8.8 | -25.4 | 178 | 93 | 56 | 2 | 14.5 | 23 | 1.8 | 27 | 24 | 4 | 0 | 62 | 237 | 245.6 | 0 | 0 | 0 | 0
436232 | 42.43 | -16.24 | 216.46 | 69.6 | 12.5 | 0 | 2010 | 8642 | -1450 | 89.2 | -9 | -25.4 | 178 | 93 | 56 | 2 | 14.5 | 23 | 1.7 | 27 | 24 | 4 | 0 | 62 | 237 | 245.6 | 0 | 0 | 0 | 0
436272 | 42.43 | -16.8 | 216.54 | 69.6 | 12.5 | 0 | 2004 | 8642 | -1466 | 89.2 | -9.2 | -25.4 | 178 | 93 | 56 | 2 | 14.5 | 23 | 1.7 | 27 | 24 | 4 | 0 | 62 | 237 | 245.6 | 0 | 0 | 0 | 0
436312 | 42.44 | -17.34 | 216.62 | 69.6 | 12.5 | 0 | 1999 | 8641 | -1483 | 89.1 | -9.4 | -25.3 | 178 | 93 | 56 | 2 | 14.5 | 23 | 1.7 | 27 | 24 | 4 | 0 | 62 | 237 | 245.6 | 0 | 0 | 0 | 0
436367 | 42.44 | -17.88 | 216.7 | 69.6 | 12.5 | 0 | 1994 | 8641 | -1499 | 89 | -9.6 | -25.3 | 178 | 93 | 56 | 2 | 14.5 | 23 | 1.7 | 27 | 24 | 4 | 0 | 62 | 237 | 245.6 | 0 | 0 | 0 | 0
436523 | 42.45 | -18.14 | 216.75 | 69.6 | 12.5 | 0 | 1994 | 8640 | -1499 | 89 | -9.7 | -25.3 | 178 | 93 | 56 | 2 | 14.5 | 23 | 1.7 | 27 | 24 | 4 | 0 | 62 | 237 | 245.6 | 0 | 0 | 0 | 0
436539 | 42.45 | -18.4 | 216.79 | 69.6 | 12.5 | 0 | 1994 | 8638 | -1500 | 89 | -9.7 | -25.3 | 178 | 93 | 56 | 2 | 14.5 | 23 | 1.7 | 27 | 24 | 4 | 0 | 62 | 237 | 245.6 | 0 | 0 | 0 | 0
436577 | 42.46 | -18.66 | 216.84 | 69.6 | 12.5 | 0 | 1994 | 8637 | -1500 | 89 | -9.7 | -25.3 | 178 | 93 | 56 | 2 | 14.5 | 23 | 1.7 | 27 | 24 | 4 | 0 | 62 | 237 | 245.6 | 0 | 0 | 0 | 0
436613 | 42.47 | -18.92 | 216.89 | 69.6 | 12.5 | 0 | 1994 | 8636 | -1501 | 88.9 | -9.8 | -25.2 | 178 | 93 | 56 | 2 | 14.5 | 24 | 1.7 | 27 | 24 | 4 | 0 | 62 | 237 | 245.6 | 0 | 0 | 0 | 0
436628 | 42.47 | -19.18 | 216.94 | 69.6 | 12.5 | 0 | 1993 | 8634 | -1501 | 88.9 | -9.9 | -25.2 | 178 | 93 | 56 | 2 | 14.5 | 24 | 1.7 | 27 | 24 | 4 | 0 | 62 | 237 | 245.6 | 0 | 0 | 0 | 0
436673 | 42.48 | -19.44 | 216.98 | 69.6 | 12.5 | 0 | 1993 | 8633 | -1501 | 88.9 | -9.9 | -25.2 | 178 | 93 | 56 | 2 | 14.5 | 24 | 1.7 | 27 | 24 | 4 | 0 | 62 | 237 | 245.6 | 0 | 0 | 0 | 0
436708 | 42.48 | -19.7 | 217.03 | 69.6 | 12.5 | 0 | 1993 | 8632 | -1502 | 88.9 | -10 | -25.2 | 178 | 93 | 56 | 2 | 14.5 | 24 | 1.7 | 27 | 24 | 4 | 0 | 62 | 237 | 245.6 | 0 | 0 | 0 | 0
436723 | 42.49 | -19.94 | 217.08 | 69.6 | 12.5 | 0 | 1993 | 8630 | -1502 | 88.9 | -10 | -25.2 | 178 | 93 | 56 | 2 | 14.5 | 24 | 1.7 | 27 | 24 | 4 | 0 | 62 | 237 | 245.6 | 0 | 0 | 0 | 0
436767 | 42.5 | -20.2 | 217.12 | 69.6 | 12.5 | 0 | 1993 | 8629 | -1502 | 88.9 | -10.1 | -25.2 | 178 | 93 | 56 | 2 | 14.5 | 24 | 1.7 | 27 | 24 | 4 | 0 | 62 | 237 | 245.6 | 0 | 0 | 0 | 0
436795 | 42.5 | -20.46 | 217.17 | 69.6 | 12.5 | 0 | 1993 | 8627 | -1503 | 88.9 | -10.1 | -25.2 | 178 | 93 | 56 | 2 | 14.5 | 24 | 1.7 | 27 | 24 | 4 | 0 | 62 | 237 | 245.6 | 0 | 0 | 0 | 0
436831 | 42.51 | -20.72 | 217.22 | 69.6 | 12.5 | 0 | 1992 | 8626 | -1503 | 88.9 | -10.2 | -25.2 | 178 | 93 | 56 | 2 | 14.5 | 24 | 1.7 | 27 | 24 | 4 | 0 | 62 | 237 | 245.6 | 0 | 0 | 0 | 0
436891 | 42.52 | -20.98 | 217.27 | 69.6 | 12.5 | 0 | 1992 | 8625 | -1504 | 88.9 | -10.3 | -25.1 | 178 | 93 | 56 | 2 | 14.5 | 25 | 1.7 | 27 | 24 | 4 | 0 | 62 | 237 | 245.6 | 0 | 0 | 0 | 0
436903 | 42.52 | -21.24 | 217.31 | 69.6 | 12.5 | 0 | 1992 | 8623 | -1504 | 88.9 | -10.3 | -25.1 | 178 | 93 | 56 | 2 | 14.5 | 25 | 1.7 | 27 | 24 | 4 | 0 | 62 | 237 | 245.6 | 0 | 0 | 0 | 0
437082 | 42.53 | -21.5 | 217.36 | 69.6 | 12.5 | 0 | 1992 | 8622 | -1504 | 88.9 | -10.3 | -25.1 | 178 | 93 | 56 | 2 | 14.5 | 25 | 1.7 | 27 | 24 | 4 | 0 | 62 | 237 | 245.6 | 0 | 0 | 0 | 0
437132 | 42.54 | -21.76 | 217.41 | 69.6 | 12.5 | 0 | 1992 | 8621 | -1505 | 88.9 | -10.4 | -25.1 | 178 | 93 | 56 | 2 | 14.5 | 25 | 1.7 | 27 | 24 | 4 | 0 | 62 | 237 | 245.6 | 0 | 0 | 0 | 0
437223 | 42.54 | -22.02 | 217.45 | 69 | 12.5 | 0 | 1992 | 8619 | -1505 | 88.9 | -10.5 | -25.1 | 178 | 93 | 56 | 2 | 14.5 | 25 | 1.6 | 27 | 24 | 4 | 0 | 62 | 237 | 245.6 | 0 | 0 | 0 | 0
437257 | 42.55 | -22.28 | 217.5 | 69 | 12.5 | 0 | 1992 | 8618 | -1506 | 88.9 | -10.5 | -25.1 | 178 | 93 | 56 | 2 | 14.5 | 25 | 1.6 | 27 | 24 | 4 | 0 | 62 | 237 | 245.6 | 0 | 0 | 0 | 0
437314 | 42.55 | -22.54 | 217.55 | 69 | 12.5 | 0 | 1992 | 8617 | -1506 | 88.9 | -10.5 | -25.1 | 178 | 93 | 56 | 2 | 14.5 | 25 | 1.6 | 27 | 24 | 4 | 0 | 62 | 237 | 245.6 | 0 | 0 | 0 | 0
437339 | 42.56 | -22.8 | 217.59 | 69 | 12.5 | 0 | 1992 | 8615 | -1506 | 88.9 | -10.6 | -25.1 | 178 | 93 | 56 | 2 | 14.5 | 25 | 1.6 | 27 | 24 | 4 | 0 | 62 | 237 | 245.6 | 0 | 0 | 0 | 0
437387 | 42.57 | -23.06 | 217.64 | 69 | 12.5 | 0 | 1992 | 8614 | -1507 | 88.8 | -10.7 | -25.1 | 178 | 93 | 56 | 2 | 14.5 | 26 | 1.6 | 27 | 24 | 4 | 0 | 62 | 237 | 245.6 | 0 | 0 | 0 | 0
437400 | 42.57 | -23.32 | 217.69 | 69 | 12.5 | 0 | 1991 | 8613 | -1507 | 88.8 | -10.8 | -25.1 | 178 | 93 | 56 | 2 | 14.5 | 26 | 1.6 | 27 | 24 | 4 | 0 | 62 | 237 | 245.6 | 0 | 0 | 0 | 0
437447 | 42.58 | -23.58 | 217.74 | 69 | 12.5 | 0 | 1991 | 8611 | -1508 | 88.8 | -10.8 | -25.1 | 178 | 93 | 56 | 2 | 14.5 | 26 | 1.6 | 27 | 24 | 4 | 0 | 62 | 237 | 245.6 | 0 | 0 | 0 | 0
437458 | 42.59 | -23.84 | 217.78 | 69 | 12.5 | 0 | 1991 | 8610 | -1508 | 88.8 | -10.8 | -25.1 | 178 | 93 | 56 | 2 | 14.5 | 26 | 1.6 | 27 | 24 | 4 | 0 | 62 | 237 | 245.6 | 0 | 0 | 0 | 0
437471 | 42.59 | -24.08 | 217.83 | 69 | 12.5 | 0 | 1991 | 8608 | -1508 | 88.8 | -10.9 | -25.1 | 178 | 93 | 56 | 2 | 14.5 | 26 | 1.6 | 27 | 24 | 4 | 0 | 62 | 237 | 245.6 | 0 | 0 | 0 | 0
437518 | 42.6 | -24.34 | 217.88 | 69 | 12.5 | 0 | 1991 | 8607 | -1509 | 88.8 | -11 | -25.1 | 178 | 93 | 56 | 2 | 14.5 | 26 | 1.6 | 27 | 24 | 4 | 0 | 62 | 237 | 245.6 | 0 | 0 | 0 | 0
437570 | 42.61 | -24.6 | 217.92 | 69 | 12.5 | 0 | 1991 | 8606 | -1509 | 88.8 | -11 | -25.1 | 178 | 93 | 56 | 2 | 14.5 | 26 | 1.6 | 27 | 24 | 4 | 0 | 62 | 237 | 245.6 | 0 | 0 | 0 | 0
437744 | 42.61 | -24.86 | 217.97 | 69 | 12.5 | 0 | 1990 | 8604 | -1509 | 88.8 | -11.1 | -25.1 | 178 | 93 | 56 | 2 | 14.5 | 26 | 1.6 | 27 | 24 | 4 | 0 | 62 | 237 | 245.6 | 0 | 0 | 0 | 0
437788 | 42.62 | -25.12 | 218.02 | 69 | 12.5 | 0 | 1990 | 8603 | -1510 | 88.7 | -11.1 | -25 | 178 | 93 | 56 | 2 | 14.5 | 27 | 1.6 | 27 | 24 | 4 | 0 | 62 | 237 | 245.6 | 0 | 0 | 0 | 0
437803 | 42.63 | -25.38 | 218.07 | 69 | 12.5 | 0 | 1990 | 8602 | -1510 | 88.7 | -11.2 | -25 | 178 | 93 | 56 | 2 | 14.5 | 27 | 1.6 | 27 | 24 | 4 | 0 | 62 | 237 | 245.6 | 0 | 0 | 0 | 0
437847 | 42.63 | -25.64 | 218.11 | 69 | 12.5 | 0 | 1990 | 8600 | -1511 | 88.7 | -11.2 | -25 | 178 | 93 | 56 | 2 | 14.5 | 27 | 1.6 | 27 | 24 | 4 | 0 | 62 | 237 | 245.6 | 0 | 0 | 0 | 0
437889 | 42.64 | -25.9 | 218.16 | 69 | 12.5 | 0 | 1990 | 8599 | -1511 | 88.7 | -11.3 | -25 | 178 | 93 | 56 | 2 | 14.5 | 27 | 1.6 | 27 | 24 | 4 | 0 | 62 | 237 | 245.6 | 0 | 0 | 0 | 0
438001 | 42.65 | -25.9 | 218.18 | 69 | 12.5 | 0 | 1990 | 8597 | -1509 | 88.7 | -11.3 | -25 | 178 | 93 | 56 | 2 | 14.5 | 27 | 1.6 | 27 | 24 | 4 | 0 | 62 | 237 | 245.6 | 0 | 0 | 0 | 0
438053 | 42.65 | -25.9 | 218.21 | 69 | 12.5 | 0 | 1990 | 8595 | -1508 | 88.7 | -11.3 | -25 | 178 | 93 | 56 | 2 | 14.5 | 27 | 1.6 | 27 | 24 | 4 | 0 | 62 | 237 | 245.6 | 0 | 0 | 0 | 0
438068 | 42.66 | -25.88 | 218.23 | 69 | 12.5 | 0 | 1990 | 8593 | -1506 | 88.7 | -11.3 | -25 | 178 | 93 | 56 | 2 | 14.5 | 27 | 1.6 | 27 | 24 | 4 | 0 | 62 | 237 | 245.6 | 0 | 0 | 0 | 0
438083 | 42.67 | -25.88 | 218.26 | 69 | 12.5 | 0 | 1990 | 8591 | -1505 | 88.6 | -11.4 | -24.9 | 178 | 93 | 56 | 2 | 14.5 | 27 | 1.6 | 27 | 24 | 4 | 0 | 62 | 237 | 245.6 | 0 | 0 | 0 | 0
438125 | 42.68 | -25.88 | 218.28 | 69 | 12.5 | 0 | 1989 | 8589 | -1503 | 88.6 | -11.4 | -24.9 | 178 | 93 | 56 | 2 | 14.5 | 27 | 1.6 | 27 | 24 | 4 | 0 | 62 | 237 | 245.6 | 0 | 0 | 0 | 0
438145 | 42.68 | -25.88 | 218.3 | 69 | 12.5 | 0 | 1989 | 8586 | -1502 | 88.6 | -11.4 | -24.9 | 178 | 93 | 56 | 2 | 14.5 | 27 | 1.6 | 27 | 24 | 4 | 0 | 62 | 237 | 245.6 | 0 | 0 | 0 | 0
438186 | 42.69 | -25.88 | 218.33 | 69 | 12.5 | 0 | 1989 | 8584 | -1500 | 88.6 | -11.4 | -24.9 | 178 | 93 | 56 | 2 | 14.5 | 27 | 1.6 | 27 | 24 | 4 | 0 | 62 | 237 | 245.6 | 0 | 0 | 0 | 0
438228 | 42.7 | -25.86 | 218.35 | 69 | 12.5 | 0 | 1989 | 8582 | -1499 | 88.6 | -11.4 | -24.9 | 178 | 93 | 56 | 2 | 14.5 | 27 | 1.6 | 27 | 24 | 4 | 0 | 62 | 237 | 245.6 | 0 | 0 | 0 | 0
438268 | 42.71 | -25.86 | 218.37 | 69 | 12.5 | 0 | 1989 | 8580 | -1497 | 88.6 | -11.4 | -24.9 | 178 | 93 | 56 | 2 | 14.5 | 27 | 1.6 | 27 | 24 | 4 | 0 | 62 | 237 | 245.6 | 0 | 0 | 0 | 0
438283 | 42.72 | -25.86 | 218.4 | 69 | 12.5 | 0 | 1989 | 8578 | -1496 | 88.6 | -11.4 | -24.9 | 178 | 93 | 56 | 2 | 14.5 | 27 | 1.6 | 27 | 24 | 4 | 0 | 62 | 237 | 245.6 | 0 | 0 | 0 | 0
438322 | 42.72 | -25.86 | 218.42 | 69 | 12.5 | 0 | 1988 | 8576 | -1494 | 88.6 | -11.4 | -24.9 | 178 | 93 | 56 | 2 | 14.5 | 27 | 1.6 | 27 | 24 | 4 | 0 | 62 | 237 | 245.6 | 0 | 0 | 0 | 0
438347 | 42.73 | -25.86 | 218.45 | 69 | 12.5 | 0 | 1988 | 8574 | -1493 | 88.6 | -11.4 | -24.9 | 178 | 93 | 56 | 2 | 14.5 | 27 | 1.6 | 27 | 24 | 4 | 0 | 62 | 237 | 245.6 | 0 | 0 | 0 | 0
438437 | 42.74 | -25.84 | 218.47 | 69 | 12.5 | 0 | 1988 | 8572 | -1491 | 88.6 | -11.4 | -24.9 | 178 | 93 | 56 | 2 | 14.5 | 27 | 1.6 | 27 | 24 | 4 | 0 | 62 | 237 | 245.6 | 0 | 0 | 0 | 0
438619 | 42.75 | -25.84 | 218.49 | 69 | 12.5 | 0 | 1988 | 8570 | -1490 | 88.6 | -11.4 | -24.9 | 178 | 93 | 56 | 2 | 14.5 | 27 | 1.6 | 27 | 24 | 4 | 0 | 62 | 237 | 245.6 | 0 | 0 | 0 | 0
438632 | 42.75 | -25.84 | 218.52 | 69 | 12.5 | 0 | 1988 | 8568 | -1488 | 88.6 | -11.4 | -24.9 | 178 | 93 | 56 | 2 | 14.5 | 27 | 1.6 | 27 | 24 | 4 | 0 | 62 | 237 | 245.6 | 0 | 0 | 0 | 0
438691 | 42.76 | -25.84 | 218.54 | 68.4 | 12.5 | 0 | 1988 | 8565 | -1487 | 88.6 | -11.4 | -24.9 | 178 | 93 | 56 | 2 | 14.5 | 26 | 1.6 | 27 | 24 | 4 | 0 | 62 | 237 | 245.6 | 0 | 0 | 0 | 0
438702 | 42.77 | -25.84 | 218.57 | 68.4 | 12.5 | 0 | 1988 | 8563 | -1485 | 88.6 | -11.4 | -24.9 | 178 | 93 | 56 | 2 | 14.5 | 26 | 1.6 | 27 | 24 | 4 | 0 | 62 | 237 | 245.6 | 0 | 0 | 0 | 0
438774 | 42.78 | -25.84 | 218.59 | 68.4 | 12.5 | 0 | 1988 | 8561 | -1484 | 88.6 | -11.4 | -24.9 | 178 | 93 | 56 | 2 | 14.5 | 26 | 1.6 | 27 | 24 | 4 | 0 | 62 | 237 | 245.6 | 0 | 0 | 0 | 0
438823 | 42.79 | -25.82 | 218.61 | 68.4 | 12.5 | 0 | 1988 | 8559 | -1482 | 88.6 | -11.4 | -24.9 | 178 | 93 | 56 | 2 | 14.5 | 26 | 1.6 | 27 | 24 | 4 | 0 | 62 | 237 | 245.6 | 0 | 0 | 0 | 0
438848 | 42.79 | -25.82 | 218.64 | 68.4 | 12.5 | 0 | 1988 | 8557 | -1481 | 88.5 | -11.5 | -24.8 | 178 | 93 | 56 | 2 | 14.5 | 26 | 1.6 | 27 | 24 | 4 | 0 | 62 | 237 | 245.6 | 0 | 0 | 0 | 0
438899 | 42.8 | -25.82 | 218.66 | 68.4 | 12.5 | 0 | 1987 | 8555 | -1479 | 88.5 | -11.5 | -24.8 | 178 | 93 | 56 | 2 | 14.5 | 26 | 1.6 | 27 | 24 | 4 | 0 | 62 | 237 | 245.6 | 0 | 0 | 0 | 0
438913 | 42.81 | -25.82 | 218.69 | 68.4 | 12.5 | 0 | 1987 | 8553 | -1478 | 88.5 | -11.5 | -24.8 | 178 | 93 | 56 | 2 | 14.5 | 26 | 1.6 | 27 | 24 | 4 | 0 | 62 | 237 | 245.6 | 0 | 0 | 0 | 0
438926 | 42.82 | -25.82 | 218.71 | 68.4 | 12.5 | 0 | 1987 | 8551 | -1476 | 88.5 | -11.5 | -24.8 | 178 | 93 | 56 | 2 | 14.5 | 26 | 1.6 | 27 | 24 | 4 | 0 | 62 | 237 | 245.6 | 0 | 0 | 0 | 0
438974 | 42.82 | -25.8 | 218.73 | 68.4 | 12.5 | 0 | 1987 | 8549 | -1475 | 88.5 | -11.5 | -24.8 | 178 | 93 | 56 | 2 | 14.5 | 26 | 1.6 | 27 | 24 | 4 | 0 | 62 | 237 | 245.6 | 0 | 0 | 0 | 0
439023 | 42.83 | -25.8 | 218.76 | 68.4 | 12.5 | 0 | 1987 | 8547 | -1473 | 88.5 | -11.5 | -24.8 | 178 | 93 | 56 | 2 | 14.5 | 26 | 1.6 | 27 | 24 | 4 | 0 | 62 | 237 | 245.6 | 0 | 0 | 0 | 0
439071 | 42.84 | -25.8 | 218.78 | 68.4 | 12.5 | 0 | 1987 | 8544 | -1472 | 88.5 | -11.5 | -24.8 | 178 | 93 | 56 | 2 | 14.5 | 26 | 1.6 | 27 | 24 | 4 | 0 | 62 | 237 | 245.6 | 0 | 0 | 0 | 0
439210 | 42.85 | -25.8 | 218.8 | 68.4 | 12.5 | 0 | 1986 | 8542 | -1470 | 88.5 | -11.5 | -24.8 | 178 | 93 | 56 | 2 | 14.5 | 26 | 1.6 | 27 | 24 | 4 | 0 | 62 | 237 | 245.6 | 0 | 0 | 0 | 0
439241 | 42.85 | -25.8 | 218.83 | 68.4 | 12.5 | 0 | 1986 | 8540 | -1469 | 88.4 | -11.6 | -24.7 | 178 | 93 | 56 | 2 | 14.5 | 26 | 1.6 | 27 | 24 | 4 | 0 | 62 | 237 | 245.6 | 0 | 0 | 0 | 0
439302 | 42.86 | -25.78 | 218.85 | 68.4 | 12.5 | 0 | 1986 | 8538 | -1467 | 88.4 | -11.6 | -24.7 | 178 | 93 | 56 | 2 | 14.5 | 26 | 1.6 | 27 | 24 | 4 | 0 | 62 | 237 | 245.6 | 0 | 0 | 0 | 0
439348 | 42.87 | -25.78 | 218.88 | 68.4 | 12.5 | 0 | 1986 | 8536 | -1466 | 88.4 | -11.6 | -24.7 | 178 | 93 | 56 | 2 | 14.5 | 26 | 1.6 | 27 | 24 | 4 | 0 | 62 | 237 | 245.6 | 0 | 0 | 0 | 0
439393 | 42.88 | -25.78 | 218.9 | 68.4 | 12.5 | 0 | 1986 | 8534 | -1464 | 88.4 | -11.6 | -24.7 | 178 | 93 | 56 | 2 | 14.5 | 26 | 1.6 | 27 | 24 | 4 | 0 | 62 | 237 | 245.6 | 0 | 0 | 0 | 0
439497 | 42.89 | -25.88 | 218.93 | 68.4 | 12.5 | 0 | 1986 | 8530 | -1462 | 88.4 | -11.6 | -24.7 | 178 | 93 | 56 | 2 | 14.5 | 26 | 1.6 | 27 | 24 | 4 | 0 | 62 | 237 | 245.6 | 0 | 0 | 0 | 0
439541 | 42.89 | -25.98 | 218.96 | 68.4 | 12.5 | 0 | 1986 | 8527 | -1459 | 88.4 | -11.6 | -24.7 | 178 | 93 | 56 | 2 | 14.5 | 26 | 1.6 | 27 | 24 | 4 | 0 | 62 | 237 | 245.6 | 0 | 0 | 0 | 0
439583 | 42.9 | -26.08 | 218.99 | 68.4 | 12.5 | 0 | 1985 | 8523 | -1457 | 88.4 | -11.6 | -24.8 | 178 | 93 | 56 | 2 | 14.5 | 26 | 1.6 | 27 | 24 | 4 | 0 | 62 | 237 | 245.6 | 0 | 0 | 0 | 0
439651 | 42.91 | -26.16 | 219.03 | 68.4 | 12.5 | 0 | 1985 | 8519 | -1454 | 88.4 | -11.7 | -24.8 | 178 | 93 | 56 | 2 | 14.5 | 25 | 1.6 | 27 | 24 | 4 | 0 | 62 | 237 | 245.6 | 0 | 0 | 0 | 0
439694 | 42.92 | -26.26 | 219.06 | 68.4 | 12.5 | 0 | 1985 | 8516 | -1452 | 88.4 | -11.7 | -24.8 | 178 | 93 | 56 | 2 | 14.5 | 25 | 1.6 | 27 | 24 | 4 | 0 | 62 | 237 | 245.6 | 0 | 0 | 0 | 0
439746 | 42.93 | -26.36 | 219.09 | 68.4 | 12.5 | 0 | 1984 | 8512 | -1449 | 88.4 | -11.7 | -24.8 | 178 | 93 | 56 | 2 | 14.5 | 25 | 1.6 | 27 | 24 | 4 | 0 | 62 | 237 | 245.6 | 0 | 0 | 0 | 0
439787 | 42.93 | -26.46 | 219.12 | 68.4 | 12.5 | 0 | 1984 | 8508 | -1447 | 88.4 | -11.7 | -24.8 | 178 | 93 | 56 | 2 | 14.5 | 25 | 1.6 | 27 | 24 | 4 | 0 | 62 | 237 | 245.6 | 0 | 0 | 0 | 0
439828 | 42.94 | -26.56 | 219.15 | 67.7 | 12.5 | 0 | 1984 | 8505 | -1444 | 88.4 | -11.7 | -24.9 | 178 | 93 | 56 | 2 | 14.5 | 25 | 1.6 | 27 | 24 | 4 | 0 | 62 | 237 | 245.6 | 0 | 0 | 0 | 0
439873 | 42.95 | -26.66 | 219.18 | 67.7 | 12.5 | 0 | 1984 | 8501 | -1442 | 88.4 | -11.7 | -24.9 | 178 | 93 | 56 | 2 | 14.5 | 25 | 1.6 | 27 | 24 | 4 | 0 | 62 | 237 | 245.6 | 0 | 0 | 0 | 0
439931 | 42.96 | -26.74 | 219.21 | 67.7 | 12.5 | 0 | 1984 | 8498 | -1439 | 88.4 | -11.7 | -24.9 | 178 | 93 | 56 | 2 | 14.5 | 25 | 1.6 | 27 | 24 | 4 | 0 | 62 | 237 | 245.6 | 0 | 0 | 0 | 0
439944 | 42.97 | -26.84 | 219.24 | 67.7 | 12.5 | 0 | 1983 | 8494 | -1437 | 88.4 | -11.7 | -24.9 | 178 | 93 | 56 | 2 | 14.5 | 25 | 1.6 | 27 | 24 | 4 | 0 | 62 | 237 | 245.6 | 0 | 0 | 0 | 0
439997 | 42.97 | -26.94 | 219.28 | 67.7 | 12.5 | 0 | 1983 | 8490 | -1435 | 88.4 | -11.7 | -24.9 | 178 | 93 | 56 | 2 | 14.5 | 24 | 1.6 | 27 | 24 | 4 | 0 | 62 | 237 | 245.6 | 0 | 0 | 0 | 0
440054 | 42.98 | -27.04 | 219.31 | 67.7 | 12.5 | 0 | 1983 | 8487 | -1432 | 88.4 | -11.7 | -24.9 | 178 | 93 | 56 | 2 | 14.5 | 24 | 1.6 | 27 | 24 | 4 | 0 | 62 | 237 | 245.6 | 0 | 0 | 0 | 0
440237 | 42.99 | -27.14 | 219.34 | 67.7 | 12.5 | 0 | 1982 | 8483 | -1430 | 88.4 | -11.7 | -24.9 | 178 | 93 | 56 | 2 | 14.5 | 24 | 1.6 | 27 | 24 | 4 | 0 | 62 | 237 | 245.6 | 0 | 0 | 0 | 0
440252 | 43 | -27.24 | 219.37 | 67.7 | 12.5 | 0 | 1982 | 8479 | -1427 | 88.4 | -11.7 | -24.9 | 178 | 93 | 56 | 2 | 14.5 | 24 | 1.6 | 27 | 24 | 4 | 0 | 62 | 237 | 245.6 | 0 | 0 | 0 | 0
440272 | 43.01 | -27.32 | 219.4 | 67.7 | 12.5 | 0 | 1982 | 8476 | -1425 | 88.4 | -11.7 | -24.9 | 178 | 93 | 56 | 2 | 14.5 | 24 | 1.6 | 27 | 24 | 4 | 0 | 62 | 237 | 245.6 | 0 | 0 | 0 | 0
440323 | 43.02 | -27.42 | 219.43 | 67.7 | 12.5 | 0 | 1982 | 8472 | -1422 | 88.4 | -11.7 | -24.9 | 178 | 93 | 56 | 2 | 14.5 | 24 | 1.6 | 27 | 24 | 4 | 0 | 62 | 237 | 245.6 | 0 | 0 | 0 | 0
440360 | 43.02 | -27.52 | 219.46 | 67.7 | 12.5 | 0 | 1981 | 8468 | -1420 | 88.4 | -11.7 | -24.9 | 178 | 93 | 56 | 2 | 14.5 | 24 | 1.6 | 27 | 24 | 4 | 0 | 62 | 237 | 245.6 | 0 | 0 | 0 | 0
440442 | 43.03 | -27.62 | 219.49 | 67.7 | 12.5 | 0 | 1981 | 8465 | -1417 | 88.4 | -11.7 | -25 | 178 | 93 | 56 | 2 | 14.5 | 24 | 1.6 | 27 | 24 | 4 | 0 | 62 | 237 | 245.6 | 0 | 0 | 0 | 0
440493 | 43.04 | -27.72 | 219.53 | 67.7 | 12.5 | 0 | 1981 | 8461 | -1415 | 88.4 | -11.8 | -25 | 178 | 93 | 56 | 2 | 14.5 | 23 | 1.6 | 27 | 24 | 4 | 0 | 62 | 237 | 245.6 | 0 | 0 | 0 | 0
440506 | 43.05 | -27.82 | 219.56 | 67.7 | 12.5 | 0 | 1980 | 8457 | -1413 | 88.4 | -11.8 | -25 | 178 | 93 | 56 | 2 | 14.5 | 23 | 1.6 | 27 | 24 | 4 | 0 | 62 | 237 | 245.6 | 0 | 0 | 0 | 0
440556 | 43.06 | -27.9 | 219.59 | 67.7 | 12.5 | 0 | 1980 | 8454 | -1410 | 88.4 | -11.8 | -25 | 178 | 93 | 56 | 2 | 14.5 | 23 | 1.6 | 27 | 24 | 4 | 0 | 62 | 237 | 245.6 | 0 | 0 | 0 | 0
440606 | 43.06 | -28 | 219.62 | 67.7 | 12.5 | 0 | 1980 | 8450 | -1408 | 88.4 | -11.8 | -25 | 178 | 93 | 56 | 2 | 14.5 | 23 | 1.6 | 27 | 24 | 4 | 0 | 62 | 237 | 245.6 | 0 | 0 | 0 | 0
440655 | 43.07 | -28.1 | 219.65 | 67.1 | 12.5 | 0 | 1980 | 8447 | -1405 | 88.4 | -11.8 | -25.1 | 178 | 93 | 56 | 2 | 14.5 | 23 | 1.6 | 27 | 24 | 4 | 0 | 62 | 237 | 245.6 | 0 | 0 | 0 | 0
440703 | 43.08 | -28.2 | 219.68 | 67.1 | 12.5 | 0 | 1980 | 8443 | -1403 | 88.4 | -11.8 | -25.1 | 178 | 93 | 56 | 2 | 14.5 | 23 | 1.6 | 27 | 24 | 4 | 0 | 62 | 237 | 245.6 | 0 | 0 | 0 | 0
440753 | 43.09 | -28.3 | 219.71 | 67.1 | 12.5 | 0 | 1979 | 8439 | -1400 | 88.4 | -11.8 | -25.1 | 178 | 93 | 56 | 2 | 14.5 | 23 | 1.6 | 27 | 24 | 4 | 0 | 62 | 237 | 245.6 | 0 | 0 | 0 | 0
440938 | 43.1 | -28.4 | 219.74 | 67.1 | 12.5 | 0 | 1979 | 8436 | -1398 | 88.4 | -11.8 | -25.1 | 178 | 93 | 56 | 2 | 14.5 | 23 | 1.6 | 27 | 24 | 4 | 0 | 62 | 237 | 245.6 | 0 | 0 | 0 | 0
440950 | 43.1 | -28.48 | 219.78 | 67.1 | 12.5 | 0 | 1979 | 8432 | -1395 | 88.4 | -11.9 | -25.1 | 178 | 93 | 56 | 2 | 14.5 | 22 | 1.6 | 27 | 24 | 4 | 0 | 62 | 237 | 245.6 | 0 | 0 | 0 | 0
440970 | 43.11 | -28.58 | 219.81 | 67.1 | 12.5 | 0 | 1978 | 8428 | -1393 | 88.4 | -11.9 | -25.1 | 178 | 93 | 56 | 2 | 14.5 | 22 | 1.6 | 27 | 24 | 4 | 0 | 62 | 237 | 245.6 | 0 | 0 | 0 | 0
441016 | 43.12 | -28.68 | 219.84 | 67.1 | 12.5 | 0 | 1978 | 8425 | -1390 | 88.4 | -11.9 | -25.1 | 178 | 93 | 56 | 2 | 14.5 | 22 | 1.6 | 27 | 24 | 4 | 0 | 62 | 237 | 245.6 | 0 | 0 | 0 | 0
441031 | 43.13 | -28.78 | 219.87 | 67.1 | 12.5 | 0 | 1978 | 8421 | -1388 | 88.4 | -11.9 | -25.1 | 178 | 93 | 56 | 2 | 14.5 | 22 | 1.6 | 27 | 24 | 4 | 0 | 62 | 237 | 245.6 | 0 | 0 | 0 | 0
441139 | 43.14 | -28.64 | 219.89 | 67.1 | 12.5 | 0 | 1979 | 8416 | -1381 | 88.3 | -11.8 | -25.1 | 178 | 93 | 56 | 2 | 14.5 | 22 | 1.6 | 27 | 24 | 4 | 0 | 62 | 237 | 245.6 | 0 | 0 | 0 | 0
441182 | 43.14 | -28.5 | 219.9 | 67.1 | 12.5 | 0 | 1980 | 8412 | -1373 | 88.3 | -11.8 | -25.1 | 178 | 93 | 56 | 2 | 14.5 | 22 | 1.6 | 27 | 24 | 4 | 0 | 62 | 237 | 245.6 | 0 | 0 | 0 | 0
441248 | 43.15 | -28.36 | 219.92 | 67.1 | 12.5 | 0 | 1980 | 8407 | -1366 | 88.3 | -11.7 | -25.1 | 178 | 93 | 56 | 2 | 14.5 | 22 | 1.6 | 27 | 24 | 4 | 0 | 62 | 237 | 245.6 | 0 | 0 | 0 | 0
441278 | 43.16 | -28.22 | 219.93 | 67.1 | 12.5 | 0 | 1981 | 8402 | -1358 | 88.3 | -11.7 | -25.1 | 178 | 93 | 56 | 2 | 14.5 | 22 | 1.6 | 27 | 24 | 4 | 0 | 62 | 237 | 245.6 | 0 | 0 | 0 | 0
441322 | 43.17 | -28.08 | 219.95 | 67.1 | 12.5 | 0 | 1982 | 8398 | -1351 | 88.2 | -11.7 | -25.1 | 178 | 93 | 56 | 2 | 14.5 | 22 | 1.6 | 27 | 24 | 4 | 0 | 62 | 237 | 245.6 | 0 | 0 | 0 | 0
441344 | 43.17 | -27.94 | 219.96 | 67.1 | 13 | 0 | 1983 | 8393 | -1343 | 88.1 | -11.6 | -25.1 | 178 | 93 | 56 | 2 | 14.5 | 23 | 1.7 | 27 | 24 | 4 | 0 | 62 | 237 | 245.6 | 0 | 0 | 0 | 0
441388 | 43.18 | -27.8 | 219.98 | 67.1 | 13 | 0 | 1984 | 8388 | -1336 | 88.1 | -11.5 | -25.1 | 178 | 93 | 56 | 2 | 14.5 | 23 | 1.7 | 27 | 24 | 4 | 0 | 62 | 237 | 245.6 | 0 | 0 | 0 | 0
441431 | 43.19 | -27.66 | 220 | 67.1 | 13 | 0 | 1985 | 8384 | -1329 | 88.1 | -11.5 | -25 | 178 | 93 | 56 | 2 | 14.5 | 23 | 1.7 | 27 | 24 | 4 | 0 | 62 | 237 | 245.6 | 0 | 0 | 0 | 0
441473 | 43.2 | -27.52 | 220.01 | 67.1 | 13 | 0 | 1986 | 8379 | -1321 | 88 | -11.4 | -25 | 178 | 93 | 56 | 2 | 14.5 | 23 | 1.7 | 27 | 24 | 4 | 0 | 62 | 237 | 245.6 | 0 | 0 | 0 | 0
441515 | 43.2 | -27.38 | 220.03 | 67.1 | 13 | 0 | 1986 | 8375 | -1314 | 88 | -11.4 | -25 | 178 | 93 | 56 | 2 | 14.5 | 23 | 1.7 | 27 | 24 | 4 | 0 | 62 | 237 | 245.6 | 0 | 0 | 0 | 0
441558 | 43.21 | -27.24 | 220.04 | 67.1 | 13 | 0 | 1987 | 8370 | -1306 | 87.9 | -11.4 | -25 | 178 | 93 | 56 | 2 | 14.5 | 23 | 1.7 | 27 | 24 | 4 | 0 | 62 | 237 | 245.6 | 0 | 0 | 0 | 0
441648 | 43.22 | -27.1 | 220.06 | 67.1 | 13 | 0 | 1988 | 8365 | -1299 | 87.9 | -11.3 | -25 | 178 | 93 | 56 | 2 | 14.5 | 23 | 1.7 | 27 | 24 | 4 | 0 | 62 | 237 | 245.6 | 0 | 0 | 0 | 0
441688 | 43.23 | -26.96 | 220.08 | 67.1 | 13 | 0 | 1989 | 8361 | -1292 | 87.8 | -11.2 | -24.9 | 178 | 93 | 56 | 2 | 14.5 | 23 | 1.7 | 27 | 24 | 4 | 0 | 62 | 237 | 245.6 | 0 | 0 | 0 | 0
441871 | 43.24 | -26.82 | 220.09 | 67.1 | 13 | 0 | 1990 | 8356 | -1284 | 87.8 | -11.2 | -24.9 | 178 | 93 | 56 | 2 | 14.5 | 23 | 1.7 | 27 | 24 | 4 | 0 | 62 | 237 | 245.6 | 0 | 0 | 0 | 0
441883 | 43.24 | -26.68 | 220.11 | 67.1 | 13 | 0 | 1990 | 8351 | -1277 | 87.8 | -11.1 | -24.9 | 178 | 93 | 56 | 2 | 14.5 | 23 | 1.7 | 27 | 24 | 4 | 0 | 62 | 237 | 245.6 | 0 | 0 | 0 | 0
441902 | 43.25 | -26.56 | 220.12 | 66.5 | 13.5 | 0 | 1992 | 8347 | -1269 | 87.7 | -11.1 | -24.9 | 178 | 93 | 56 | 2 | 14.5 | 24 | 1.8 | 27 | 24 | 4 | 0 | 62 | 237 | 245.6 | 0 | 0 | 0 | 0
441981 | 43.26 | -26.42 | 220.14 | 66.5 | 13.5 | 0 | 1992 | 8342 | -1262 | 87.7 | -11 | -24.9 | 178 | 93 | 56 | 2 | 14.5 | 24 | 1.8 | 27 | 24 | 4 | 0 | 62 | 237 | 245.6 | 0 | 0 | 0 | 0
442051 | 43.27 | -26.28 | 220.15 | 66.5 | 13.5 | 0 | 1993 | 8337 | -1254 | 87.6 | -11 | -24.9 | 178 | 93 | 56 | 2 | 14.5 | 24 | 1.8 | 27 | 24 | 4 | 0 | 62 | 237 | 245.6 | 0 | 0 | 0 | 0
442102 | 43.27 | -26.14 | 220.17 | 66.5 | 13.5 | 0 | 1994 | 8333 | -1247 | 87.5 | -10.9 | -24.9 | 178 | 93 | 56 | 2 | 14.5 | 24 | 1.8 | 27 | 24 | 4 | 0 | 62 | 237 | 245.6 | 0 | 0 | 0 | 0
442117 | 43.28 | -26 | 220.19 | 66.5 | 13.5 | 0 | 1995 | 8328 | -1240 | 87.5 | -10.8 | -24.9 | 178 | 93 | 56 | 2 | 14.5 | 24 | 1.8 | 27 | 24 | 4 | 0 | 62 | 237 | 245.6 | 0 | 0 | 0 | 0
442128 | 43.29 | -25.86 | 220.2 | 66.5 | 13.5 | 0 | 1996 | 8323 | -1232 | 87.5 | -10.8 | -24.9 | 178 | 93 | 56 | 2 | 14.5 | 24 | 1.8 | 27 | 24 | 4 | 0 | 62 | 237 | 245.6 | 0 | 0 | 0 | 0
442180 | 43.3 | -25.72 | 220.22 | 66.5 | 13.5 | 0 | 1996 | 8319 | -1225 | 87.5 | -10.8 | -24.9 | 178 | 93 | 56 | 2 | 14.5 | 24 | 1.8 | 27 | 24 | 4 | 0 | 62 | 237 | 245.6 | 0 | 0 | 0 | 0
442230 | 43.3 | -25.58 | 220.23 | 66.5 | 13.5 | 0 | 1997 | 8314 | -1217 | 87.4 | -10.7 | -24.9 | 178 | 93 | 56 | 2 | 14.5 | 24 | 1.8 | 27 | 24 | 4 | 0 | 62 | 237 | 245.6 | 0 | 0 | 0 | 0
442278 | 43.31 | -25.44 | 220.25 | 66.5 | 13.5 | 0 | 1998 | 8310 | -1210 | 87.3 | -10.7 | -24.8 | 178 | 93 | 56 | 2 | 14.5 | 24 | 1.8 | 27 | 24 | 4 | 0 | 62 | 237 | 245.6 | 0 | 0 | 0 | 0
442327 | 43.32 | -25.3 | 220.27 | 66.5 | 13.5 | 0 | 1999 | 8305 | -1203 | 87.3 | -10.6 | -24.8 | 178 | 93 | 56 | 2 | 14.5 | 24 | 1.8 | 27 | 24 | 4 | 0 | 62 | 237 | 245.6 | 0 | 0 | 0 | 0
442375 | 43.33 | -25.16 | 220.28 | 66.5 | 14 | 0 | 2000 | 8300 | -1195 | 87.2 | -10.5 | -24.8 | 178 | 93 | 56 | 2 | 14.5 | 25 | 1.9 | 27 | 24 | 4 | 0 | 62 | 237 | 245.6 | 0 | 0 | 0 | 0
442556 | 43.34 | -25.02 | 220.3 | 66.5 | 14 | 0 | 2001 | 8296 | -1188 | 87.2 | -10.5 | -24.8 | 178 | 93 | 56 | 2 | 14.5 | 25 | 1.9 | 27 | 24 | 4 | 0 | 62 | 237 | 245.6 | 0 | 0 | 0 | 0
442586 | 43.34 | -24.88 | 220.31 | 66.5 | 14 | 0 | 2002 | 8291 | -1180 | 87.2 | -10.5 | -24.8 | 178 | 93 | 56 | 2 | 14.5 | 25 | 1.9 | 27 | 24 | 4 | 0 | 62 | 237 | 245.6 | 0 | 0 | 0 | 0
442634 | 43.35 | -24.74 | 220.33 | 66.5 | 14 | 0 | 2002 | 8286 | -1173 | 87.1 | -10.4 | -24.7 | 178 | 93 | 56 | 2 | 14.5 | 25 | 1.9 | 27 | 24 | 4 | 0 | 62 | 237 | 245.6 | 0 | 0 | 0 | 0
442680 | 43.36 | -24.6 | 220.34 | 66.5 | 14 | 0 | 2003 | 8282 | -1165 | 87.1 | -10.4 | -24.7 | 178 | 93 | 56 | 2 | 14.5 | 25 | 1.9 | 27 | 24 | 4 | 0 | 62 | 237 | 245.6 | 0 | 0 | 0 | 0
442693 | 43.37 | -24.46 | 220.36 | 66.5 | 14 | 0 | 2004 | 8277 | -1158 | 87 | -10.3 | -24.7 | 178 | 93 | 56 | 2 | 14.5 | 25 | 1.9 | 27 | 24 | 4 | 0 | 62 | 237 | 245.6 | 0 | 0 | 0 | 0
442849 | 43.37 | -24.48 | 220.37 | 66.5 | 14 | 0 | 2004 | 8272 | -1153 | 86.9 | -10.3 | -24.7 | 178 | 93 | 56 | 2 | 14.5 | 25 | 1.9 | 27 | 24 | 4 | 0 | 62 | 237 | 245.6 | 0 | 0 | 0 | 0
442871 | 43.38 | -24.5 | 220.38 | 66.5 | 14 | 0 | 2004 | 8267 | -1149 | 86.9 | -10.3 | -24.7 | 178 | 93 | 56 | 2 | 14.5 | 25 | 1.9 | 27 | 24 | 4 | 0 | 62 | 237 | 245.6 | 0 | 0 | 0 | 0
442884 | 43.39 | -24.52 | 220.4 | 66.5 | 14 | 0 | 2004 | 8262 | -1144 | 86.9 | -10.3 | -24.7 | 178 | 93 | 56 | 2 | 14.5 | 25 | 1.9 | 27 | 24 | 4 | 0 | 62 | 237 | 245.6 | 0 | 0 | 0 | 0
442900 | 43.4 | -24.54 | 220.41 | 66.5 | 14 | 0 | 2003 | 8257 | -1139 | 86.8 | -10.3 | -24.6 | 178 | 93 | 56 | 2 | 14.5 | 25 | 1.9 | 27 | 24 | 4 | 0 | 62 | 237 | 245.6 | 0 | 0 | 0 | 0
442916 | 43.4 | -24.56 | 220.42 | 66.5 | 14 | 0 | 2003 | 8252 | -1134 | 86.7 | -10.3 | -24.6 | 178 | 93 | 56 | 2 | 14.5 | 25 | 1.9 | 27 | 24 | 4 | 0 | 62 | 237 | 245.6 | 0 | 0 | 0 | 0
442968 | 43.41 | -24.58 | 220.43 | 66.5 | 14 | 0 | 2003 | 8247 | -1130 | 86.7 | -10.4 | -24.6 | 178 | 93 | 56 | 2 | 14.5 | 25 | 1.9 | 27 | 24 | 4 | 0 | 62 | 237 | 245.6 | 0 | 0 | 0 | 0
442983 | 43.42 | -24.6 | 220.44 | 66.5 | 14 | 0 | 2003 | 8242 | -1125 | 86.7 | -10.4 | -24.6 | 178 | 93 | 56 | 2 | 14.5 | 25 | 1.9 | 27 | 24 | 4 | 0 | 62 | 237 | 245.6 | 0 | 0 | 0 | 0
443032 | 43.43 | -24.62 | 220.46 | 65.9 | 14 | 0 | 2002 | 8237 | -1120 | 86.6 | -10.4 | -24.6 | 178 | 93 | 56 | 2 | 14.5 | 24 | 1.8 | 27 | 24 | 4 | 0 | 62 | 237 | 245.6 | 0 | 0 | 0 | 0
443076 | 43.44 | -24.64 | 220.47 | 65.9 | 14 | 0 | 2002 | 8232 | -1115 | 86.5 | -10.4 | -24.6 | 178 | 93 | 56 | 2 | 14.5 | 24 | 1.8 | 27 | 24 | 4 | 0 | 62 | 237 | 245.6 | 0 | 0 | 0 | 0
443120 | 43.44 | -24.66 | 220.48 | 65.9 | 14 | 0 | 2002 | 8227 | -1111 | 86.4 | -10.4 | -24.6 | 178 | 93 | 56 | 2 | 14.5 | 24 | 1.8 | 27 | 24 | 4 | 0 | 62 | 237 | 245.6 | 0 | 0 | 0 | 0
443133 | 43.45 | -24.68 | 220.49 | 65.9 | 14 | 0 | 2002 | 8222 | -1106 | 86.4 | -10.4 | -24.6 | 178 | 93 | 56 | 2 | 14.5 | 24 | 1.8 | 27 | 24 | 4 | 0 | 62 | 237 | 245.6 | 0 | 0 | 0 | 0
443181 | 43.46 | -24.7 | 220.5 | 65.9 | 14 | 0 | 2002 | 8217 | -1101 | 86.4 | -10.4 | -24.6 | 178 | 93 | 56 | 2 | 14.5 | 24 | 1.8 | 27 | 24 | 4 | 0 | 62 | 237 | 245.6 | 0 | 0 | 0 | 0
443213 | 43.47 | -24.72 | 220.52 | 65.9 | 14 | 0 | 2002 | 8212 | -1096 | 86.3 | -10.4 | -24.6 | 178 | 93 | 56 | 2 | 14.5 | 24 | 1.8 | 27 | 24 | 4 | 0 | 62 | 237 | 245.6 | 0 | 0 | 0 | 0
443383 | 43.47 | -24.74 | 220.53 | 65.9 | 14 | 0 | 2001 | 8207 | -1092 | 86.2 | -10.4 | -24.6 | 178 | 93 | 56 | 2 | 14.5 | 24 | 1.8 | 27 | 24 | 4 | 0 | 62 | 237 | 245.6 | 0 | 0 | 0 | 0
443436 | 43.48 | -24.76 | 220.54 | 65.9 | 14 | 0 | 2001 | 8202 | -1087 | 86.1 | -10.4 | -24.6 | 178 | 93 | 56 | 2 | 14.5 | 24 | 1.8 | 27 | 24 | 4 | 0 | 62 | 237 | 245.6 | 0 | 0 | 0 | 0
443494 | 43.49 | -24.8 | 220.55 | 65.9 | 14 | 0 | 2001 | 8197 | -1082 | 86.1 | -10.5 | -24.6 | 178 | 93 | 56 | 2 | 14.5 | 24 | 1.8 | 27 | 24 | 4 | 0 | 62 | 237 | 245.6 | 0 | 0 | 0 | 0
443599 | 43.5 | -24.82 | 220.56 | 65.9 | 14 | 0 | 2001 | 8192 | -1077 | 86.1 | -10.5 | -24.6 | 178 | 93 | 56 | 2 | 14.5 | 24 | 1.8 | 27 | 24 | 4 | 0 | 62 | 237 | 245.6 | 0 | 0 | 0 | 0
443699 | 43.51 | -24.84 | 220.57 | 65.9 | 14 | 0 | 2000 | 8187 | -1073 | 86 | -10.5 | -24.6 | 178 | 93 | 56 | 2 | 14.5 | 24 | 1.8 | 27 | 24 | 4 | 0 | 62 | 237 | 245.6 | 0 | 0 | 0 | 0
443728 | 43.51 | -24.86 | 220.59 | 65.9 | 14 | 0 | 2000 | 8182 | -1068 | 85.9 | -10.5 | -24.6 | 178 | 93 | 56 | 2 | 14.5 | 24 | 1.8 | 27 | 24 | 4 | 0 | 62 | 237 | 245.6 | 0 | 0 | 0 | 0
443741 | 43.52 | -24.88 | 220.6 | 65.9 | 14 | 0 | 2000 | 8177 | -1063 | 85.9 | -10.5 | -24.5 | 178 | 93 | 56 | 2 | 14.5 | 24 | 1.8 | 27 | 24 | 4 | 0 | 62 | 237 | 245.6 | 0 | 0 | 0 | 0
443791 | 43.53 | -24.9 | 220.61 | 65.9 | 14 | 0 | 2000 | 8172 | -1058 | 85.8 | -10.5 | -24.5 | 178 | 93 | 56 | 2 | 14.5 | 24 | 1.8 | 27 | 24 | 4 | 0 | 62 | 237 | 245.6 | 0 | 0 | 0 | 0
443840 | 43.54 | -24.92 | 220.62 | 65.9 | 14 | 0 | 2000 | 8167 | -1054 | 85.8 | -10.5 | -24.5 | 178 | 93 | 56 | 2 | 14.5 | 24 | 1.8 | 27 | 24 | 4 | 0 | 62 | 237 | 245.6 | 0 | 0 | 0 | 0
443890 | 43.54 | -24.94 | 220.63 | 65.9 | 14 | 0 | 2000 | 8162 | -1049 | 85.7 | -10.5 | -24.5 | 178 | 93 | 56 | 2 | 14.5 | 24 | 1.8 | 27 | 24 | 4 | 0 | 62 | 237 | 245.6 | 0 | 0 | 0 | 0
443938 | 43.55 | -24.96 | 220.65 | 65.2 | 14 | 0 | 1999 | 8157 | -1044 | 85.6 | -10.5 | -24.5 | 178 | 93 | 56 | 2 | 14.5 | 23 | 1.7 | 27 | 24 | 4 | 0 | 62 | 237 | 245.6 | 0 | 0 | 0 | 0
443965 | 43.56 | -24.98 | 220.66 | 65.2 | 14 | 0 | 1999 | 8152 | -1039 | 85.6 | -10.5 | -24.5 | 178 | 93 | 56 | 2 | 14.5 | 23 | 1.7 | 27 | 24 | 4 | 0 | 62 | 237 | 245.6 | 0 | 0 | 0 | 0
444008 | 43.57 | -25 | 220.67 | 65.2 | 14 | 0 | 1999 | 8147 | -1035 | 85.5 | -10.5 | -24.5 | 178 | 93 | 56 | 2 | 14.5 | 23 | 1.7 | 27 | 24 | 4 | 0 | 62 | 237 | 245.6 | 0 | 0 | 0 | 0
444167 | 43.58 | -25.02 | 220.68 | 65.2 | 14 | 0 | 1999 | 8142 | -1030 | 85.5 | -10.5 | -24.5 | 178 | 93 | 56 | 2 | 14.5 | 23 | 1.7 | 27 | 24 | 4 | 0 | 62 | 237 | 245.6 | 0 | 0 | 0 | 0
444214 | 43.58 | -25.04 | 220.69 | 65.2 | 14 | 0 | 1998 | 8137 | -1025 | 85.4 | -10.5 | -24.4 | 178 | 93 | 56 | 2 | 14.5 | 23 | 1.7 | 27 | 24 | 4 | 0 | 62 | 237 | 245.6 | 0 | 0 | 0 | 0
444228 | 43.59 | -25.06 | 220.71 | 65.2 | 14 | 0 | 1998 | 8132 | -1020 | 85.4 | -10.5 | -24.4 | 178 | 93 | 56 | 2 | 14.5 | 23 | 1.7 | 27 | 24 | 4 | 0 | 62 | 237 | 245.6 | 0 | 0 | 0 | 0
444275 | 43.6 | -25.08 | 220.72 | 65.2 | 14 | 0 | 1998 | 8127 | -1016 | 85.3 | -10.5 | -24.4 | 178 | 93 | 56 | 2 | 14.5 | 23 | 1.7 | 27 | 24 | 4 | 0 | 62 | 237 | 245.6 | 0 | 0 | 0 | 0
444288 | 43.61 | -25.1 | 220.73 | 65.2 | 14 | 0 | 1998 | 8122 | -1011 | 85.3 | -10.5 | -24.4 | 178 | 93 | 56 | 2 | 14.5 | 23 | 1.7 | 27 | 24 | 4 | 0 | 62 | 237 | 245.6 | 0 | 0 | 0 | 0
444443 | 43.61 | -25.14 | 220.75 | 65.2 | 14 | 0 | 1998 | 8118 | -1008 | 85.3 | -10.5 | -24.4 | 178 | 93 | 56 | 2 | 14.5 | 23 | 1.7 | 27 | 24 | 4 | 0 | 62 | 237 | 245.6 | 0 | 0 | 0 | 0
444497 | 43.62 | -25.18 | 220.76 | 65.2 | 14 | 0 | 1998 | 8114 | -1004 | 85.4 | -10.5 | -24.4 | 178 | 93 | 56 | 2 | 14.5 | 23 | 1.7 | 27 | 24 | 4 | 0 | 62 | 237 | 245.6 | 0 | 0 | 0 | 0
444542 | 43.63 | -25.22 | 220.78 | 65.2 | 14 | 0 | 1998 | 8109 | -1001 | 85.4 | -10.5 | -24.4 | 178 | 93 | 56 | 2 | 14.5 | 23 | 1.7 | 27 | 24 | 4 | 0 | 62 | 237 | 245.6 | 0 | 0 | 0 | 0
444585 | 43.63 | -25.28 | 220.79 | 65.2 | 14 | 0 | 1998 | 8105 | -997 | 85.5 | -10.5 | -24.3 | 178 | 93 | 56 | 2 | 14.5 | 23 | 1.7 | 27 | 24 | 4 | 0 | 62 | 237 | 245.6 | 0 | 0 | 0 | 0
444627 | 43.64 | -25.32 | 220.81 | 65.2 | 14 | 0 | 1998 | 8101 | -994 | 85.5 | -10.5 | -24.3 | 178 | 93 | 56 | 2 | 14.5 | 23 | 1.7 | 27 | 24 | 4 | 0 | 62 | 237 | 245.6 | 0 | 0 | 0 | 0
444676 | 43.65 | -25.36 | 220.82 | 65.2 | 14 | 0 | 1998 | 8097 | -990 | 85.6 | -10.5 | -24.3 | 178 | 93 | 56 | 2 | 14.5 | 23 | 1.7 | 27 | 24 | 4 | 0 | 62 | 237 | 245.6 | 0 | 0 | 0 | 0
444717 | 43.65 | -25.4 | 220.84 | 65.2 | 14 | 0 | 1998 | 8092 | -987 | 85.7 | -10.5 | -24.3 | 178 | 93 | 56 | 2 | 14.5 | 23 | 1.7 | 27 | 24 | 4 | 0 | 62 | 237 | 245.6 | 0 | 0 | 0 | 0
444784 | 43.66 | -25.44 | 220.86 | 64.6 | 14 | 0 | 1998 | 8088 | -983 | 85.7 | -10.4 | -24.3 | 178 | 93 | 56 | 2 | 14.5 | 23 | 1.7 | 27 | 24 | 4 | 0 | 62 | 237 | 245.6 | 0 | 0 | 0 | 0
444813 | 43.67 | -25.48 | 220.87 | 64.6 | 14 | 0 | 1998 | 8084 | -980 | 85.8 | -10.4 | -24.3 | 178 | 93 | 56 | 2 | 14.5 | 23 | 1.7 | 27 | 24 | 4 | 0 | 62 | 237 | 245.6 | 0 | 0 | 0 | 0
444850 | 43.68 | -25.52 | 220.89 | 64.6 | 14 | 0 | 1997 | 8080 | -976 | 85.8 | -10.4 | -24.3 | 178 | 93 | 56 | 2 | 14.5 | 23 | 1.7 | 27 | 24 | 4 | 0 | 62 | 237 | 245.6 | 0 | 0 | 0 | 0
444863 | 43.68 | -25.56 | 220.9 | 64.6 | 14 | 0 | 1997 | 8076 | -973 | 85.9 | -10.4 | -24.3 | 178 | 93 | 56 | 2 | 14.5 | 23 | 1.7 | 27 | 24 | 4 | 0 | 62 | 237 | 245.6 | 0 | 0 | 0 | 0
444883 | 43.69 | -25.62 | 220.92 | 64.6 | 14 | 0 | 1997 | 8071 | -970 | 86 | -10.4 | -24.3 | 178 | 93 | 56 | 2 | 14.5 | 23 | 1.7 | 27 | 24 | 4 | 0 | 62 | 237 | 245.6 | 0 | 0 | 0 | 0
444923 | 43.7 | -25.66 | 220.94 | 64.6 | 14 | 0 | 1997 | 8067 | -966 | 86 | -10.3 | -24.3 | 178 | 93 | 56 | 2 | 14.5 | 23 | 1.7 | 27 | 24 | 4 | 0 | 62 | 237 | 245.6 | 0 | 0 | 0 | 0
445063 | 43.7 | -25.7 | 220.95 | 64.6 | 14 | 0 | 1997 | 8063 | -963 | 86.1 | -10.3 | -24.3 | 178 | 93 | 56 | 2 | 14.5 | 23 | 1.7 | 27 | 24 | 4 | 0 | 62 | 237 | 245.6 | 0 | 0 | 0 | 0
445113 | 43.71 | -25.74 | 220.97 | 64.6 | 14 | 0 | 1997 | 8059 | -959 | 86.1 | -10.3 | -24.3 | 178 | 93 | 56 | 2 | 14.5 | 23 | 1.7 | 27 | 24 | 4 | 0 | 62 | 237 | 245.6 | 0 | 0 | 0 | 0
445171 | 43.72 | -25.78 | 220.98 | 64.6 | 14 | 0 | 1997 | 8054 | -956 | 86.2 | -10.3 | -24.3 | 178 | 93 | 56 | 2 | 14.5 | 24 | 1.6 | 27 | 24 | 4 | 0 | 62 | 237 | 245.6 | 0 | 0 | 0 | 0
445226 | 43.72 | -25.82 | 221 | 64.6 | 14 | 0 | 1997 | 8050 | -952 | 86.3 | -10.3 | -24.3 | 178 | 93 | 56 | 2 | 14.5 | 24 | 1.6 | 27 | 24 | 4 | 0 | 62 | 237 | 245.6 | 0 | 0 | 0 | 0
445264 | 43.73 | -25.86 | 221.01 | 64.6 | 14 | 0 | 1997 | 8046 | -949 | 86.4 | -10.3 | -24.3 | 178 | 93 | 56 | 2 | 14.5 | 24 | 1.6 | 27 | 24 | 4 | 0 | 62 | 237 | 245.6 | 0 | 0 | 0 | 0
445311 | 43.74 | -25.9 | 221.03 | 64.6 | 14 | 0 | 1997 | 8042 | -945 | 86.4 | -10.3 | -24.3 | 178 | 93 | 56 | 2 | 14.5 | 24 | 1.6 | 27 | 24 | 4 | 0 | 62 | 237 | 245.6 | 0 | 0 | 0 | 0
445322 | 43.75 | -25.96 | 221.05 | 64.6 | 14 | 0 | 1997 | 8037 | -942 | 86.4 | -10.3 | -24.2 | 178 | 93 | 56 | 2 | 14.5 | 24 | 1.6 | 27 | 24 | 4 | 0 | 62 | 237 | 245.6 | 0 | 0 | 0 | 0
445334 | 43.75 | -26 | 221.06 | 64.6 | 14 | 0 | 1997 | 8033 | -939 | 86.5 | -10.3 | -24.2 | 178 | 93 | 56 | 2 | 14.5 | 24 | 1.6 | 27 | 24 | 4 | 0 | 62 | 237 | 245.6 | 0 | 0 | 0 | 0
445382 | 43.76 | -26.04 | 221.08 | 64.6 | 14 | 0 | 1996 | 8029 | -935 | 86.6 | -10.3 | -24.2 | 178 | 93 | 56 | 2 | 14.5 | 24 | 1.6 | 27 | 24 | 4 | 0 | 62 | 237 | 245.6 | 0 | 0 | 0 | 0
445460 | 43.77 | -26.08 | 221.09 | 64.6 | 14 | 0 | 1996 | 8025 | -932 | 86.7 | -10.3 | -24.2 | 178 | 93 | 56 | 2 | 14.5 | 24 | 1.6 | 27 | 24 | 4 | 0 | 62 | 237 | 245.6 | 0 | 0 | 0 | 0
445506 | 43.77 | -26.12 | 221.11 | 64 | 14 | 0 | 1996 | 8021 | -928 | 86.7 | -10.2 | -24.2 | 178 | 93 | 56 | 2 | 14.5 | 24 | 1.6 | 27 | 24 | 4 | 0 | 62 | 237 | 245.6 | 0 | 0 | 0 | 0
445518 | 43.78 | -26.16 | 221.13 | 64 | 14 | 0 | 1996 | 8016 | -925 | 86.7 | -10.2 | -24.2 | 178 | 93 | 56 | 2 | 14.5 | 24 | 1.6 | 27 | 24 | 4 | 0 | 62 | 237 | 245.6 | 0 | 0 | 0 | 0
445564 | 43.79 | -26.2 | 221.14 | 64 | 14 | 0 | 1996 | 8012 | -921 | 86.8 | -10.2 | -24.2 | 178 | 93 | 56 | 2 | 14.5 | 24 | 1.6 | 27 | 24 | 4 | 0 | 62 | 237 | 245.6 | 0 | 0 | 0 | 0
445744 | 43.79 | -26.24 | 221.16 | 64 | 14 | 0 | 1996 | 8008 | -918 | 86.9 | -10.2 | -24.2 | 178 | 93 | 56 | 2 | 14.5 | 24 | 1.6 | 27 | 24 | 4 | 0 | 62 | 237 | 245.6 | 0 | 0 | 0 | 0
445788 | 43.8 | -26.3 | 221.17 | 64 | 14 | 0 | 1996 | 8004 | -914 | 86.9 | -10.2 | -24.1 | 178 | 93 | 56 | 2 | 14.5 | 24 | 1.6 | 27 | 24 | 4 | 0 | 62 | 237 | 245.6 | 0 | 0 | 0 | 0
445801 | 43.81 | -26.34 | 221.19 | 64 | 14 | 0 | 1996 | 7999 | -911 | 86.9 | -10.1 | -24.1 | 178 | 93 | 56 | 2 | 14.5 | 24 | 1.6 | 27 | 24 | 4 | 0 | 62 | 237 | 245.6 | 0 | 0 | 0 | 0
445843 | 43.82 | -26.38 | 221.2 | 64 | 14 | 0 | 1996 | 7995 | -907 | 87 | -10.1 | -24.1 | 178 | 93 | 56 | 2 | 14.5 | 24 | 1.6 | 27 | 24 | 4 | 0 | 62 | 237 | 245.6 | 0 | 0 | 0 | 0
445886 | 43.82 | -26.42 | 221.22 | 64 | 14 | 0 | 1996 | 7991 | -904 | 87.1 | -10.1 | -24.1 | 178 | 93 | 56 | 2 | 14.5 | 24 | 1.6 | 27 | 24 | 4 | 0 | 62 | 237 | 245.6 | 0 | 0 | 0 | 0
446048 | 43.83 | -26.5 | 221.25 | 64 | 14 | 0 | 1996 | 7987 | -900 | 87.1 | -10.1 | -24.1 | 178 | 93 | 56 | 2 | 14.5 | 24 | 1.6 | 27 | 24 | 4 | 0 | 62 | 237 | 245.6 | 0 | 0 | 0 | 0
446068 | 43.84 | -26.58 | 221.27 | 64 | 14 | 0 | 1995 | 7983 | -897 | 87 | -10.2 | -24.1 | 178 | 93 | 56 | 2 | 14.5 | 24 | 1.6 | 27 | 24 | 4 | 0 | 62 | 237 | 245.6 | 0 | 0 | 0 | 0
446110 | 43.85 | -26.66 | 221.3 | 64 | 14 | 0 | 1995 | 7979 | -893 | 87 | -10.2 | -24.1 | 178 | 93 | 56 | 2 | 14.5 | 24 | 1.6 | 27 | 24 | 4 | 0 | 62 | 237 | 245.6 | 0 | 0 | 0 | 0
446150 | 43.85 | -26.74 | 221.33 | 64 | 14 | 0 | 1994 | 7975 | -890 | 86.9 | -10.2 | -24.1 | 178 | 93 | 56 | 2 | 14.5 | 24 | 1.7 | 27 | 24 | 4 | 0 | 62 | 237 | 245.6 | 0 | 0 | 0 | 0
446164 | 43.86 | -26.82 | 221.36 | 64 | 14 | 0 | 1994 | 7971 | -886 | 86.9 | -10.2 | -24.1 | 178 | 93 | 56 | 2 | 14.5 | 24 | 1.7 | 27 | 24 | 4 | 0 | 62 | 237 | 245.6 | 0 | 0 | 0 | 0
446184 | 43.87 | -26.88 | 221.38 | 64 | 14 | 0 | 1994 | 7966 | -882 | 86.9 | -10.3 | -24.2 | 178 | 93 | 56 | 2 | 14.5 | 24 | 1.7 | 27 | 24 | 4 | 0 | 62 | 237 | 245.6 | 0 | 0 | 0 | 0
446224 | 43.88 | -26.96 | 221.41 | 64 | 14 | 0 | 1993 | 7962 | -879 | 86.9 | -10.3 | -24.2 | 178 | 93 | 56 | 2 | 14.5 | 24 | 1.7 | 27 | 24 | 4 | 0 | 62 | 237 | 245.6 | 0 | 0 | 0 | 0
446273 | 43.88 | -27.04 | 221.44 | 63.4 | 14 | 0 | 1993 | 7958 | -875 | 86.9 | -10.3 | -24.2 | 178 | 93 | 56 | 2 | 14.5 | 24 | 1.7 | 27 | 24 | 4 | 0 | 62 | 237 | 245.6 | 0 | 0 | 0 | 0
446323 | 43.89 | -27.12 | 221.47 | 63.4 | 14 | 0 | 1992 | 7954 | -871 | 86.9 | -10.3 | -24.2 | 178 | 93 | 56 | 2 | 14.5 | 24 | 1.7 | 27 | 24 | 4 | 0 | 62 | 237 | 245.6 | 0 | 0 | 0 | 0
446388 | 43.9 | -27.2 | 221.49 | 63.4 | 14 | 0 | 1992 | 7950 | -868 | 86.8 | -10.3 | -24.2 | 178 | 93 | 56 | 2 | 14.5 | 24 | 1.7 | 27 | 24 | 4 | 0 | 62 | 237 | 245.6 | 0 | 0 | 0 | 0
446451 | 43.91 | -27.28 | 221.52 | 63.4 | 14 | 0 | 1992 | 7946 | -864 | 86.8 | -10.3 | -24.2 | 178 | 93 | 56 | 2 | 14.5 | 24 | 1.7 | 27 | 24 | 4 | 0 | 62 | 237 | 245.6 | 0 | 0 | 0 | 0
446496 | 43.92 | -27.36 | 221.55 | 63.4 | 14 | 0 | 1991 | 7942 | -861 | 86.7 | -10.3 | -24.2 | 178 | 93 | 56 | 2 | 14.5 | 24 | 1.8 | 27 | 24 | 4 | 0 | 62 | 237 | 245.6 | 0 | 0 | 0 | 0
446535 | 43.92 | -27.44 | 221.58 | 63.4 | 14 | 0 | 1991 | 7938 | -857 | 86.7 | -10.3 | -24.2 | 178 | 93 | 56 | 2 | 14.5 | 24 | 1.8 | 27 | 24 | 4 | 0 | 62 | 237 | 245.6 | 0 | 0 | 0 | 0
446684 | 43.93 | -27.52 | 221.6 | 63.4 | 14 | 0 | 1990 | 7934 | -853 | 86.7 | -10.4 | -24.2 | 178 | 93 | 56 | 2 | 14.5 | 24 | 1.8 | 27 | 24 | 4 | 0 | 62 | 237 | 245.6 | 0 | 0 | 0 | 0
446733 | 43.94 | -27.6 | 221.63 | 63.4 | 14 | 0 | 1990 | 7930 | -850 | 86.7 | -10.4 | -24.2 | 178 | 93 | 56 | 2 | 14.5 | 24 | 1.8 | 27 | 24 | 4 | 0 | 62 | 237 | 245.6 | 0 | 0 | 0 | 0
446803 | 43.95 | -27.66 | 221.66 | 63.4 | 14 | 0 | 1990 | 7925 | -846 | 86.7 | -10.4 | -24.3 | 180 | 93 | 56 | 2 | 14.5 | 23 | 1.8 | 27 | 24 | 4 | 0 | 62 | 237 | 245.6 | 0 | 0 | 0 | 0
446834 | 43.96 | -27.74 | 221.69 | 63.4 | 14 | 0 | 1990 | 7921 | -843 | 86.6 | -10.4 | -24.3 | 180 | 93 | 56 | 2 | 14.5 | 23 | 1.8 | 27 | 24 | 4 | 0 | 62 | 237 | 245.6 | 0 | 0 | 0 | 0
446867 | 43.96 | -27.82 | 221.71 | 63.4 | 14 | 0 | 1989 | 7917 | -839 | 86.6 | -10.5 | -24.3 | 180 | 93 | 56 | 2 | 14.5 | 23 | 1.8 | 27 | 24 | 4 | 0 | 62 | 237 | 245.6 | 0 | 0 | 0 | 0
446916 | 43.97 | -27.9 | 221.74 | 63.4 | 14 | 0 | 1989 | 7913 | -835 | 86.6 | -10.5 | -24.3 | 180 | 93 | 56 | 2 | 14.5 | 23 | 1.8 | 27 | 24 | 4 | 0 | 62 | 237 | 245.6 | 0 | 0 | 0 | 0
446963 | 43.98 | -27.98 | 221.77 | 63.4 | 14 | 0 | 1988 | 7909 | -832 | 86.5 | -10.5 | -24.3 | 180 | 93 | 56 | 2 | 14.5 | 23 | 1.9 | 27 | 24 | 4 | 0 | 62 | 237 | 245.6 | 0 | 0 | 0 | 0
447011 | 43.99 | -28.06 | 221.8 | 63.4 | 14 | 0 | 1988 | 7905 | -828 | 86.5 | -10.5 | -24.3 | 180 | 93 | 56 | 2 | 14.5 | 23 | 1.9 | 27 | 24 | 4 | 0 | 62 | 237 | 245.6 | 0 | 0 | 0 | 0
447024 | 44 | -28.14 | 221.82 | 63.4 | 14 | 0 | 1988 | 7901 | -825 | 86.4 | -10.5 | -24.3 | 180 | 93 | 56 | 2 | 14.5 | 23 | 1.9 | 27 | 24 | 4 | 0 | 62 | 237 | 245.6 | 0 | 0 | 0 | 0
447072 | 44 | -28.22 | 221.85 | 63.4 | 14 | 0 | 1987 | 7897 | -821 | 86.4 | -10.5 | -24.3 | 180 | 93 | 56 | 2 | 14.5 | 23 | 1.9 | 27 | 24 | 4 | 0 | 62 | 237 | 245.6 | 0 | 0 | 0 | 0
447083 | 44.01 | -28.3 | 221.88 | 62.8 | 14 | 0 | 1987 | 7893 | -817 | 86.4 | -10.5 | -24.3 | 180 | 93 | 56 | 2 | 14.5 | 23 | 1.9 | 27 | 24 | 4 | 0 | 62 | 237 | 245.6 | 0 | 0 | 0 | 0
447130 | 44.02 | -28.38 | 221.91 | 62.8 | 14 | 0 | 1986 | 7889 | -814 | 86.4 | -10.5 | -24.3 | 180 | 93 | 56 | 2 | 14.5 | 23 | 1.9 | 27 | 24 | 4 | 0 | 62 | 237 | 245.6 | 0 | 0 | 0 | 0
447150 | 44.03 | -28.44 | 221.93 | 62.8 | 14 | 0 | 1986 | 7884 | -810 | 86.4 | -10.6 | -24.3 | 180 | 93 | 56 | 2 | 14.5 | 23 | 1.9 | 27 | 24 | 4 | 0 | 62 | 237 | 245.6 | 0 | 0 | 0 | 0
447343 | 44.03 | -28.52 | 221.96 | 62.8 | 14 | 0 | 1986 | 7880 | -806 | 86.4 | -10.6 | -24.3 | 180 | 93 | 56 | 2 | 14.5 | 23 | 1.9 | 27 | 24 | 4 | 0 | 62 | 237 | 245.6 | 0 | 0 | 0 | 0
447387 | 44.04 | -28.6 | 221.99 | 62.8 | 14 | 0 | 1985 | 7876 | -803 | 86.3 | -10.6 | -24.3 | 180 | 93 | 56 | 2 | 14.5 | 23 | 2 | 27 | 24 | 4 | 0 | 62 | 237 | 245.6 | 0 | 0 | 0 | 0
447431 | 44.05 | -28.68 | 222.02 | 62.8 | 14 | 0 | 1985 | 7872 | -799 | 86.3 | -10.6 | -24.3 | 180 | 93 | 56 | 2 | 14.5 | 23 | 2 | 27 | 24 | 4 | 0 | 62 | 237 | 245.6 | 0 | 0 | 0 | 0
447443 | 44.06 | -28.76 | 222.04 | 62.8 | 14 | 0 | 1984 | 7868 | -796 | 86.2 | -10.7 | -24.3 | 180 | 93 | 56 | 2 | 14.5 | 23 | 2 | 27 | 24 | 4 | 0 | 62 | 237 | 245.6 | 0 | 0 | 0 | 0
447486 | 44.07 | -28.84 | 222.07 | 62.8 | 14 | 0 | 1984 | 7864 | -792 | 86.2 | -10.7 | -24.3 | 180 | 93 | 56 | 2 | 14.5 | 23 | 2 | 27 | 24 | 4 | 0 | 62 | 237 | 245.6 | 0 | 0 | 0 | 0
447621 | 44.07 | -28.82 | 222.09 | 62.8 | 14 | 0 | 1984 | 7859 | -788 | 86.2 | -10.7 | -24.3 | 180 | 93 | 56 | 2 | 14.5 | 23 | 2 | 27 | 24 | 4 | 0 | 62 | 237 | 245.6 | 0 | 0 | 0 | 0
447680 | 44.08 | -28.8 | 222.1 | 62.8 | 14 | 0 | 1984 | 7855 | -785 | 86.2 | -10.7 | -24.3 | 180 | 93 | 56 | 2 | 14.5 | 23 | 2 | 27 | 24 | 4 | 0 | 62 | 237 | 245.6 | 0 | 0 | 0 | 0
447708 | 44.09 | -28.78 | 222.12 | 62.8 | 14 | 0 | 1984 | 7850 | -781 | 86.3 | -10.6 | -24.3 | 180 | 93 | 56 | 2 | 14.5 | 23 | 2 | 27 | 24 | 4 | 0 | 62 | 237 | 245.6 | 0 | 0 | 0 | 0
447749 | 44.1 | -28.76 | 222.13 | 62.8 | 14 | 0 | 1984 | 7846 | -777 | 86.3 | -10.6 | -24.3 | 180 | 93 | 56 | 2 | 14.5 | 23 | 1.9 | 27 | 24 | 4 | 0 | 62 | 237 | 245.6 | 0 | 0 | 0 | 0
447764 | 44.11 | -28.74 | 222.15 | 62.8 | 14 | 0 | 1984 | 7841 | -774 | 86.3 | -10.6 | -24.3 | 180 | 93 | 56 | 2 | 14.5 | 23 | 1.9 | 27 | 24 | 4 | 0 | 62 | 237 | 245.6 | 0 | 0 | 0 | 0
447815 | 44.12 | -28.72 | 222.16 | 62.8 | 14 | 0 | 1984 | 7837 | -770 | 86.3 | -10.6 | -24.3 | 180 | 93 | 56 | 2 | 14.5 | 23 | 1.9 | 27 | 24 | 4 | 0 | 62 | 237 | 245.6 | 0 | 0 | 0 | 0
447856 | 44.13 | -28.7 | 222.18 | 62.8 | 14 | 0 | 1984 | 7832 | -766 | 86.4 | -10.6 | -24.3 | 180 | 93 | 56 | 2 | 14.5 | 23 | 1.9 | 27 | 24 | 4 | 0 | 62 | 237 | 245.6 | 0 | 0 | 0 | 0
447896 | 44.14 | -28.68 | 222.2 | 62.1 | 14 | 0 | 1984 | 7828 | -763 | 86.4 | -10.5 | -24.4 | 180 | 93 | 56 | 2 | 14.5 | 23 | 1.9 | 27 | 24 | 4 | 0 | 62 | 237 | 245.6 | 0 | 0 | 0 | 0
447935 | 44.14 | -28.66 | 222.21 | 62.1 | 14 | 0 | 1984 | 7823 | -759 | 86.4 | -10.5 | -24.4 | 180 | 93 | 56 | 2 | 14.5 | 23 | 1.9 | 27 | 24 | 4 | 0 | 62 | 237 | 245.6 | 0 | 0 | 0 | 0
447962 | 44.15 | -28.64 | 222.23 | 62.1 | 14 | 0 | 1983 | 7819 | -756 | 86.4 | -10.5 | -24.4 | 180 | 93 | 56 | 2 | 14.5 | 23 | 1.9 | 27 | 24 | 4 | 0 | 62 | 237 | 245.6 | 0 | 0 | 0 | 0
448013 | 44.16 | -28.62 | 222.24 | 62.1 | 14 | 0 | 1983 | 7814 | -752 | 86.4 | -10.5 | -24.4 | 180 | 93 | 56 | 2 | 14.5 | 23 | 1.9 | 27 | 24 | 4 | 0 | 62 | 237 | 245.6 | 0 | 0 | 0 | 0
448064 | 44.17 | -28.6 | 222.26 | 62.1 | 14 | 0 | 1983 | 7810 | -748 | 86.4 | -10.5 | -24.4 | 180 | 93 | 56 | 2 | 14.5 | 23 | 1.8 | 27 | 24 | 4 | 0 | 62 | 237 | 245.6 | 0 | 0 | 0 | 0
448103 | 44.18 | -28.58 | 222.28 | 62.1 | 14 | 0 | 1983 | 7805 | -745 | 86.4 | -10.5 | -24.4 | 180 | 93 | 56 | 2 | 14.5 | 23 | 1.8 | 27 | 24 | 4 | 0 | 62 | 237 | 245.6 | 0 | 0 | 0 | 0
448283 | 44.19 | -28.56 | 222.29 | 62.1 | 14 | 0 | 1983 | 7801 | -741 | 86.4 | -10.5 | -24.4 | 180 | 93 | 56 | 2 | 14.5 | 23 | 1.8 | 27 | 24 | 4 | 0 | 62 | 237 | 245.6 | 0 | 0 | 0 | 0
448333 | 44.2 | -28.54 | 222.31 | 62.1 | 14 | 0 | 1983 | 7796 | -737 | 86.4 | -10.5 | -24.4 | 180 | 93 | 56 | 2 | 14.5 | 23 | 1.8 | 27 | 24 | 4 | 0 | 62 | 237 | 245.6 | 0 | 0 | 0 | 0
448453 | 44.2 | -28.52 | 222.32 | 62.1 | 14 | 0 | 1983 | 7792 | -734 | 86.5 | -10.5 | -24.4 | 180 | 95 | 56 | 2 | 14.5 | 24 | 1.8 | 27 | 24 | 4 | 0 | 62 | 237 | 245.6 | 0 | 0 | 0 | 0
448502 | 44.21 | -28.5 | 222.34 | 62.1 | 14 | 0 | 1983 | 7787 | -730 | 86.5 | -10.5 | -24.4 | 180 | 95 | 56 | 2 | 14.5 | 24 | 1.8 | 27 | 24 | 4 | 0 | 62 | 237 | 245.6 | 0 | 0 | 0 | 0
448560 | 44.22 | -28.48 | 222.35 | 62.1 | 14 | 0 | 1983 | 7783 | -726 | 86.5 | -10.5 | -24.4 | 180 | 95 | 56 | 2 | 14.5 | 24 | 1.8 | 27 | 24 | 4 | 0 | 62 | 237 | 245.6 | 0 | 0 | 0 | 0
448607 | 44.23 | -28.46 | 222.37 | 62.1 | 14 | 0 | 1983 | 7778 | -723 | 86.5 | -10.4 | -24.4 | 180 | 95 | 56 | 2 | 14.5 | 24 | 1.8 | 27 | 24 | 4 | 0 | 62 | 237 | 245.6 | 0 | 0 | 0 | 0
448655 | 44.24 | -28.44 | 222.39 | 62.1 | 14 | 0 | 1983 | 7774 | -719 | 86.6 | -10.4 | -24.4 | 180 | 95 | 56 | 2 | 14.5 | 24 | 1.7 | 27 | 24 | 4 | 0 | 62 | 237 | 245.6 | 0 | 0 | 0 | 0
448701 | 44.25 | -28.42 | 222.4 | 62.1 | 14 | 0 | 1983 | 7769 | -715 | 86.6 | -10.4 | -24.4 | 180 | 95 | 56 | 2 | 14.5 | 24 | 1.7 | 27 | 24 | 4 | 0 | 62 | 237 | 245.6 | 0 | 0 | 0 | 0
448716 | 44.26 | -28.4 | 222.42 | 62.1 | 14 | 0 | 1982 | 7765 | -712 | 86.6 | -10.4 | -24.4 | 180 | 95 | 56 | 2 | 14.5 | 24 | 1.7 | 27 | 24 | 4 | 0 | 62 | 237 | 245.6 | 0 | 0 | 0 | 0
448767 | 44.26 | -28.38 | 222.43 | 62.1 | 14 | 0 | 1982 | 7760 | -708 | 86.6 | -10.4 | -24.4 | 180 | 95 | 56 | 2 | 14.5 | 24 | 1.7 | 27 | 24 | 4 | 0 | 62 | 237 | 245.6 | 0 | 0 | 0 | 0
448810 | 44.27 | -28.36 | 222.45 | 61.5 | 14 | 0 | 1982 | 7756 | -705 | 86.6 | -10.3 | -24.5 | 180 | 95 | 56 | 2 | 14.5 | 24 | 1.7 | 27 | 24 | 4 | 0 | 62 | 237 | 245.6 | 0 | 0 | 0 | 0
448834 | 44.28 | -28.34 | 222.47 | 61.5 | 14 | 0 | 1982 | 7751 | -701 | 86.7 | -10.3 | -24.5 | 180 | 95 | 56 | 2 | 14.5 | 24 | 1.7 | 27 | 24 | 4 | 0 | 62 | 237 | 245.6 | 0 | 0 | 0 | 0
448869 | 44.29 | -28.32 | 222.48 | 61.5 | 14 | 0 | 1982 | 7747 | -697 | 86.7 | -10.3 | -24.5 | 180 | 95 | 56 | 2 | 14.5 | 24 | 1.7 | 27 | 24 | 4 | 0 | 62 | 237 | 245.6 | 0 | 0 | 0 | 0
449029 | 44.3 | -28.3 | 222.5 | 61.5 | 14 | 0 | 1982 | 7742 | -694 | 86.7 | -10.3 | -24.5 | 180 | 95 | 56 | 2 | 14.5 | 24 | 1.7 | 27 | 24 | 4 | 0 | 62 | 237 | 245.6 | 0 | 0 | 0 | 0
449073 | 44.31 | -28.28 | 222.51 | 61.5 | 14 | 0 | 1982 | 7738 | -690 | 86.7 | -10.3 | -24.5 | 180 | 95 | 56 | 2 | 14.5 | 24 | 1.6 | 27 | 24 | 4 | 0 | 62 | 237 | 245.6 | 0 | 0 | 0 | 0
449086 | 44.32 | -28.26 | 222.53 | 61.5 | 14 | 0 | 1982 | 7733 | -686 | 86.7 | -10.3 | -24.5 | 180 | 95 | 56 | 2 | 14.5 | 24 | 1.6 | 27 | 24 | 4 | 0 | 62 | 237 | 245.6 | 0 | 0 | 0 | 0
449100 | 44.33 | -28.24 | 222.54 | 61.5 | 14 | 0 | 1982 | 7729 | -683 | 86.7 | -10.3 | -24.5 | 180 | 95 | 56 | 2 | 14.5 | 24 | 1.6 | 27 | 24 | 4 | 0 | 62 | 237 | 245.6 | 0 | 0 | 0 | 0
449168 | 44.33 | -28.22 | 222.56 | 61.5 | 14 | 0 | 1982 | 7724 | -679 | 86.7 | -10.3 | -24.5 | 180 | 95 | 56 | 2 | 14.5 | 24 | 1.6 | 27 | 24 | 4 | 0 | 62 | 237 | 245.6 | 0 | 0 | 0 | 0
449297 | 44.34 | -28.26 | 222.58 | 61.5 | 14 | 0 | 1982 | 7719 | -675 | 86.7 | -10.3 | -24.5 | 180 | 95 | 56 | 2 | 14.5 | 24 | 1.6 | 27 | 24 | 4 | 0 | 62 | 237 | 245.6 | 0 | 0 | 0 | 0
449338 | 44.35 | -28.3 | 222.59 | 61.5 | 14 | 0 | 1982 | 7715 | -672 | 86.7 | -10.3 | -24.5 | 180 | 95 | 56 | 2 | 14.5 | 24 | 1.6 | 27 | 24 | 4 | 0 | 62 | 237 | 245.6 | 0 | 0 | 0 | 0
449382 | 44.36 | -28.34 | 222.61 | 61.5 | 14 | 0 | 1981 | 7710 | -668 | 86.7 | -10.3 | -24.5 | 180 | 95 | 56 | 2 | 14.5 | 24 | 1.6 | 27 | 24 | 4 | 0 | 62 | 237 | 245.6 | 0 | 0 | 0 | 0
449422 | 44.37 | -28.38 | 222.62 | 61.5 | 14 | 0 | 1981 | 7706 | -664 | 86.7 | -10.3 | -24.5 | 180 | 95 | 56 | 2 | 14.5 | 24 | 1.6 | 27 | 24 | 4 | 0 | 62 | 237 | 245.6 | 0 | 0 | 0 | 0
449436 | 44.38 | -28.42 | 222.64 | 61.5 | 14 | 0 | 1981 | 7701 | -661 | 86.7 | -10.3 | -24.5 | 180 | 95 | 56 | 2 | 14.5 | 24 | 1.6 | 27 | 24 | 4 | 0 | 62 | 237 | 245.6 | 0 | 0 | 0 | 0
449485 | 44.39 | -28.44 | 222.65 | 61.5 | 14 | 0 | 1980 | 7697 | -657 | 86.7 | -10.3 | -24.6 | 180 | 95 | 56 | 2 | 14.5 | 24 | 1.6 | 27 | 24 | 4 | 0 | 62 | 237 | 245.6 | 0 | 0 | 0 | 0
449523 | 44.4 | -28.48 | 222.67 | 61.5 | 14 | 0 | 1980 | 7692 | -653 | 86.7 | -10.3 | -24.6 | 180 | 95 | 56 | 2 | 14.5 | 24 | 1.6 | 27 | 24 | 4 | 0 | 62 | 237 | 245.6 | 0 | 0 | 0 | 0
449588 | 44.4 | -28.52 | 222.69 | 61.5 | 14 | 0 | 1980 | 7688 | -650 | 86.7 | -10.3 | -24.6 | 180 | 95 | 56 | 2 | 14.5 | 24 | 1.6 | 27 | 24 | 4 | 0 | 62 | 237 | 245.6 | 0 | 0 | 0 | 0
449642 | 44.41 | -28.56 | 222.7 | 61.5 | 14 | 0 | 1980 | 7683 | -646 | 86.7 | -10.3 | -24.6 | 180 | 95 | 56 | 2 | 14.5 | 24 | 1.6 | 27 | 24 | 4 | 0 | 62 | 237 | 245.6 | 0 | 0 | 0 | 0
449685 | 44.42 | -28.6 | 222.72 | 61.5 | 14 | 0 | 1980 | 7679 | -642 | 86.6 | -10.3 | -24.6 | 180 | 95 | 56 | 2 | 14.5 | 24 | 1.6 | 27 | 24 | 4 | 0 | 62 | 237 | 245.6 | 0 | 0 | 0 | 0
449724 | 44.43 | -28.64 | 222.73 | 61.5 | 14 | 0 | 1979 | 7674 | -639 | 86.6 | -10.3 | -24.6 | 180 | 95 | 56 | 2 | 14.5 | 24 | 1.6 | 27 | 24 | 4 | 0 | 62 | 237 | 245.6 | 0 | 0 | 0 | 0
449745 | 44.44 | -28.68 | 222.75 | 61.5 | 14 | 0 | 1979 | 7670 | -635 | 86.6 | -10.3 | -24.6 | 180 | 95 | 56 | 2 | 14.5 | 24 | 1.6 | 27 | 24 | 4 | 0 | 62 | 237 | 245.6 | 0 | 0 | 0 | 0
449781 | 44.45 | -28.72 | 222.77 | 61.5 | 14 | 0 | 1979 | 7665 | -631 | 86.6 | -10.3 | -24.6 | 180 | 95 | 56 | 2 | 14.5 | 24 | 1.6 | 27 | 24 | 4 | 0 | 62 | 237 | 245.6 | 0 | 0 | 0 | 0
449925 | 44.46 | -28.76 | 222.78 | 61.5 | 14 | 0 | 1978 | 7661 | -628 | 86.6 | -10.3 | -24.6 | 180 | 95 | 56 | 2 | 14.5 | 24 | 1.6 | 27 | 24 | 4 | 0 | 62 | 237 | 245.6 | 0 | 0 | 0 | 0
450026 | 44.47 | -28.8 | 222.8 | 61.5 | 14 | 0 | 1978 | 7656 | -624 | 86.6 | -10.3 | -24.6 | 180 | 95 | 56 | 2 | 14.5 | 24 | 1.6 | 27 | 24 | 4 | 0 | 62 | 237 | 245.6 | 0 | 0 | 0 | 0
450114 | 44.47 | -28.82 | 222.81 | 60.9 | 14 | 0 | 1978 | 7652 | -620 | 86.5 | -10.2 | -24.6 | 180 | 95 | 56 | 2 | 14.5 | 24 | 1.7 | 27 | 24 | 4 | 0 | 62 | 237 | 245.6 | 0 | 0 | 0 | 0
450173 | 44.48 | -28.86 | 222.83 | 60.9 | 14 | 0 | 1978 | 7647 | -616 | 86.5 | -10.2 | -24.6 | 180 | 95 | 56 | 2 | 14.5 | 24 | 1.7 | 27 | 24 | 4 | 0 | 62 | 237 | 245.6 | 0 | 0 | 0 | 0
450230 | 44.49 | -28.9 | 222.84 | 60.9 | 14 | 0 | 1977 | 7643 | -613 | 86.5 | -10.2 | -24.6 | 180 | 95 | 56 | 2 | 14.5 | 24 | 1.7 | 27 | 24 | 4 | 0 | 62 | 237 | 245.6 | 0 | 0 | 0 | 0
450277 | 44.5 | -28.94 | 222.86 | 60.9 | 14 | 0 | 1977 | 7638 | -609 | 86.5 | -10.2 | -24.6 | 180 | 95 | 56 | 2 | 14.5 | 24 | 1.7 | 27 | 24 | 4 | 0 | 62 | 237 | 245.6 | 0 | 0 | 0 | 0
450324 | 44.51 | -28.98 | 222.88 | 60.9 | 14 | 0 | 1977 | 7634 | -605 | 86.5 | -10.2 | -24.6 | 180 | 95 | 56 | 2 | 14.5 | 24 | 1.7 | 27 | 24 | 4 | 0 | 62 | 237 | 245.6 | 0 | 0 | 0 | 0
450336 | 44.52 | -29.02 | 222.89 | 60.9 | 14 | 0 | 1976 | 7629 | -602 | 86.5 | -10.2 | -24.6 | 180 | 95 | 56 | 2 | 14.5 | 24 | 1.7 | 27 | 24 | 4 | 0 | 62 | 237 | 245.6 | 0 | 0 | 0 | 0
450360 | 44.53 | -29.06 | 222.91 | 60.9 | 14 | 0 | 1976 | 7625 | -598 | 86.4 | -10.2 | -24.6 | 180 | 95 | 56 | 2 | 14.5 | 24 | 1.7 | 27 | 24 | 4 | 0 | 62 | 237 | 245.6 | 0 | 0 | 0 | 0
450385 | 44.54 | -29.1 | 222.92 | 60.9 | 14 | 0 | 1976 | 7620 | -594 | 86.4 | -10.2 | -24.6 | 180 | 95 | 56 | 2 | 14.5 | 24 | 1.7 | 27 | 24 | 4 | 0 | 62 | 237 | 245.6 | 0 | 0 | 0 | 0
450411 | 44.54 | -29.14 | 222.94 | 60.9 | 14 | 0 | 1976 | 7616 | -591 | 86.4 | -10.2 | -24.6 | 180 | 95 | 56 | 2 | 14.5 | 24 | 1.7 | 27 | 24 | 4 | 0 | 62 | 237 | 245.6 | 0 | 0 | 0 | 0
450451 | 44.55 | -29.18 | 222.96 | 60.9 | 14 | 0 | 1976 | 7611 | -587 | 86.4 | -10.2 | -24.6 | 180 | 95 | 56 | 2 | 14.5 | 24 | 1.7 | 27 | 24 | 4 | 0 | 62 | 237 | 245.6 | 0 | 0 | 0 | 0
450473 | 44.56 | -29.2 | 222.97 | 60.9 | 14 | 0 | 1975 | 7607 | -583 | 86.4 | -10.2 | -24.7 | 180 | 95 | 56 | 2 | 14.5 | 24 | 1.7 | 27 | 24 | 4 | 0 | 62 | 237 | 245.6 | 0 | 0 | 0 | 0
450594 | 44.57 | -29.24 | 222.99 | 60.9 | 14 | 0 | 1975 | 7602 | -580 | 86.4 | -10.2 | -24.7 | 180 | 95 | 56 | 2 | 14.5 | 24 | 1.7 | 27 | 24 | 4 | 0 | 62 | 237 | 245.6 | 0 | 0 | 0 | 0
450641 | 44.58 | -29.28 | 223 | 60.9 | 14 | 0 | 1975 | 7598 | -576 | 86.4 | -10.2 | -24.7 | 180 | 95 | 56 | 2 | 14.5 | 24 | 1.7 | 27 | 24 | 4 | 0 | 62 | 237 | 245.6 | 0 | 0 | 0 | 0
450688 | 44.59 | -29.32 | 223.02 | 60.9 | 14 | 0 | 1974 | 7593 | -572 | 86.4 | -10.2 | -24.7 | 180 | 95 | 56 | 2 | 14.5 | 24 | 1.7 | 27 | 24 | 4 | 0 | 62 | 237 | 245.6 | 0 | 0 | 0 | 0
450766 | 44.6 | -29.36 | 223.03 | 60.9 | 14 | 0 | 1974 | 7589 | -569 | 86.4 | -10.2 | -24.7 | 180 | 95 | 56 | 2 | 14.5 | 24 | 1.7 | 27 | 24 | 4 | 0 | 62 | 237 | 245.6 | 0 | 0 | 0 | 0
450813 | 44.61 | -29.4 | 223.05 | 60.9 | 14 | 0 | 1974 | 7584 | -565 | 86.4 | -10.2 | -24.7 | 180 | 95 | 56 | 2 | 14.5 | 24 | 1.7 | 27 | 24 | 4 | 0 | 62 | 237 | 245.6 | 0 | 0 | 0 | 0
450954 | 44.61 | -29.46 | 223.06 | 60.9 | 14 | 0 | 1974 | 7581 | -562 | 86.4 | -10.2 | -24.7 | 180 | 95 | 56 | 2 | 14.5 | 24 | 1.7 | 27 | 24 | 4 | 0 | 62 | 237 | 245.6 | 0 | 0 | 0 | 0
451000 | 44.62 | -29.52 | 223.07 | 60.9 | 14 | 0 | 1973 | 7577 | -559 | 86.3 | -10.2 | -24.7 | 180 | 95 | 56 | 2 | 14.5 | 24 | 1.7 | 27 | 24 | 4 | 0 | 62 | 237 | 245.6 | 0 | 0 | 0 | 0
451014 | 44.63 | -29.58 | 223.07 | 60.9 | 14 | 0 | 1973 | 7574 | -556 | 86.3 | -10.2 | -24.7 | 180 | 95 | 56 | 2 | 14.5 | 24 | 1.7 | 27 | 24 | 4 | 0 | 62 | 237 | 245.6 | 0 | 0 | 0 | 0
451029 | 44.64 | -29.64 | 223.08 | 60.9 | 14 | 0 | 1972 | 7570 | -553 | 86.3 | -10.3 | -24.6 | 180 | 95 | 56 | 2 | 14.5 | 24 | 1.8 | 27 | 24 | 4 | 0 | 62 | 237 | 245.6 | 0 | 0 | 0 | 0
451072 | 44.65 | -29.7 | 223.09 | 60.9 | 14 | 0 | 1972 | 7567 | -550 | 86.3 | -10.3 | -24.6 | 180 | 95 | 56 | 2 | 14.5 | 24 | 1.8 | 27 | 24 | 4 | 0 | 62 | 237 | 245.6 | 0 | 0 | 0 | 0
451126 | 44.66 | -29.76 | 223.1 | 60.9 | 14 | 0 | 1971 | 7563 | -548 | 86.2 | -10.3 | -24.6 | 180 | 95 | 56 | 2 | 14.5 | 24 | 1.8 | 27 | 24 | 4 | 0 | 62 | 237 | 245.6 | 0 | 0 | 0 | 0
451160 | 44.67 | -29.82 | 223.11 | 60.9 | 14 | 0 | 1971 | 7560 | -545 | 86.2 | -10.3 | -24.6 | 180 | 95 | 56 | 2 | 14.5 | 24 | 1.8 | 27 | 24 | 4 | 0 | 62 | 237 | 245.6 | 0 | 0 | 0 | 0
451196 | 44.68 | -29.9 | 223.11 | 60.3 | 14 | 0 | 1970 | 7556 | -542 | 86.2 | -10.3 | -24.6 | 180 | 95 | 56 | 2 | 14.5 | 23 | 1.8 | 27 | 24 | 4 | 0 | 62 | 237 | 245.6 | 0 | 0 | 0 | 0
451258 | 44.69 | -29.96 | 223.12 | 60.3 | 14 | 0 | 1970 | 7553 | -539 | 86.1 | -10.3 | -24.6 | 180 | 95 | 56 | 2 | 14.5 | 23 | 1.8 | 27 | 24 | 4 | 0 | 62 | 237 | 245.6 | 0 | 0 | 0 | 0
451274 | 44.7 | -30.02 | 223.13 | 60.3 | 14 | 0 | 1970 | 7549 | -536 | 86.1 | -10.3 | -24.6 | 180 | 95 | 56 | 2 | 14.5 | 23 | 1.8 | 27 | 24 | 4 | 0 | 62 | 237 | 245.6 | 0 | 0 | 0 | 0
451317 | 44.7 | -30.08 | 223.14 | 60.3 | 14 | 0 | 1969 | 7546 | -533 | 86.1 | -10.3 | -24.6 | 180 | 95 | 56 | 2 | 14.5 | 23 | 1.8 | 27 | 24 | 4 | 0 | 62 | 237 | 245.6 | 0 | 0 | 0 | 0
451368 | 44.71 | -30.14 | 223.15 | 60.3 | 14 | 0 | 1968 | 7543 | -530 | 86.1 | -10.3 | -24.6 | 180 | 95 | 56 | 2 | 14.5 | 23 | 1.9 | 27 | 24 | 4 | 0 | 62 | 237 | 245.6 | 0 | 0 | 0 | 0
451409 | 44.72 | -30.2 | 223.15 | 60.3 | 14 | 0 | 1968 | 7539 | -527 | 86.1 | -10.3 | -24.6 | 180 | 95 | 56 | 2 | 14.5 | 23 | 1.9 | 27 | 24 | 4 | 0 | 62 | 237 | 245.6 | 0 | 0 | 0 | 0
451557 | 44.73 | -30.26 | 223.16 | 60.3 | 14 | 0 | 1968 | 7536 | -524 | 86.1 | -10.3 | -24.6 | 180 | 95 | 56 | 2 | 14.5 | 23 | 1.9 | 27 | 24 | 4 | 0 | 62 | 237 | 245.6 | 0 | 0 | 0 | 0
451590 | 44.74 | -30.32 | 223.17 | 60.3 | 14 | 0 | 1967 | 7532 | -521 | 86.1 | -10.3 | -24.6 | 180 | 95 | 56 | 2 | 14.5 | 23 | 1.9 | 27 | 24 | 4 | 0 | 62 | 237 | 245.6 | 0 | 0 | 0 | 0
451692 | 44.75 | -30.38 | 223.18 | 60.3 | 14 | 0 | 1967 | 7529 | -519 | 86 | -10.3 | -24.5 | 181 | 95 | 56 | 2 | 14.5 | 23 | 1.9 | 27 | 24 | 4 | 0 | 62 | 237 | 245.6 | 0 | 0 | 0 | 0
451746 | 44.76 | -30.44 | 223.19 | 60.3 | 14 | 0 | 1966 | 7525 | -516 | 86 | -10.3 | -24.5 | 181 | 95 | 56 | 2 | 14.5 | 23 | 1.9 | 27 | 24 | 4 | 0 | 62 | 237 | 245.6 | 0 | 0 | 0 | 0
451807 | 44.77 | -30.5 | 223.2 | 60.3 | 14 | 0 | 1966 | 7522 | -513 | 86 | -10.3 | -24.5 | 181 | 95 | 56 | 2 | 14.5 | 23 | 1.9 | 27 | 24 | 4 | 0 | 62 | 237 | 245.6 | 0 | 0 | 0 | 0
451860 | 44.78 | -30.56 | 223.2 | 60.3 | 14 | 0 | 1966 | 7518 | -510 | 85.9 | -10.3 | -24.5 | 181 | 95 | 56 | 2 | 14.5 | 23 | 1.9 | 27 | 24 | 4 | 0 | 62 | 237 | 245.6 | 0 | 0 | 0 | 0
451912 | 44.78 | -30.62 | 223.21 | 60.3 | 14 | 0 | 1965 | 7515 | -507 | 85.9 | -10.4 | -24.5 | 181 | 95 | 56 | 2 | 14.5 | 23 | 2 | 27 | 24 | 4 | 0 | 62 | 237 | 245.6 | 0 | 0 | 0 | 0
451967 | 44.79 | -30.68 | 223.22 | 60.3 | 14 | 0 | 1964 | 7512 | -504 | 85.9 | -10.4 | -24.5 | 181 | 95 | 56 | 2 | 14.5 | 23 | 2 | 27 | 24 | 4 | 0 | 62 | 237 | 245.6 | 0 | 0 | 0 | 0
452002 | 44.8 | -30.74 | 223.23 | 60.3 | 14 | 0 | 1964 | 7508 | -501 | 85.9 | -10.4 | -24.4 | 181 | 95 | 56 | 2 | 14.5 | 23 | 2 | 27 | 24 | 4 | 0 | 62 | 237 | 245.6 | 0 | 0 | 0 | 0
452040 | 44.81 | -30.8 | 223.24 | 60.3 | 14 | 0 | 1964 | 7505 | -498 | 85.8 | -10.4 | -24.4 | 181 | 95 | 56 | 2 | 14.5 | 23 | 2 | 27 | 24 | 4 | 0 | 62 | 237 | 245.6 | 0 | 0 | 0 | 0
452101 | 44.82 | -30.88 | 223.24 | 59.7 | 14 | 0 | 1963 | 7501 | -495 | 85.8 | -10.4 | -24.4 | 181 | 95 | 56 | 2 | 14.5 | 22 | 2 | 27 | 24 | 4 | 0 | 62 | 237 | 245.6 | 0 | 0 | 0 | 0
452151 | 44.83 | -30.94 | 223.25 | 59.7 | 14 | 0 | 1963 | 7498 | -492 | 85.8 | -10.4 | -24.4 | 181 | 95 | 56 | 2 | 14.5 | 22 | 2 | 27 | 24 | 4 | 0 | 62 | 237 | 245.6 | 0 | 0 | 0 | 0
452201 | 44.84 | -31 | 223.26 | 59.7 | 14 | 0 | 1962 | 7494 | -490 | 85.8 | -10.4 | -24.4 | 181 | 95 | 56 | 2 | 14.5 | 22 | 2 | 27 | 24 | 4 | 0 | 62 | 237 | 245.6 | 0 | 0 | 0 | 0
452368 | 44.85 | -31.06 | 223.27 | 59.7 | 14 | 0 | 1962 | 7491 | -487 | 85.8 | -10.4 | -24.4 | 181 | 95 | 56 | 2 | 14.5 | 22 | 2 | 27 | 24 | 4 | 0 | 62 | 237 | 245.6 | 0 | 0 | 0 | 0
452414 | 44.86 | -31.12 | 223.28 | 59.7 | 14 | 0 | 1961 | 7487 | -484 | 85.8 | -10.5 | -24.3 | 181 | 95 | 56 | 2 | 14.5 | 22 | 2.1 | 27 | 24 | 4 | 0 | 62 | 237 | 245.6 | 0 | 0 | 0 | 0
452446 | 44.86 | -31.18 | 223.28 | 59.7 | 14 | 0 | 1961 | 7484 | -481 | 85.8 | -10.5 | -24.3 | 181 | 95 | 56 | 2 | 14.5 | 22 | 2.1 | 27 | 24 | 4 | 0 | 62 | 237 | 245.6 | 0 | 0 | 0 | 0
452496 | 44.87 | -31.24 | 223.29 | 59.7 | 14 | 0 | 1960 | 7480 | -478 | 85.7 | -10.5 | -24.3 | 181 | 95 | 56 | 2 | 14.5 | 22 | 2.1 | 27 | 24 | 4 | 0 | 62 | 237 | 245.6 | 0 | 0 | 0 | 0
452542 | 44.88 | -31.3 | 223.3 | 59.7 | 14 | 0 | 1960 | 7477 | -475 | 85.7 | -10.5 | -24.3 | 181 | 95 | 56 | 2 | 14.5 | 22 | 2.1 | 27 | 24 | 4 | 0 | 62 | 237 | 245.6 | 0 | 0 | 0 | 0
452652 | 44.89 | -31.08 | 223.3 | 59.7 | 14 | 0 | 1960 | 7475 | -472 | 85.8 | -10.4 | -24.3 | 181 | 95 | 56 | 2 | 14.5 | 22 | 2.1 | 27 | 24 | 4 | 0 | 62 | 237 | 245.6 | 0 | 0 | 0 | 0
452674 | 44.9 | -30.86 | 223.29 | 59.7 | 14 | 0 | 1961 | 7472 | -469 | 85.8 | -10.4 | -24.3 | 181 | 95 | 56 | 2 | 14.5 | 22 | 2.1 | 27 | 24 | 4 | 0 | 62 | 237 | 245.6 | 0 | 0 | 0 | 0
452730 | 44.9 | -30.66 | 223.29 | 59.7 | 14 | 0 | 1961 | 7470 | -466 | 85.9 | -10.3 | -24.3 | 181 | 95 | 56 | 2 | 14.5 | 22 | 2.1 | 27 | 24 | 4 | 0 | 62 | 237 | 245.6 | 0 | 0 | 0 | 0
452759 | 44.91 | -30.44 | 223.28 | 59.7 | 14 | 0 | 1962 | 7467 | -463 | 86 | -10.3 | -24.3 | 181 | 95 | 56 | 2 | 14.5 | 22 | 2 | 27 | 24 | 4 | 0 | 62 | 237 | 245.6 | 0 | 0 | 0 | 0
452791 | 44.92 | -30.22 | 223.28 | 59.7 | 14 | 0 | 1962 | 7465 | -460 | 86.1 | -10.3 | -24.3 | 181 | 95 | 56 | 2 | 14.5 | 22 | 2 | 27 | 24 | 4 | 0 | 62 | 237 | 245.6 | 0 | 0 | 0 | 0
452863 | 44.92 | -30 | 223.27 | 59.7 | 14 | 0 | 1963 | 7463 | -457 | 86.1 | -10.2 | -24.4 | 181 | 95 | 56 | 2 | 14.5 | 22 | 2 | 27 | 24 | 4 | 0 | 62 | 237 | 245.6 | 0 | 0 | 0 | 0
452907 | 44.93 | -29.78 | 223.27 | 59.7 | 14 | 0 | 1963 | 7460 | -454 | 86.2 | -10.1 | -24.4 | 181 | 95 | 56 | 2 | 14.5 | 22 | 2 | 27 | 24 | 4 | 0 | 62 | 237 | 245.6 | 0 | 0 | 0 | 0
452951 | 44.94 | -29.58 | 223.27 | 59.7 | 14.5 | 0 | 1964 | 7458 | -452 | 86.3 | -10.1 | -24.4 | 181 | 95 | 56 | 2 | 14.5 | 22 | 2 | 27 | 24 | 4 | 0 | 62 | 237 | 245.6 | 0 | 0 | 0 | 0
452993 | 44.95 | -29.36 | 223.26 | 59.7 | 14.5 | 0 | 1964 | 7456 | -449 | 86.4 | -10 | -24.4 | 181 | 95 | 56 | 2 | 14.5 | 22 | 2 | 27 | 24 | 4 | 0 | 62 | 237 | 245.6 | 0 | 0 | 0 | 0
453036 | 44.95 | -29.14 | 223.26 | 59.7 | 14.5 | 0 | 1964 | 7453 | -446 | 86.4 | -10 | -24.4 | 181 | 95 | 56 | 2 | 14.5 | 22 | 1.9 | 27 | 24 | 4 | 0 | 62 | 237 | 245.6 | 0 | 0 | 0 | 0
453077 | 44.96 | -28.92 | 223.25 | 59.7 | 14.5 | 0 | 1965 | 7451 | -443 | 86.5 | -10 | -24.4 | 181 | 95 | 56 | 2 | 14.5 | 22 | 1.9 | 27 | 24 | 4 | 0 | 62 | 237 | 245.6 | 0 | 0 | 0 | 0
453126 | 44.97 | -28.7 | 223.25 | 59.7 | 14.5 | 0 | 1966 | 7448 | -440 | 86.6 | -9.9 | -24.4 | 181 | 95 | 56 | 2 | 14.5 | 22 | 1.9 | 27 | 24 | 4 | 0 | 62 | 237 | 245.6 | 0 | 0 | 0 | 0
453195 | 44.98 | -28.5 | 223.25 | 59.7 | 14.5 | 0 | 1966 | 7446 | -437 | 86.7 | -9.9 | -24.4 | 181 | 95 | 56 | 2 | 14.5 | 22 | 1.9 | 27 | 24 | 4 | 0 | 62 | 237 | 245.6 | 0 | 0 | 0 | 0
453345 | 44.98 | -28.28 | 223.24 | 59.7 | 14.5 | 0 | 1966 | 7444 | -434 | 86.7 | -9.8 | -24.4 | 181 | 95 | 56 | 2 | 14.5 | 22 | 1.9 | 27 | 24 | 4 | 0 | 62 | 237 | 245.6 | 0 | 0 | 0 | 0
453395 | 44.99 | -28.06 | 223.24 | 59.7 | 14.5 | 0 | 1967 | 7441 | -431 | 86.8 | -9.7 | -24.4 | 181 | 95 | 56 | 2 | 14.5 | 22 | 1.9 | 27 | 24 | 4 | 0 | 62 | 237 | 245.6 | 0 | 0 | 0 | 0
453451 | 45 | -27.84 | 223.23 | 59.7 | 14.5 | 0 | 1967 | 7439 | -428 | 86.9 | -9.7 | -24.5 | 181 | 95 | 56 | 2 | 14.5 | 23 | 1.8 | 27 | 24 | 4 | 0 | 62 | 237 | 245.6 | 0 | 0 | 0 | 0
453498 | 45 | -27.62 | 223.23 | 59.7 | 14.5 | 0 | 1968 | 7436 | -425 | 86.9 | -9.7 | -24.5 | 181 | 95 | 56 | 2 | 14.5 | 23 | 1.8 | 27 | 24 | 4 | 0 | 62 | 237 | 245.6 | 0 | 0 | 0 | 0
453521 | 45.01 | -27.4 | 223.22 | 59.7 | 14.5 | 0 | 1968 | 7434 | -422 | 87 | -9.6 | -24.5 | 181 | 95 | 56 | 2 | 14.5 | 23 | 1.8 | 27 | 24 | 4 | 0 | 62 | 237 | 245.6 | 0 | 0 | 0 | 0
453577 | 45.02 | -27.2 | 223.22 | 59.7 | 14.5 | 0 | 1968 | 7432 | -419 | 87.1 | -9.6 | -24.5 | 181 | 95 | 56 | 2 | 14.5 | 23 | 1.8 | 27 | 24 | 4 | 0 | 62 | 237 | 245.6 | 0 | 0 | 0 | 0
453621 | 45.03 | -26.98 | 223.22 | 59.7 | 14.5 | 0 | 1969 | 7429 | -416 | 87.2 | -9.5 | -24.5 | 181 | 95 | 56 | 2 | 14.5 | 23 | 1.8 | 27 | 24 | 4 | 0 | 62 | 237 | 245.6 | 0 | 0 | 0 | 0
453642 | 45.03 | -26.76 | 223.21 | 59.7 | 14.5 | 0 | 1970 | 7427 | -413 | 87.2 | -9.4 | -24.5 | 181 | 95 | 56 | 2 | 14.5 | 23 | 1.8 | 27 | 24 | 4 | 0 | 62 | 237 | 245.6 | 0 | 0 | 0 | 0
453658 | 45.04 | -26.54 | 223.21 | 59.7 | 14.5 | 0 | 1970 | 7424 | -410 | 87.3 | -9.4 | -24.5 | 181 | 95 | 56 | 2 | 14.5 | 23 | 1.7 | 27 | 24 | 4 | 0 | 62 | 237 | 245.6 | 0 | 0 | 0 | 0
453671 | 45.05 | -26.32 | 223.2 | 59.7 | 14.5 | 0 | 1970 | 7422 | -407 | 87.4 | -9.4 | -24.5 | 181 | 95 | 56 | 2 | 14.5 | 23 | 1.7 | 27 | 24 | 4 | 0 | 62 | 237 | 245.6 | 0 | 0 | 0 | 0
453717 | 45.05 | -26.12 | 223.2 | 59.7 | 15 | 0 | 1971 | 7420 | -405 | 87.5 | -9.4 | -24.5 | 181 | 95 | 56 | 2 | 14.5 | 23 | 1.7 | 27 | 24 | 4 | 0 | 62 | 237 | 245.6 | 0 | 0 | 0 | 0
453764 | 45.06 | -25.9 | 223.2 | 59.7 | 15 | 0 | 1971 | 7417 | -402 | 87.5 | -9.3 | -24.5 | 181 | 95 | 56 | 2 | 14.5 | 23 | 1.7 | 27 | 24 | 4 | 0 | 62 | 237 | 245.6 | 0 | 0 | 0 | 0
453776 | 45.07 | -25.68 | 223.19 | 59.7 | 15 | 0 | 1972 | 7415 | -399 | 87.6 | -9.2 | -24.6 | 181 | 95 | 56 | 2 | 14.5 | 23 | 1.7 | 27 | 24 | 4 | 0 | 62 | 237 | 245.6 | 0 | 0 | 0 | 0
453897 | 45.08 | -25.46 | 223.19 | 59.7 | 15 | 0 | 1972 | 7413 | -396 | 87.7 | -9.2 | -24.6 | 181 | 95 | 56 | 2 | 14.5 | 23 | 1.7 | 27 | 24 | 4 | 0 | 62 | 237 | 245.6 | 0 | 0 | 0 | 0
453941 | 45.08 | -25.24 | 223.18 | 59.7 | 15 | 0 | 1973 | 7410 | -393 | 87.8 | -9.1 | -24.6 | 181 | 95 | 56 | 2 | 14.5 | 23 | 1.6 | 27 | 24 | 4 | 0 | 62 | 237 | 245.6 | 0 | 0 | 0 | 0
453974 | 45.09 | -25.04 | 223.18 | 59.7 | 15 | 0 | 1973 | 7408 | -390 | 87.8 | -9.1 | -24.6 | 181 | 95 | 56 | 2 | 14.5 | 23 | 1.6 | 27 | 24 | 4 | 0 | 62 | 237 | 245.6 | 0 | 0 | 0 | 0
454005 | 45.1 | -24.82 | 223.17 | 59.7 | 15 | 0 | 1974 | 7405 | -387 | 87.9 | -9.1 | -24.6 | 181 | 95 | 56 | 2 | 14.5 | 23 | 1.6 | 27 | 24 | 4 | 0 | 62 | 237 | 245.6 | 0 | 0 | 0 | 0
454031 | 45.1 | -24.6 | 223.17 | 59.7 | 15 | 0 | 1974 | 7403 | -384 | 88 | -9 | -24.6 | 181 | 95 | 56 | 2 | 14.5 | 23 | 1.6 | 27 | 24 | 4 | 0 | 62 | 237 | 245.6 | 0 | 0 | 0 | 0
454171 | 45.11 | -24.4 | 223.16 | 59.7 | 15 | 0 | 1974 | 7401 | -381 | 88.1 | -9 | -24.6 | 181 | 95 | 56 | 2 | 14.5 | 23 | 1.6 | 27 | 24 | 4 | 0 | 62 | 237 | 245.6 | 0 | 0 | 0 | 0
454213 | 45.12 | -24.2 | 223.15 | 59.7 | 15 | 0 | 1975 | 7399 | -378 | 88.1 | -8.9 | -24.6 | 181 | 95 | 56 | 2 | 14.5 | 23 | 1.6 | 27 | 24 | 4 | 0 | 62 | 237 | 245.6 | 0 | 0 | 0 | 0
454255 | 45.12 | -23.98 | 223.15 | 59.7 | 15.5 | 0 | 1975 | 7398 | -375 | 88.1 | -8.9 | -24.6 | 181 | 95 | 56 | 2 | 14.5 | 23 | 1.6 | 27 | 24 | 4 | 0 | 62 | 237 | 245.6 | 0 | 0 | 0 | 0
454271 | 45.13 | -23.78 | 223.14 | 59.7 | 15.5 | 0 | 1976 | 7396 | -372 | 88.2 | -8.8 | -24.6 | 181 | 95 | 56 | 2 | 14.5 | 23 | 1.6 | 27 | 24 | 4 | 0 | 62 | 237 | 245.6 | 0 | 0 | 0 | 0
454285 | 45.14 | -23.58 | 223.13 | 59.7 | 15.5 | 0 | 1976 | 7394 | -369 | 88.3 | -8.8 | -24.6 | 181 | 95 | 56 | 2 | 14.5 | 23 | 1.6 | 27 | 24 | 4 | 0 | 62 | 237 | 245.6 | 0 | 0 | 0 | 0
454333 | 45.15 | -23.38 | 223.12 | 59.7 | 15.5 | 0 | 1976 | 7392 | -365 | 88.3 | -8.8 | -24.7 | 181 | 95 | 56 | 2 | 14.5 | 23 | 1.6 | 27 | 24 | 4 | 0 | 62 | 237 | 245.6 | 0 | 0 | 0 | 0
454358 | 45.15 | -23.16 | 223.12 | 59.7 | 15.5 | 0 | 1977 | 7391 | -362 | 88.3 | -8.8 | -24.7 | 181 | 95 | 56 | 2 | 14.5 | 23 | 1.6 | 27 | 24 | 4 | 0 | 62 | 237 | 245.6 | 0 | 0 | 0 | 0
454391 | 45.16 | -22.96 | 223.11 | 59.7 | 16 | 0 | 1977 | 7389 | -359 | 88.4 | -8.7 | -24.7 | 181 | 95 | 56 | 2 | 14.5 | 23 | 1.6 | 27 | 24 | 4 | 0 | 62 | 237 | 245.6 | 0 | 0 | 0 | 0
454450 | 45.17 | -22.76 | 223.1 | 59.7 | 16 | 0 | 1978 | 7387 | -356 | 88.4 | -8.7 | -24.8 | 181 | 95 | 56 | 2 | 14.5 | 23 | 1.6 | 27 | 24 | 4 | 0 | 62 | 237 | 245.6 | 0 | 0 | 0 | 0
454463 | 45.17 | -22.56 | 223.09 | 59.7 | 16 | 0 | 1978 | 7385 | -353 | 88.5 | -8.6 | -24.8 | 181 | 95 | 56 | 2 | 14.5 | 23 | 1.6 | 27 | 24 | 4 | 0 | 62 | 237 | 245.6 | 0 | 0 | 0 | 0
454504 | 45.18 | -22.36 | 223.08 | 59.7 | 16 | 0 | 1978 | 7383 | -350 | 88.6 | -8.6 | -24.8 | 181 | 95 | 56 | 2 | 14.5 | 23 | 1.6 | 27 | 24 | 4 | 0 | 62 | 237 | 245.6 | 0 | 0 | 0 | 0
454552 | 45.19 | -22.14 | 223.08 | 59.7 | 16 | 0 | 1979 | 7382 | -347 | 88.6 | -8.6 | -24.8 | 181 | 95 | 56 | 2 | 14.5 | 23 | 1.6 | 27 | 24 | 4 | 0 | 62 | 237 | 245.6 | 0 | 0 | 0 | 0
454591 | 45.19 | -21.94 | 223.07 | 59.7 | 16.5 | 0 | 1979 | 7380 | -344 | 88.6 | -8.6 | -24.9 | 181 | 95 | 56 | 2 | 14.5 | 23 | 1.6 | 27 | 24 | 4 | 0 | 62 | 237 | 245.6 | 0 | 0 | 0 | 0
454862 | 45.2 | -21.74 | 223.06 | 59.7 | 16.5 | 0 | 1980 | 7378 | -341 | 88.7 | -8.5 | -24.9 | 181 | 95 | 56 | 2 | 14.5 | 23 | 1.6 | 27 | 24 | 4 | 0 | 62 | 237 | 245.6 | 0 | 0 | 0 | 0
454950 | 45.21 | -21.54 | 223.05 | 59.7 | 16.5 | 0 | 1980 | 7376 | -338 | 88.8 | -8.5 | -24.9 | 181 | 95 | 56 | 2 | 14.5 | 23 | 1.6 | 27 | 24 | 4 | 0 | 62 | 237 | 245.6 | 0 | 0 | 0 | 0
455008 | 45.22 | -21.32 | 223.05 | 59 | 16.5 | 0 | 1980 | 7375 | -334 | 88.8 | -8.4 | -24.9 | 181 | 95 | 56 | 2 | 14.5 | 23 | 1.6 | 27 | 24 | 4 | 0 | 62 | 237 | 245.6 | 0 | 0 | 0 | 0
455063 | 45.22 | -21.12 | 223.04 | 59 | 16.5 | 0 | 1980 | 7373 | -331 | 88.9 | -8.4 | -24.9 | 181 | 95 | 56 | 2 | 14.5 | 23 | 1.6 | 27 | 24 | 4 | 0 | 62 | 237 | 245.6 | 0 | 0 | 0 | 0
455085 | 45.23 | -20.92 | 223.03 | 59 | 16.5 | 0 | 1981 | 7371 | -328 | 88.9 | -8.3 | -24.9 | 181 | 95 | 56 | 2 | 14.5 | 23 | 1.6 | 27 | 24 | 4 | 0 | 62 | 237 | 245.6 | 0 | 0 | 0 | 0
455134 | 45.24 | -20.72 | 223.02 | 59 | 17 | 0 | 1981 | 7369 | -325 | 88.9 | -8.3 | -25 | 181 | 95 | 56 | 2 | 14.5 | 23 | 1.6 | 27 | 24 | 4 | 0 | 62 | 237 | 245.6 | 0 | 0 | 0 | 0
455181 | 45.24 | -20.5 | 223.02 | 59 | 17 | 0 | 1982 | 7368 | -322 | 89 | -8.3 | -25 | 181 | 95 | 56 | 2 | 14.5 | 23 | 1.6 | 27 | 24 | 4 | 0 | 62 | 237 | 245.6 | 0 | 0 | 0 | 0
455234 | 45.25 | -20.3 | 223.01 | 59 | 17 | 0 | 1982 | 7366 | -319 | 89.1 | -8.3 | -25 | 181 | 95 | 56 | 2 | 14.5 | 23 | 1.6 | 27 | 24 | 4 | 0 | 62 | 237 | 245.6 | 0 | 0 | 0 | 0
455282 | 45.26 | -20.1 | 223 | 59 | 17 | 0 | 1982 | 7364 | -316 | 89.2 | -8.2 | -25 | 181 | 95 | 56 | 2 | 14.5 | 23 | 1.6 | 27 | 24 | 4 | 0 | 62 | 237 | 245.6 | 0 | 0 | 0 | 0
455326 | 45.26 | -19.9 | 222.99 | 59 | 17 | 0 | 1983 | 7362 | -313 | 89.2 | -8.2 | -25.1 | 181 | 95 | 56 | 2 | 14.5 | 23 | 1.6 | 27 | 24 | 4 | 0 | 62 | 237 | 245.6 | 0 | 0 | 0 | 0
455357 | 45.27 | -19.7 | 222.98 | 59 | 17.5 | 0 | 1983 | 7360 | -310 | 89.2 | -8.1 | -25.1 | 181 | 95 | 56 | 2 | 14.5 | 23 | 1.6 | 27 | 24 | 4 | 0 | 62 | 237 | 245.6 | 0 | 0 | 0 | 0
455405 | 45.28 | -19.48 | 222.98 | 59 | 17.5 | 0 | 1984 | 7359 | -307 | 89.3 | -8.1 | -25.1 | 181 | 95 | 56 | 2 | 14.5 | 23 | 1.6 | 27 | 24 | 4 | 0 | 62 | 237 | 245.6 | 0 | 0 | 0 | 0
455418 | 45.29 | -19.28 | 222.97 | 59 | 17.5 | 0 | 1984 | 7357 | -303 | 89.3 | -8 | -25.1 | 181 | 95 | 56 | 2 | 14.5 | 23 | 1.6 | 27 | 24 | 4 | 0 | 62 | 237 | 245.6 | 0 | 0 | 0 | 0
455598 | 45.29 | -19.08 | 222.96 | 59 | 17.5 | 0 | 1984 | 7355 | -300 | 89.4 | -8 | -25.1 | 181 | 95 | 56 | 2 | 14.5 | 23 | 1.6 | 27 | 24 | 4 | 0 | 62 | 237 | 245.6 | 0 | 0 | 0 | 0
455632 | 45.3 | -18.88 | 222.95 | 59 | 17.5 | 0 | 1985 | 7353 | -297 | 89.5 | -8 | -25.1 | 181 | 95 | 56 | 2 | 14.5 | 23 | 1.6 | 27 | 24 | 4 | 0 | 62 | 237 | 245.6 | 0 | 0 | 0 | 0
455655 | 45.31 | -18.66 | 222.95 | 59 | 18 | 0 | 1985 | 7352 | -294 | 89.5 | -8 | -25.1 | 181 | 95 | 56 | 2 | 14.5 | 23 | 1.6 | 27 | 24 | 4 | 0 | 62 | 237 | 245.6 | 0 | 0 | 0 | 0
455671 | 45.31 | -18.46 | 222.94 | 59 | 18 | 0 | 1986 | 7350 | -291 | 89.5 | -7.9 | -25.2 | 181 | 95 | 56 | 2 | 14.5 | 23 | 1.6 | 27 | 24 | 4 | 0 | 62 | 237 | 245.6 | 0 | 0 | 0 | 0
455716 | 45.32 | -18.26 | 222.93 | 59 | 18 | 0 | 1986 | 7348 | -288 | 89.6 | -7.9 | -25.2 | 181 | 95 | 56 | 2 | 14.5 | 23 | 1.6 | 27 | 24 | 4 | 0 | 62 | 237 | 245.6 | 0 | 0 | 0 | 0
455824 | 45.32 | -18.22 | 222.93 | 59 | 18 | 0 | 1986 | 7348 | -287 | 89.6 | -7.8 | -25.2 | 181 | 95 | 56 | 2 | 14.5 | 23 | 1.6 | 27 | 24 | 4 | 0 | 62 | 237 | 245.6 | 0 | 0 | 0 | 0
455870 | 45.33 | -18.2 | 222.92 | 59 | 18 | 0 | 1986 | 7347 | -285 | 89.7 | -7.8 | -25.2 | 181 | 95 | 56 | 2 | 14.5 | 23 | 1.6 | 27 | 24 | 4 | 0 | 62 | 237 | 245.6 | 0 | 0 | 0 | 0
455885 | 45.33 | -18.16 | 222.92 | 59 | 18 | 0 | 1987 | 7347 | -284 | 89.7 | -7.7 | -25.2 | 181 | 95 | 56 | 2 | 14.5 | 23 | 1.6 | 27 | 24 | 4 | 0 | 62 | 237 | 245.6 | 0 | 0 | 0 | 0
455927 | 45.34 | -18.12 | 222.91 | 59 | 18 | 0 | 1987 | 7347 | -282 | 89.7 | -7.7 | -25.2 | 181 | 95 | 56 | 2 | 14.5 | 23 | 1.6 | 27 | 24 | 4 | 0 | 62 | 237 | 245.6 | 0 | 0 | 0 | 0
455941 | 45.34 | -18.08 | 222.91 | 59 | 18 | 0 | 1987 | 7346 | -281 | 89.7 | -7.7 | -25.2 | 181 | 95 | 56 | 2 | 14.5 | 23 | 1.6 | 27 | 24 | 4 | 0 | 62 | 237 | 245.6 | 0 | 0 | 0 | 0
455983 | 45.35 | -18.06 | 222.91 | 59 | 18 | 0 | 1988 | 7346 | -280 | 89.7 | -7.6 | -25.3 | 181 | 95 | 56 | 2 | 14.5 | 23 | 1.6 | 27 | 24 | 4 | 0 | 62 | 237 | 245.6 | 0 | 0 | 0 | 0
456042 | 45.35 | -18.02 | 222.9 | 59 | 18 | 0 | 1988 | 7346 | -278 | 89.7 | -7.5 | -25.3 | 181 | 95 | 56 | 2 | 14.5 | 23 | 1.6 | 27 | 24 | 4 | 0 | 62 | 237 | 245.6 | 0 | 0 | 0 | 0
456062 | 45.36 | -17.98 | 222.9 | 59 | 18 | 0 | 1988 | 7345 | -277 | 89.8 | -7.5 | -25.3 | 181 | 95 | 56 | 2 | 14.5 | 23 | 1.6 | 27 | 24 | 4 | 0 | 62 | 237 | 245.6 | 0 | 0 | 0 | 0
456105 | 45.36 | -17.94 | 222.9 | 59 | 18 | 0 | 1988 | 7345 | -276 | 89.8 | -7.4 | -25.3 | 181 | 95 | 56 | 2 | 14.5 | 23 | 1.6 | 27 | 24 | 4 | 0 | 62 | 237 | 245.6 | 0 | 0 | 0 | 0
456146 | 45.36 | -17.92 | 222.89 | 59 | 18 | 0 | 1988 | 7344 | -274 | 89.8 | -7.4 | -25.3 | 181 | 95 | 56 | 2 | 14.5 | 23 | 1.6 | 27 | 24 | 4 | 0 | 62 | 237 | 245.6 | 0 | 0 | 0 | 0
456187 | 45.37 | -17.88 | 222.89 | 59 | 18 | 0 | 1989 | 7344 | -273 | 89.9 | -7.4 | -25.3 | 181 | 95 | 56 | 2 | 14.5 | 23 | 1.6 | 27 | 24 | 4 | 0 | 62 | 237 | 245.6 | 0 | 0 | 0 | 0
456235 | 45.37 | -17.84 | 222.88 | 59 | 18 | 0 | 1989 | 7344 | -271 | 89.9 | -7.3 | -25.3 | 181 | 95 | 56 | 2 | 14.5 | 23 | 1.6 | 27 | 24 | 4 | 0 | 62 | 237 | 245.6 | 0 | 0 | 0 | 0
456273 | 45.38 | -17.8 | 222.88 | 59 | 18 | 0 | 1989 | 7343 | -270 | 89.9 | -7.2 | -25.3 | 181 | 95 | 56 | 2 | 14.5 | 23 | 1.6 | 27 | 24 | 4 | 0 | 62 | 237 | 245.6 | 0 | 0 | 0 | 0
456450 | 45.38 | -17.78 | 222.88 | 59 | 18 | 0 | 1990 | 7343 | -269 | 90 | -7.2 | -25.3 | 181 | 95 | 56 | 2 | 14.5 | 23 | 1.6 | 27 | 24 | 4 | 0 | 62 | 237 | 245.6 | 0 | 0 | 0 | 0
456465 | 45.39 | -17.74 | 222.87 | 59 | 18 | 0 | 1990 | 7343 | -267 | 90 | -7.2 | -25.3 | 181 | 95 | 56 | 2 | 14.5 | 23 | 1.6 | 27 | 24 | 4 | 0 | 62 | 237 | 245.6 | 0 | 0 | 0 | 0
456513 | 45.39 | -17.7 | 222.87 | 59 | 17.5 | 0 | 1990 | 7342 | -266 | 90 | -7.1 | -25.4 | 181 | 95 | 56 | 2 | 14.5 | 22 | 1.6 | 27 | 24 | 4 | 0 | 62 | 237 | 245.6 | 0 | 0 | 0 | 0
456542 | 45.4 | -17.66 | 222.86 | 59 | 17.5 | 0 | 1990 | 7342 | -264 | 90 | -7 | -25.4 | 181 | 95 | 56 | 2 | 14.5 | 22 | 1.6 | 27 | 24 | 4 | 0 | 62 | 237 | 245.6 | 0 | 0 | 0 | 0
456601 | 45.4 | -17.64 | 222.86 | 59 | 17.5 | 0 | 1991 | 7342 | -263 | 90 | -7 | -25.4 | 181 | 95 | 56 | 2 | 14.5 | 22 | 1.6 | 27 | 24 | 4 | 0 | 62 | 237 | 245.6 | 0 | 0 | 0 | 0
456651 | 45.4 | -17.6 | 222.86 | 59 | 17.5 | 0 | 1991 | 7341 | -262 | 90 | -6.9 | -25.4 | 181 | 95 | 56 | 2 | 14.5 | 22 | 1.6 | 27 | 24 | 4 | 0 | 62 | 237 | 245.6 | 0 | 0 | 0 | 0
456666 | 45.41 | -17.56 | 222.85 | 59 | 17.5 | 0 | 1991 | 7341 | -260 | 90 | -6.9 | -25.4 | 181 | 95 | 56 | 2 | 14.5 | 22 | 1.6 | 27 | 24 | 4 | 0 | 62 | 237 | 245.6 | 0 | 0 | 0 | 0
456677 | 45.41 | -17.52 | 222.85 | 59 | 17.5 | 0 | 1992 | 7341 | -259 | 90.1 | -6.9 | -25.4 | 181 | 95 | 56 | 2 | 14.5 | 22 | 1.6 | 27 | 24 | 4 | 0 | 62 | 237 | 245.6 | 0 | 0 | 0 | 0
456727 | 45.42 | -17.5 | 222.84 | 59 | 17.5 | 0 | 1992 | 7340 | -257 | 90.1 | -6.8 | -25.4 | 181 | 95 | 56 | 2 | 14.5 | 22 | 1.6 | 27 | 24 | 4 | 0 | 62 | 237 | 245.6 | 0 | 0 | 0 | 0
456750 | 45.42 | -17.46 | 222.84 | 59 | 17.5 | 0 | 1992 | 7340 | -256 | 90.1 | -6.7 | -25.4 | 181 | 95 | 56 | 2 | 14.5 | 22 | 1.6 | 27 | 24 | 4 | 0 | 62 | 237 | 245.6 | 0 | 0 | 0 | 0
456765 | 45.43 | -17.42 | 222.84 | 59 | 17.5 | 0 | 1992 | 7339 | -255 | 90.2 | -6.7 | -25.4 | 181 | 95 | 56 | 2 | 14.5 | 22 | 1.6 | 27 | 24 | 4 | 0 | 62 | 237 | 245.6 | 0 | 0 | 0 | 0
456803 | 45.43 | -17.38 | 222.83 | 59 | 17.5 | 0 | 1992 | 7339 | -253 | 90.2 | -6.6 | -25.4 | 181 | 95 | 56 | 2 | 14.5 | 22 | 1.6 | 27 | 24 | 4 | 0 | 62 | 237 | 245.6 | 0 | 0 | 0 | 0
456832 | 45.44 | -17.36 | 222.83 | 59 | 17.5 | 0 | 1993 | 7339 | -252 | 90.2 | -6.6 | -25.4 | 181 | 95 | 56 | 2 | 14.5 | 22 | 1.6 | 27 | 24 | 4 | 0 | 62 | 237 | 245.6 | 0 | 0 | 0 | 0
457008 | 45.44 | -17.32 | 222.83 | 59 | 17.5 | 0 | 1993 | 7338 | -251 | 90.3 | -6.6 | -25.4 | 181 | 95 | 56 | 2 | 14.5 | 22 | 1.6 | 27 | 24 | 4 | 0 | 62 | 237 | 245.6 | 0 | 0 | 0 | 0
457023 | 45.44 | -17.28 | 222.82 | 59 | 17.5 | 0 | 1993 | 7338 | -249 | 90.3 | -6.5 | -25.4 | 181 | 95 | 56 | 2 | 14.5 | 22 | 1.6 | 27 | 24 | 4 | 0 | 62 | 237 | 245.6 | 0 | 0 | 0 | 0
457071 | 45.45 | -17.24 | 222.82 | 59 | 17.5 | 0 | 1994 | 7338 | -248 | 90.3 | -6.4 | -25.4 | 181 | 95 | 56 | 2 | 14.5 | 22 | 1.6 | 27 | 24 | 4 | 0 | 62 | 237 | 245.6 | 0 | 0 | 0 | 0
457083 | 45.45 | -17.22 | 222.81 | 59 | 17.5 | 0 | 1994 | 7337 | -246 | 90.3 | -6.4 | -25.4 | 181 | 95 | 56 | 2 | 14.5 | 22 | 1.6 | 27 | 24 | 4 | 0 | 62 | 237 | 245.6 | 0 | 0 | 0 | 0
457130 | 45.46 | -17.18 | 222.81 | 59 | 17.5 | 0 | 1994 | 7337 | -245 | 90.3 | -6.3 | -25.4 | 181 | 95 | 56 | 2 | 14.5 | 22 | 1.6 | 27 | 24 | 4 | 0 | 62 | 237 | 245.6 | 0 | 0 | 0 | 0
457294 | 45.46 | -17.18 | 222.81 | 59 | 17.5 | 0 | 1994 | 7337 | -245 | 90.3 | -6.3 | -25.4 | 181 | 95 | 56 | 2 | 14.5 | 22 | 1.6 | 27 | 24 | 4 | 0 | 62 | 237 | 245.6 | 0 | 0 | 0 | 0
457308 | 45.47 | -17.18 | 222.82 | 59 | 17.5 | 0 | 1994 | 7337 | -245 | 90.3 | -6.4 | -25.4 | 181 | 95 | 56 | 2 | 14.5 | 22 | 1.6 | 27 | 24 | 4 | 0 | 62 | 237 | 245.6 | 0 | 0 | 0 | 0
457353 | 45.47 | -17.2 | 222.82 | 59 | 17.5 | 0 | 1994 | 7337 | -245 | 90.3 | -6.4 | -25.4 | 181 | 95 | 56 | 2 | 14.5 | 22 | 1.6 | 27 | 24 | 4 | 0 | 62 | 237 | 245.6 | 0 | 0 | 0 | 0
457398 | 45.47 | -17.2 | 222.83 | 59 | 17.5 | 0 | 1994 | 7337 | -245 | 90.3 | -6.4 | -25.4 | 181 | 95 | 56 | 2 | 14.5 | 23 | 1.6 | 27 | 24 | 4 | 0 | 62 | 237 | 245.6 | 0 | 0 | 0 | 0
457442 | 45.48 | -17.2 | 222.83 | 59 | 17.5 | 0 | 1994 | 7337 | -245 | 90.2 | -6.4 | -25.4 | 181 | 95 | 56 | 2 | 14.5 | 23 | 1.6 | 27 | 24 | 4 | 0 | 62 | 237 | 245.6 | 0 | 0 | 0 | 0
457463 | 45.48 | -17.2 | 222.83 | 59 | 17.5 | 0 | 1994 | 7337 | -245 | 90.2 | -6.5 | -25.4 | 181 | 95 | 56 | 2 | 14.5 | 23 | 1.6 | 27 | 24 | 4 | 0 | 62 | 237 | 245.6 | 0 | 0 | 0 | 0
457507 | 45.49 | -17.22 | 222.84 | 59 | 17.5 | 0 | 1994 | 7337 | -245 | 90.2 | -6.5 | -25.4 | 181 | 95 | 56 | 2 | 14.5 | 23 | 1.6 | 27 | 24 | 4 | 0 | 62 | 237 | 245.6 | 0 | 0 | 0 | 0
457583 | 45.49 | -17.22 | 222.84 | 59 | 17.5 | 0 | 1994 | 7337 | -245 | 90.1 | -6.5 | -25.4 | 181 | 95 | 56 | 2 | 14.5 | 23 | 1.6 | 27 | 24 | 4 | 0 | 62 | 237 | 245.6 | 0 | 0 | 0 | 0
457617 | 45.5 | -17.22 | 222.84 | 59 | 17.5 | 0 | 1994 | 7337 | -245 | 90.1 | -6.5 | -25.4 | 181 | 95 | 56 | 2 | 14.5 | 23 | 1.6 | 27 | 24 | 4 | 0 | 62 | 237 | 245.6 | 0 | 0 | 0 | 0
457640 | 45.5 | -17.22 | 222.85 | 59 | 17.5 | 0 | 1995 | 7337 | -245 | 90 | -6.6 | -25.4 | 181 | 95 | 56 | 2 | 14.5 | 23 | 1.6 | 27 | 24 | 4 | 0 | 62 | 237 | 245.6 | 0 | 0 | 0 | 0
457665 | 45.5 | -17.22 | 222.85 | 59 | 17.5 | 0 | 1995 | 7337 | -245 | 90 | -6.6 | -25.4 | 181 | 95 | 56 | 2 | 14.5 | 23 | 1.6 | 27 | 24 | 4 | 0 | 62 | 237 | 245.6 | 0 | 0 | 0 | 0
457715 | 45.51 | -17.24 | 222.86 | 59 | 17.5 | 0 | 1995 | 7337 | -245 | 90 | -6.6 | -25.3 | 181 | 95 | 56 | 2 | 14.5 | 24 | 1.6 | 27 | 24 | 4 | 0 | 62 | 237 | 245.6 | 0 | 0 | 0 | 0
457756 | 45.51 | -17.24 | 222.86 | 59 | 17.5 | 0 | 1995 | 7337 | -245 | 90 | -6.6 | -25.3 | 181 | 95 | 56 | 2 | 14.5 | 24 | 1.6 | 27 | 24 | 4 | 0 | 62 | 237 | 245.6 | 0 | 0 | 0 | 0
457901 | 45.52 | -17.24 | 222.86 | 59 | 17.5 | 0 | 1995 | 7337 | -245 | 90 | -6.6 | -25.3 | 181 | 95 | 56 | 2 | 14.5 | 24 | 1.6 | 27 | 24 | 4 | 0 | 62 | 237 | 245.6 | 0 | 0 | 0 | 0
457912 | 45.52 | -17.24 | 222.87 | 59 | 17.5 | 0 | 1995 | 7337 | -245 | 90 | -6.6 | -25.3 | 181 | 95 | 56 | 2 | 14.5 | 24 | 1.6 | 27 | 24 | 4 | 0 | 62 | 237 | 245.6 | 0 | 0 | 0 | 0
457931 | 45.53 | -17.26 | 222.87 | 59 | 17.5 | 0 | 1995 | 7336 | -245 | 89.9 | -6.6 | -25.3 | 181 | 95 | 56 | 2 | 14.5 | 24 | 1.6 | 27 | 24 | 4 | 0 | 62 | 237 | 245.6 | 0 | 0 | 0 | 0
457951 | 45.53 | -17.26 | 222.88 | 59 | 17.5 | 0 | 1995 | 7336 | -245 | 89.9 | -6.6 | -25.3 | 181 | 95 | 56 | 2 | 14.5 | 24 | 1.6 | 27 | 24 | 4 | 0 | 62 | 237 | 245.6 | 0 | 0 | 0 | 0
458016 | 45.53 | -17.26 | 222.88 | 59 | 17.5 | 0 | 1995 | 7336 | -245 | 89.9 | -6.7 | -25.3 | 181 | 95 | 56 | 2 | 14.5 | 24 | 1.6 | 27 | 24 | 4 | 0 | 62 | 237 | 245.6 | 0 | 0 | 0 | 0
458037 | 45.54 | -17.26 | 222.88 | 59 | 17.5 | 0 | 1995 | 7336 | -245 | 89.8 | -6.7 | -25.3 | 181 | 95 | 56 | 2 | 14.5 | 24 | 1.6 | 27 | 24 | 4 | 0 | 62 | 237 | 245.6 | 0 | 0 | 0 | 0
458107 | 45.54 | -17.28 | 222.89 | 59 | 17.5 | 0 | 1995 | 7336 | -245 | 89.8 | -6.7 | -25.2 | 181 | 95 | 56 | 2 | 14.5 | 25 | 1.6 | 27 | 24 | 4 | 0 | 62 | 237 | 245.6 | 0 | 0 | 0 | 0
458121 | 45.55 | -17.28 | 222.89 | 59 | 17.5 | 0 | 1995 | 7336 | -245 | 89.8 | -6.7 | -25.2 | 181 | 95 | 56 | 2 | 14.5 | 25 | 1.6 | 27 | 24 | 4 | 0 | 62 | 237 | 245.6 | 0 | 0 | 0 | 0
458131 | 45.55 | -17.28 | 222.9 | 59 | 17.5 | 0 | 1996 | 7336 | -245 | 89.7 | -6.8 | -25.2 | 181 | 95 | 56 | 2 | 14.5 | 25 | 1.6 | 27 | 24 | 4 | 0 | 62 | 237 | 245.6 | 0 | 0 | 0 | 0
458181 | 45.55 | -17.28 | 222.9 | 59 | 17.5 | 0 | 1996 | 7336 | -245 | 89.7 | -6.8 | -25.2 | 181 | 95 | 56 | 2 | 14.5 | 25 | 1.6 | 27 | 24 | 4 | 0 | 62 | 237 | 245.6 | 0 | 0 | 0 | 0
458230 | 45.56 | -17.28 | 222.9 | 59 | 17.5 | 0 | 1996 | 7336 | -245 | 89.7 | -6.8 | -25.2 | 181 | 95 | 56 | 2 | 14.5 | 25 | 1.6 | 27 | 24 | 4 | 0 | 62 | 237 | 245.6 | 0 | 0 | 0 | 0
458278 | 45.56 | -17.3 | 222.91 | 59 | 17.5 | 0 | 1996 | 7336 | -245 | 89.7 | -6.8 | -25.2 | 181 | 95 | 56 | 2 | 14.5 | 25 | 1.6 | 27 | 24 | 4 | 0 | 62 | 237 | 245.6 | 0 | 0 | 0 | 0
458326 | 45.57 | -17.3 | 222.91 | 59 | 17.5 | 0 | 1996 | 7336 | -245 | 89.7 | -6.9 | -25.2 | 181 | 95 | 56 | 2 | 14.5 | 25 | 1.6 | 27 | 24 | 4 | 0 | 62 | 237 | 245.6 | 0 | 0 | 0 | 0
458506 | 45.57 | -17.3 | 222.91 | 59 | 17.5 | 0 | 1996 | 7336 | -245 | 89.6 | -6.9 | -25.2 | 181 | 95 | 56 | 2 | 14.5 | 25 | 1.6 | 27 | 24 | 4 | 0 | 62 | 237 | 245.6 | 0 | 0 | 0 | 0
458552 | 45.58 | -17.3 | 222.92 | 59 | 17.5 | 0 | 1996 | 7336 | -245 | 89.6 | -6.9 | -25.1 | 181 | 95 | 56 | 2 | 14.5 | 26 | 1.6 | 27 | 24 | 4 | 0 | 62 | 237 | 245.6 | 0 | 0 | 0 | 0
458566 | 45.58 | -17.32 | 222.92 | 59 | 17.5 | 0 | 1996 | 7336 | -245 | 89.6 | -6.9 | -25.1 | 181 | 95 | 56 | 2 | 14.5 | 26 | 1.6 | 27 | 24 | 4 | 0 | 62 | 237 | 245.6 | 0 | 0 | 0 | 0
458613 | 45.58 | -17.32 | 222.93 | 59 | 17.5 | 0 | 1996 | 7336 | -245 | 89.5 | -6.9 | -25.1 | 181 | 95 | 56 | 2 | 14.5 | 26 | 1.6 | 27 | 24 | 4 | 0 | 62 | 237 | 245.6 | 0 | 0 | 0 | 0
458626 | 45.59 | -17.32 | 222.93 | 59 | 17.5 | 0 | 1996 | 7336 | -245 | 89.5 | -6.9 | -25.1 | 181 | 95 | 56 | 2 | 14.5 | 26 | 1.6 | 27 | 24 | 4 | 0 | 62 | 237 | 245.6 | 0 | 0 | 0 | 0
458736 | 45.59 | -17.24 | 222.93 | 59 | 17.5 | 0 | 1996 | 7337 | -247 | 89.5 | -6.9 | -25.1 | 181 | 95 | 56 | 2 | 14.5 | 26 | 1.6 | 27 | 24 | 4 | 0 | 62 | 237 | 245.6 | 0 | 0 | 0 | 0
458762 | 45.6 | -17.18 | 222.92 | 59 | 18 | 0 | 1996 | 7338 | -249 | 89.5 | -6.9 | -25.1 | 181 | 95 | 56 | 2 | 14.5 | 26 | 1.6 | 27 | 24 | 4 | 0 | 62 | 237 | 245.6 | 0 | 0 | 0 | 0
458789 | 45.6 | -17.1 | 222.92 | 59 | 18 | 0 | 1997 | 7339 | -251 | 89.5 | -6.9 | -25.1 | 181 | 95 | 56 | 2 | 14.5 | 26 | 1.6 | 27 | 24 | 4 | 0 | 62 | 237 | 245.6 | 0 | 0 | 0 | 0
458833 | 45.61 | -17.04 | 222.91 | 59 | 18 | 0 | 1997 | 7341 | -253 | 89.5 | -6.9 | -25.1 | 181 | 95 | 56 | 2 | 14.5 | 25 | 1.6 | 27 | 24 | 4 | 0 | 62 | 237 | 245.6 | 0 | 0 | 0 | 0
458861 | 45.61 | -16.96 | 222.91 | 59 | 18 | 0 | 1997 | 7342 | -255 | 89.5 | -6.9 | -25.1 | 181 | 95 | 56 | 2 | 14.5 | 25 | 1.6 | 27 | 24 | 4 | 0 | 62 | 237 | 245.6 | 0 | 0 | 0 | 0
458884 | 45.62 | -16.9 | 222.91 | 59 | 18.5 | 0 | 1998 | 7343 | -256 | 89.5 | -7 | -25.1 | 181 | 95 | 56 | 2 | 14.5 | 25 | 1.6 | 27 | 24 | 4 | 0 | 62 | 237 | 245.6 | 0 | 0 | 0 | 0
458929 | 45.62 | -16.82 | 222.9 | 59 | 18.5 | 0 | 1998 | 7344 | -258 | 89.5 | -7 | -25.1 | 181 | 95 | 56 | 2 | 14.5 | 25 | 1.6 | 27 | 24 | 4 | 0 | 62 | 237 | 245.6 | 0 | 0 | 0 | 0
458944 | 45.63 | -16.76 | 222.9 | 59 | 18.5 | 0 | 1998 | 7345 | -260 | 89.5 | -7 | -25.1 | 181 | 95 | 56 | 2 | 14.5 | 25 | 1.7 | 27 | 24 | 4 | 0 | 62 | 237 | 245.6 | 0 | 0 | 0 | 0
458987 | 45.64 | -16.68 | 222.9 | 59 | 18.5 | 0 | 1998 | 7346 | -262 | 89.5 | -7 | -25.1 | 181 | 95 | 56 | 2 | 14.5 | 25 | 1.7 | 27 | 24 | 4 | 0 | 62 | 237 | 245.6 | 0 | 0 | 0 | 0
459002 | 45.64 | -16.62 | 222.89 | 59 | 19 | 0 | 1998 | 7347 | -264 | 89.4 | -7 | -25.1 | 181 | 95 | 56 | 2 | 14.5 | 25 | 1.7 | 27 | 24 | 4 | 0 | 62 | 237 | 245.6 | 0 | 0 | 0 | 0
459045 | 45.65 | -16.54 | 222.89 | 59 | 19 | 0 | 1999 | 7348 | -266 | 89.4 | -7 | -25.1 | 181 | 95 | 56 | 2 | 14.5 | 25 | 1.7 | 27 | 24 | 4 | 0 | 62 | 237 | 245.6 | 0 | 0 | 0 | 0
459075 | 45.65 | -16.48 | 222.88 | 59 | 19 | 0 | 1999 | 7350 | -268 | 89.4 | -7 | -25.1 | 181 | 95 | 56 | 2 | 14.5 | 24 | 1.7 | 27 | 24 | 4 | 0 | 62 | 237 | 245.6 | 0 | 0 | 0 | 0
459126 | 45.66 | -16.4 | 222.88 | 59 | 19 | 0 | 1999 | 7351 | -270 | 89.4 | -7 | -25.1 | 181 | 95 | 56 | 2 | 14.5 | 24 | 1.7 | 27 | 24 | 4 | 0 | 62 | 237 | 245.6 | 0 | 0 | 0 | 0
459274 | 45.66 | -16.34 | 222.88 | 59 | 19.5 | 0 | 2000 | 7352 | -272 | 89.4 | -7 | -25.1 | 181 | 95 | 56 | 2 | 14.5 | 24 | 1.7 | 27 | 24 | 4 | 0 | 62 | 237 | 245.6 | 0 | 0 | 0 | 0
459403 | 45.67 | -16.26 | 222.87 | 59 | 19.5 | 0 | 2000 | 7353 | -274 | 89.4 | -7 | -25.1 | 181 | 95 | 56 | 2 | 14.5 | 24 | 1.7 | 27 | 24 | 4 | 0 | 62 | 237 | 245.6 | 0 | 0 | 0 | 0
459460 | 45.67 | -16.2 | 222.87 | 59.7 | 19.5 | 0 | 2000 | 7354 | -275 | 89.3 | -7.1 | -25.1 | 181 | 95 | 56 | 2 | 14.5 | 24 | 1.7 | 27 | 24 | 4 | 0 | 62 | 237 | 245.6 | 0 | 0 | 0 | 0
459471 | 45.68 | -16.12 | 222.86 | 59.7 | 19.5 | 0 | 2000 | 7355 | -277 | 89.3 | -7.1 | -25.1 | 181 | 95 | 56 | 2 | 14.5 | 24 | 1.7 | 27 | 24 | 4 | 0 | 62 | 237 | 245.6 | 0 | 0 | 0 | 0
459527 | 45.68 | -16.06 | 222.86 | 59.7 | 20 | 0 | 2001 | 7356 | -279 | 89.3 | -7.1 | -25.1 | 181 | 95 | 56 | 2 | 14.5 | 24 | 1.7 | 27 | 24 | 4 | 0 | 62 | 237 | 245.6 | 0 | 0 | 0 | 0
459550 | 45.69 | -15.98 | 222.86 | 59.7 | 20 | 0 | 2001 | 7357 | -281 | 89.3 | -7.1 | -25.1 | 181 | 95 | 56 | 2 | 14.5 | 24 | 1.7 | 27 | 24 | 4 | 0 | 62 | 237 | 245.6 | 0 | 0 | 0 | 0
459622 | 45.69 | -15.92 | 222.85 | 59.7 | 20 | 0 | 2001 | 7359 | -283 | 89.3 | -7.1 | -25.1 | 181 | 95 | 56 | 2 | 14.5 | 23 | 1.7 | 27 | 24 | 4 | 0 | 62 | 237 | 245.6 | 0 | 0 | 0 | 0
459697 | 45.7 | -15.84 | 222.85 | 59.7 | 20 | 0 | 2002 | 7360 | -285 | 89.3 | -7.1 | -25.1 | 181 | 95 | 56 | 2 | 14.5 | 23 | 1.7 | 27 | 24 | 4 | 0 | 62 | 237 | 245.6 | 0 | 0 | 0 | 0
459745 | 45.7 | -15.78 | 222.84 | 59.7 | 20.5 | 0 | 2002 | 7361 | -287 | 89.2 | -7.1 | -25.1 | 181 | 95 | 56 | 2 | 14.5 | 23 | 1.7 | 27 | 24 | 4 | 0 | 62 | 237 | 245.6 | 0 | 0 | 0 | 0
459791 | 45.71 | -15.7 | 222.84 | 59.7 | 20.5 | 0 | 2002 | 7362 | -289 | 89.2 | -7.1 | -25.1 | 181 | 95 | 56 | 2 | 14.5 | 23 | 1.7 | 27 | 24 | 4 | 0 | 62 | 237 | 245.6 | 0 | 0 | 0 | 0
459837 | 45.71 | -15.64 | 222.84 | 59.7 | 20.5 | 0 | 2002 | 7363 | -291 | 89.2 | -7.1 | -25.1 | 181 | 95 | 56 | 2 | 14.5 | 23 | 1.8 | 27 | 24 | 4 | 0 | 62 | 237 | 245.6 | 0 | 0 | 0 | 0
459851 | 45.72 | -15.56 | 222.83 | 59.7 | 20.5 | 0 | 2002 | 7364 | -293 | 89.2 | -7.1 | -25.1 | 181 | 95 | 56 | 2 | 14.5 | 23 | 1.8 | 27 | 24 | 4 | 0 | 62 | 237 | 245.6 | 0 | 0 | 0 | 0
459897 | 45.72 | -15.5 | 222.83 | 59.7 | 21 | 0 | 2003 | 7365 | -294 | 89.2 | -7.2 | -25.1 | 181 | 95 | 56 | 2 | 14.5 | 23 | 1.8 | 27 | 24 | 4 | 0 | 62 | 237 | 245.6 | 0 | 0 | 0 | 0
460102 | 45.73 | -15.42 | 222.83 | 59.7 | 21 | 0 | 2003 | 7366 | -296 | 89.2 | -7.2 | -25.1 | 181 | 95 | 56 | 2 | 14.5 | 23 | 1.8 | 27 | 24 | 4 | 0 | 62 | 237 | 245.6 | 0 | 0 | 0 | 0
460149 | 45.73 | -15.36 | 222.82 | 59.7 | 21 | 0 | 2003 | 7368 | -298 | 89.2 | -7.2 | -25.1 | 181 | 95 | 56 | 2 | 14.5 | 22 | 1.8 | 27 | 24 | 4 | 0 | 62 | 237 | 245.6 | 0 | 0 | 0 | 0
460161 | 45.74 | -15.28 | 222.82 | 59.7 | 21 | 0 | 2004 | 7369 | -300 | 89.2 | -7.2 | -25.1 | 181 | 95 | 56 | 2 | 14.5 | 22 | 1.8 | 27 | 24 | 4 | 0 | 62 | 237 | 245.6 | 0 | 0 | 0 | 0
460208 | 45.74 | -15.22 | 222.81 | 59.7 | 21.5 | 0 | 2004 | 7370 | -302 | 89.2 | -7.2 | -25.1 | 181 | 95 | 56 | 2 | 14.5 | 22 | 1.8 | 27 | 24 | 4 | 0 | 62 | 237 | 245.6 | 0 | 0 | 0 | 0
460222 | 45.75 | -15.14 | 222.81 | 59.7 | 21.5 | 0 | 2004 | 7371 | -304 | 89.2 | -7.2 | -25.1 | 181 | 95 | 56 | 2 | 14.5 | 22 | 1.8 | 27 | 24 | 4 | 0 | 62 | 237 | 245.6 | 0 | 0 | 0 | 0
460331 | 45.75 | -14.7 | 222.77 | 59.7 | 21.5 | 0 | 2005 | 7374 | -303 | 89.5 | -7.1 | -25.1 | 181 | 95 | 56 | 2 | 14.5 | 22 | 1.8 | 27 | 24 | 4 | 0 | 62 | 237 | 245.6 | 0 | 0 | 0 | 0
460354 | 45.75 | -14.28 | 222.73 | 59.7 | 21.5 | 0 | 2006 | 7376 | -301 | 89.7 | -6.9 | -25.2 | 181 | 95 | 56 | 2 | 14.5 | 22 | 1.8 | 27 | 24 | 4 | 0 | 62 | 237 | 245.6 | 0 | 0 | 0 | 0
460387 | 45.76 | -13.84 | 222.69 | 59.7 | 21.5 | 0 | 2007 | 7379 | -300 | 90 | -6.9 | -25.3 | 181 | 95 | 56 | 2 | 14.5 | 22 | 1.8 | 27 | 24 | 4 | 0 | 62 | 237 | 245.6 | 0 | 0 | 0 | 0
460410 | 45.76 | -13.4 | 222.65 | 59.7 | 21.5 | 0 | 2008 | 7382 | -299 | 90.3 | -6.7 | -25.4 | 181 | 95 | 56 | 2 | 14.5 | 22 | 1.8 | 27 | 24 | 4 | 0 | 62 | 237 | 245.6 | 0 | 0 | 0 | 0
460475 | 45.76 | -12.98 | 222.61 | 59.7 | 21.5 | 0 | 2008 | 7385 | -297 | 90.6 | -6.6 | -25.5 | 181 | 95 | 56 | 2 | 14.5 | 22 | 1.8 | 27 | 24 | 4 | 0 | 62 | 237 | 245.6 | 0 | 0 | 0 | 0
460535 | 45.76 | -12.54 | 222.57 | 59.7 | 21.5 | 0 | 2010 | 7387 | -296 | 91 | -6.5 | -25.6 | 181 | 95 | 56 | 2 | 14.5 | 22 | 1.8 | 27 | 24 | 4 | 0 | 62 | 237 | 245.6 | 0 | 0 | 0 | 0
460580 | 45.76 | -12.1 | 222.53 | 59.7 | 21.5 | 0 | 2010 | 7390 | -295 | 91.3 | -6.4 | -25.7 | 181 | 95 | 56 | 2 | 14.5 | 22 | 1.8 | 27 | 24 | 4 | 0 | 62 | 237 | 245.6 | 0 | 0 | 0 | 0
460622 | 45.76 | -11.68 | 222.49 | 59.7 | 21.5 | 0 | 2011 | 7393 | -293 | 91.6 | -6.3 | -25.7 | 181 | 95 | 56 | 2 | 14.5 | 22 | 1.8 | 27 | 24 | 4 | 0 | 62 | 237 | 245.6 | 0 | 0 | 0 | 0
460634 | 45.77 | -11.24 | 222.45 | 59.7 | 21.5 | 0 | 2012 | 7395 | -292 | 91.9 | -6.2 | -25.8 | 181 | 95 | 56 | 2 | 14.5 | 22 | 1.8 | 27 | 24 | 4 | 0 | 62 | 237 | 245.6 | 0 | 0 | 0 | 0
460677 | 45.77 | -10.8 | 222.41 | 59.7 | 21.5 | 0 | 2013 | 7398 | -291 | 92.2 | -6.1 | -26 | 181 | 95 | 56 | 2 | 14.5 | 22 | 1.8 | 27 | 24 | 4 | 0 | 62 | 237 | 245.6 | 0 | 0 | 0 | 0
460718 | 45.77 | -10.38 | 222.37 | 59.7 | 21.5 | 0 | 2014 | 7401 | -289 | 92.5 | -6 | -26 | 181 | 95 | 56 | 2 | 14.5 | 22 | 1.8 | 27 | 24 | 4 | 0 | 62 | 237 | 245.6 | 0 | 0 | 0 | 0
460834 | 45.77 | -9.94 | 222.33 | 59.7 | 21.5 | 0 | 2015 | 7404 | -288 | 92.8 | -5.9 | -26.1 | 181 | 95 | 56 | 2 | 14.5 | 22 | 1.8 | 27 | 24 | 4 | 0 | 62 | 237 | 245.6 | 0 | 0 | 0 | 0
460880 | 45.77 | -9.5 | 222.29 | 59.7 | 21.5 | 0 | 2016 | 7406 | -287 | 93.1 | -5.8 | -26.2 | 181 | 95 | 56 | 2 | 14.5 | 22 | 1.8 | 27 | 24 | 4 | 0 | 62 | 237 | 245.6 | 0 | 0 | 0 | 0
461063 | 45.77 | -9.08 | 222.25 | 59.7 | 21.5 | 0 | 2017 | 7409 | -285 | 93.4 | -5.7 | -26.3 | 181 | 95 | 56 | 2 | 14.5 | 22 | 1.8 | 27 | 24 | 4 | 0 | 62 | 237 | 245.6 | 0 | 0 | 0 | 0
461076 | 45.78 | -8.64 | 222.21 | 59.7 | 21.5 | 0 | 2018 | 7412 | -284 | 93.7 | -5.6 | -26.3 | 181 | 95 | 56 | 2 | 14.5 | 22 | 1.8 | 27 | 24 | 4 | 0 | 62 | 237 | 245.6 | 0 | 0 | 0 | 0
461135 | 45.78 | -8.2 | 222.18 | 60.3 | 22 | 0 | 2018 | 7414 | -283 | 94 | -5.5 | -26.5 | 181 | 95 | 56 | 2 | 14.5 | 22 | 1.7 | 27 | 24 | 4 | 0 | 62 | 237 | 245.6 | 0 | 0 | 0 | 0
461165 | 45.78 | -7.76 | 222.14 | 60.3 | 22 | 0 | 2019 | 7417 | -282 | 94.3 | -5.4 | -26.5 | 181 | 95 | 56 | 2 | 14.5 | 22 | 1.7 | 27 | 24 | 4 | 0 | 62 | 237 | 245.6 | 0 | 0 | 0 | 0
461222 | 45.78 | -7.34 | 222.1 | 60.3 | 22 | 0 | 2020 | 7420 | -280 | 94.6 | -5.2 | -26.6 | 181 | 95 | 56 | 2 | 14.5 | 22 | 1.7 | 27 | 24 | 4 | 0 | 62 | 237 | 245.6 | 0 | 0 | 0 | 0
461247 | 45.78 | -6.9 | 222.06 | 60.3 | 22 | 0 | 2021 | 7422 | -279 | 94.9 | -5.2 | -26.7 | 181 | 95 | 56 | 2 | 14.5 | 22 | 1.7 | 27 | 24 | 4 | 0 | 62 | 237 | 245.6 | 0 | 0 | 0 | 0
461267 | 45.78 | -6.46 | 222.02 | 60.3 | 22 | 0 | 2022 | 7425 | -278 | 95.2 | -5.1 | -26.8 | 181 | 95 | 56 | 2 | 14.5 | 22 | 1.7 | 27 | 24 | 4 | 0 | 62 | 237 | 245.6 | 0 | 0 | 0 | 0
461319 | 45.79 | -6.04 | 221.98 | 60.3 | 22 | 0 | 2023 | 7428 | -276 | 95.5 | -4.9 | -26.8 | 181 | 95 | 56 | 2 | 14.5 | 22 | 1.7 | 27 | 24 | 4 | 0 | 62 | 237 | 245.6 | 0 | 0 | 0 | 0
461370 | 45.79 | -5.6 | 221.94 | 60.3 | 22 | 0 | 2024 | 7431 | -275 | 95.8 | -4.9 | -27 | 181 | 95 | 56 | 2 | 14.5 | 22 | 1.7 | 27 | 24 | 4 | 0 | 62 | 237 | 245.6 | 0 | 0 | 0 | 0
461385 | 45.79 | -5.16 | 221.9 | 60.3 | 22 | 0 | 2025 | 7433 | -274 | 96.1 | -4.7 | -27.1 | 181 | 95 | 56 | 2 | 14.5 | 22 | 1.7 | 27 | 24 | 4 | 0 | 62 | 237 | 245.6 | 0 | 0 | 0 | 0
461435 | 45.79 | -4.74 | 221.86 | 60.3 | 22 | 0 | 2026 | 7436 | -272 | 96.4 | -4.6 | -27.1 | 181 | 95 | 56 | 2 | 14.5 | 22 | 1.7 | 27 | 24 | 4 | 0 | 62 | 237 | 245.6 | 0 | 0 | 0 | 0
461483 | 45.79 | -4.3 | 221.82 | 60.3 | 22 | 0 | 2026 | 7439 | -271 | 96.7 | -4.6 | -27.2 | 181 | 95 | 56 | 2 | 14.5 | 22 | 1.7 | 27 | 24 | 4 | 0 | 62 | 237 | 245.6 | 0 | 0 | 0 | 0
461532 | 45.79 | -3.86 | 221.78 | 60.3 | 22 | 0 | 2028 | 7441 | -270 | 97.1 | -4.4 | -27.3 | 181 | 95 | 56 | 2 | 14.5 | 22 | 1.7 | 27 | 24 | 4 | 0 | 62 | 237 | 245.6 | 0 | 0 | 0 | 0
461657 | 45.8 | -3.44 | 221.74 | 60.3 | 22 | 0 | 2028 | 7444 | -268 | 97.3 | -4.4 | -27.4 | 181 | 95 | 56 | 2 | 14.5 | 22 | 1.7 | 27 | 24 | 4 | 0 | 62 | 237 | 245.6 | 0 | 0 | 0 | 0
461681 | 45.8 | -3 | 221.7 | 60.3 | 22 | 0 | 2029 | 7447 | -267 | 97.6 | -4.2 | -27.5 | 181 | 95 | 56 | 2 | 14.5 | 22 | 1.7 | 27 | 24 | 4 | 0 | 62 | 237 | 245.6 | 0 | 0 | 0 | 0
461715 | 45.8 | -2.56 | 221.66 | 60.3 | 22 | 0 | 2030 | 7450 | -266 | 97.9 | -4.1 | -27.6 | 181 | 95 | 56 | 2 | 14.5 | 22 | 1.7 | 27 | 24 | 4 | 0 | 62 | 237 | 245.6 | 0 | 0 | 0 | 0
461734 | 45.8 | -2.14 | 221.62 | 60.3 | 22 | 0 | 2031 | 7452 | -264 | 98.2 | -4 | -27.7 | 181 | 95 | 56 | 2 | 14.5 | 22 | 1.7 | 27 | 24 | 4 | 0 | 62 | 237 | 245.6 | 0 | 0 | 0 | 0
461774 | 45.8 | -1.7 | 221.58 | 60.3 | 22 | 0 | 2032 | 7455 | -263 | 98.5 | -3.9 | -27.7 | 181 | 95 | 56 | 2 | 14.5 | 22 | 1.7 | 27 | 24 | 4 | 0 | 62 | 237 | 245.6 | 0 | 0 | 0 | 0
461887 | 45.8 | -1.52 | 221.57 | 60.3 | 22 | 0 | 2032 | 7458 | -265 | 98.5 | -3.9 | -27.7 | 181 | 95 | 56 | 2 | 14.5 | 22 | 1.7 | 27 | 24 | 4 | 0 | 62 | 237 | 245.6 | 0 | 0 | 0 | 0
461901 | 45.8 | -1.32 | 221.56 | 60.3 | 22 | 0 | 2032 | 7461 | -268 | 98.4 | -3.8 | -27.7 | 181 | 95 | 56 | 2 | 14.5 | 22 | 1.7 | 27 | 24 | 4 | 0 | 62 | 237 | 245.6 | 0 | 0 | 0 | 0
461952 | 45.8 | -1.14 | 221.55 | 60.3 | 22 | 0 | 2032 | 7464 | -270 | 98.3 | -3.8 | -27.7 | 181 | 95 | 56 | 2 | 14.5 | 22 | 1.7 | 27 | 24 | 4 | 0 | 62 | 237 | 245.6 | 0 | 0 | 0 | 0
461992 | 45.8 | -0.94 | 221.53 | 60.3 | 22 | 0 | 2032 | 7467 | -273 | 98.2 | -3.8 | -27.7 | 181 | 95 | 56 | 2 | 14.5 | 22 | 1.7 | 27 | 24 | 4 | 0 | 62 | 237 | 245.6 | 0 | 0 | 0 | 0
462050 | 45.8 | -0.76 | 221.52 | 60.3 | 22 | 0 | 2032 | 7470 | -275 | 98.1 | -3.8 | -27.6 | 181 | 95 | 56 | 2 | 14.5 | 22 | 1.7 | 27 | 24 | 4 | 0 | 62 | 237 | 245.6 | 0 | 0 | 0 | 0
462102 | 45.8 | -0.56 | 221.51 | 60.3 | 22 | 0 | 2032 | 7473 | -278 | 98 | -3.7 | -27.6 | 181 | 95 | 56 | 2 | 14.5 | 22 | 1.7 | 27 | 24 | 4 | 0 | 62 | 237 | 245.6 | 0 | 0 | 0 | 0
462147 | 45.8 | -0.38 | 221.5 | 60.3 | 22 | 0 | 2032 | 7476 | -280 | 97.9 | -3.7 | -27.6 | 181 | 95 | 56 | 2 | 14.5 | 22 | 1.7 | 27 | 24 | 4 | 0 | 62 | 237 | 245.6 | 0 | 0 | 0 | 0
462191 | 45.8 | -0.2 | 221.49 | 60.9 | 22 | 0 | 2032 | 7478 | -283 | 97.9 | -3.6 | -27.5 | 181 | 95 | 56 | 2 | 14.5 | 22 | 1.7 | 27 | 24 | 4 | 0 | 62 | 237 | 245.6 | 0 | 0 | 0 | 0
462205 | 45.8 | 0 | 221.48 | 60.9 | 22 | 0 | 2032 | 7481 | -285 | 97.8 | -3.6 | -27.5 | 181 | 95 | 56 | 2 | 14.5 | 22 | 1.7 | 27 | 24 | 4 | 0 | 62 | 237 | 245.6 | 0 | 0 | 0 | 0
462248 | 45.8 | 0.18 | 221.46 | 60.9 | 22 | 0 | 2033 | 7484 | -288 | 97.7 | -3.5 | -27.5 | 181 | 95 | 56 | 2 | 14.5 | 22 | 1.7 | 27 | 24 | 4 | 0 | 62 | 237 | 245.6 | 0 | 0 | 0 | 0
462264 | 45.8 | 0.38 | 221.45 | 60.9 | 22 | 0 | 2033 | 7487 | -290 | 97.6 | -3.5 | -27.4 | 181 | 95 | 56 | 2 | 14.5 | 22 | 1.7 | 27 | 24 | 4 | 0 | 62 | 237 | 245.6 | 0 | 0 | 0 | 0
462285 | 45.8 | 0.56 | 221.44 | 60.9 | 22 | 0 | 2033 | 7490 | -293 | 97.5 | -3.5 | -27.4 | 181 | 95 | 56 | 2 | 14.5 | 22 | 1.7 | 27 | 24 | 4 | 0 | 62 | 237 | 245.6 | 0 | 0 | 0 | 0
462327 | 45.8 | 0.74 | 221.43 | 60.9 | 22 | 0 | 2033 | 7493 | -295 | 97.4 | -3.5 | -27.4 | 181 | 95 | 56 | 2 | 14.5 | 22 | 1.7 | 27 | 24 | 4 | 0 | 62 | 237 | 245.6 | 0 | 0 | 0 | 0
462468 | 45.8 | 0.94 | 221.42 | 60.9 | 22 | 0 | 2033 | 7496 | -298 | 97.3 | -3.5 | -27.4 | 181 | 95 | 56 | 2 | 14.5 | 22 | 1.7 | 27 | 24 | 4 | 0 | 62 | 237 | 245.6 | 0 | 0 | 0 | 0
462482 | 45.8 | 1.12 | 221.41 | 60.9 | 22 | 0 | 2033 | 7499 | -300 | 97.3 | -3.4 | -27.4 | 181 | 95 | 56 | 2 | 14.5 | 22 | 1.7 | 27 | 24 | 4 | 0 | 62 | 237 | 245.6 | 0 | 0 | 0 | 0
462542 | 45.81 | 1.32 | 221.39 | 60.9 | 22.5 | 0 | 2033 | 7502 | -303 | 97.2 | -3.4 | -27.4 | 181 | 95 | 56 | 2 | 14.5 | 21 | 1.6 | 27 | 24 | 4 | 0 | 62 | 237 | 245.6 | 0 | 0 | 0 | 0
462593 | 45.81 | 1.5 | 221.38 | 60.9 | 22.5 | 0 | 2033 | 7505 | -305 | 97.1 | -3.3 | -27.4 | 181 | 95 | 56 | 2 | 14.5 | 21 | 1.6 | 27 | 24 | 4 | 0 | 62 | 237 | 245.6 | 0 | 0 | 0 | 0
462615 | 45.81 | 1.7 | 221.37 | 60.9 | 22.5 | 0 | 2033 | 7508 | -308 | 97.1 | -3.3 | -27.3 | 181 | 95 | 56 | 2 | 14.5 | 21 | 1.6 | 27 | 24 | 4 | 0 | 62 | 237 | 245.6 | 0 | 0 | 0 | 0
462665 | 45.81 | 1.88 | 221.36 | 60.9 | 22.5 | 0 | 2033 | 7511 | -310 | 97 | -3.2 | -27.3 | 181 | 95 | 56 | 2 | 14.5 | 21 | 1.6 | 27 | 24 | 4 | 0 | 62 | 237 | 245.6 | 0 | 0 | 0 | 0
462715 | 45.81 | 2.06 | 221.35 | 60.9 | 22.5 | 0 | 2033 | 7514 | -313 | 96.8 | -3.2 | -27.3 | 181 | 95 | 56 | 2 | 14.5 | 21 | 1.6 | 27 | 24 | 4 | 0 | 62 | 237 | 245.6 | 0 | 0 | 0 | 0
462766 | 45.81 | 2.26 | 221.34 | 60.9 | 22.5 | 0 | 2033 | 7517 | -315 | 96.8 | -3.2 | -27.2 | 181 | 95 | 56 | 2 | 14.5 | 21 | 1.6 | 27 | 24 | 4 | 0 | 62 | 237 | 245.6 | 0 | 0 | 0 | 0
462796 | 45.81 | 2.44 | 221.32 | 60.9 | 22.5 | 0 | 2034 | 7520 | -318 | 96.7 | -3.2 | -27.2 | 181 | 95 | 56 | 2 | 14.5 | 21 | 1.6 | 27 | 24 | 4 | 0 | 62 | 237 | 245.6 | 0 | 0 | 0 | 0
462836 | 45.81 | 2.64 | 221.31 | 60.9 | 22.5 | 0 | 2034 | 7523 | -320 | 96.6 | -3.2 | -27.2 | 181 | 95 | 56 | 2 | 14.5 | 21 | 1.6 | 27 | 24 | 4 | 0 | 62 | 237 | 245.6 | 0 | 0 | 0 | 0
462851 | 45.81 | 2.82 | 221.3 | 61.5 | 22.5 | 0 | 2034 | 7525 | -323 | 96.5 | -3.1 | -27.1 | 181 | 95 | 56 | 2 | 14.5 | 21 | 1.6 | 27 | 24 | 4 | 0 | 62 | 237 | 245.6 | 0 | 0 | 0 | 0
462901 | 45.81 | 3 | 221.29 | 61.5 | 22.5 | 0 | 2034 | 7528 | -325 | 96.5 | -3.1 | -27.1 | 181 | 95 | 56 | 2 | 14.5 | 21 | 1.6 | 27 | 24 | 4 | 0 | 62 | 237 | 245.6 | 0 | 0 | 0 | 0
462931 | 45.81 | 3.2 | 221.28 | 61.5 | 22.5 | 0 | 2034 | 7531 | -328 | 96.4 | -3 | -27.1 | 181 | 95 | 56 | 2 | 14.5 | 21 | 1.6 | 27 | 24 | 4 | 0 | 62 | 237 | 245.6 | 0 | 0 | 0 | 0
463056 | 45.81 | 3.38 | 221.27 | 61.5 | 22.5 | 0 | 2034 | 7534 | -330 | 96.3 | -3 | -27.1 | 181 | 95 | 56 | 2 | 14.5 | 21 | 1.6 | 27 | 24 | 4 | 0 | 62 | 237 | 245.6 | 0 | 0 | 0 | 0
463102 | 45.81 | 3.58 | 221.25 | 61.5 | 22.5 | 0 | 2034 | 7537 | -333 | 96.2 | -2.9 | -27.1 | 181 | 95 | 56 | 2 | 14.5 | 21 | 1.6 | 27 | 24 | 4 | 0 | 62 | 237 | 245.6 | 0 | 0 | 0 | 0
463116 | 45.81 | 3.76 | 221.24 | 61.5 | 22.5 | 0 | 2034 | 7540 | -335 | 96.1 | -2.9 | -27.1 | 181 | 95 | 56 | 2 | 14.5 | 21 | 1.6 | 27 | 24 | 4 | 0 | 62 | 237 | 245.6 | 0 | 0 | 0 | 0
463162 | 45.81 | 3.96 | 221.23 | 61.5 | 22.5 | 0 | 2034 | 7543 | -338 | 96 | -2.9 | -27 | 181 | 95 | 56 | 2 | 14.5 | 21 | 1.6 | 27 | 24 | 4 | 0 | 62 | 237 | 245.6 | 0 | 0 | 0 | 0
463196 | 45.81 | 4.14 | 221.22 | 61.5 | 22.5 | 0 | 2034 | 7546 | -340 | 95.9 | -2.9 | -27 | 181 | 95 | 56 | 2 | 14.5 | 21 | 1.6 | 27 | 24 | 4 | 0 | 62 | 237 | 245.6 | 0 | 0 | 0 | 0
463305 | 45.81 | 4.18 | 221.2 | 61.5 | 22.5 | 0 | 2034 | 7549 | -342 | 95.9 | -2.9 | -27 | 181 | 95 | 56 | 2 | 14.5 | 21 | 1.6 | 27 | 24 | 4 | 0 | 62 | 237 | 245.6 | 0 | 0 | 0 | 0
463354 | 45.81 | 4.2 | 221.18 | 61.5 | 22.5 | 0 | 2035 | 7552 | -344 | 95.8 | -2.8 | -26.9 | 181 | 95 | 56 | 2 | 14.5 | 21 | 1.6 | 27 | 24 | 4 | 0 | 62 | 237 | 245.6 | 0 | 0 | 0 | 0
463397 | 45.8 | 4.24 | 221.16 | 61.5 | 22.5 | 0 | 2035 | 7555 | -346 | 95.7 | -2.8 | -26.9 | 181 | 95 | 56 | 2 | 14.5 | 22 | 1.6 | 27 | 24 | 4 | 0 | 62 | 237 | 245.6 | 0 | 0 | 0 | 0
463413 | 45.8 | 4.28 | 221.14 | 61.5 | 22 | 0 | 2036 | 7558 | -348 | 95.6 | -2.8 | -26.9 | 181 | 95 | 56 | 2 | 14.5 | 22 | 1.6 | 27 | 24 | 4 | 0 | 62 | 237 | 245.6 | 0 | 0 | 0 | 0
463428 | 45.8 | 4.3 | 221.12 | 61.5 | 22 | 0 | 2036 | 7561 | -350 | 95.5 | -2.8 | -26.8 | 181 | 95 | 56 | 2 | 14.5 | 22 | 1.6 | 27 | 24 | 4 | 0 | 62 | 237 | 245.6 | 0 | 0 | 0 | 0
463480 | 45.8 | 4.34 | 221.1 | 61.5 | 22 | 0 | 2037 | 7564 | -352 | 95.4 | -2.7 | -26.8 | 181 | 95 | 56 | 2 | 14.5 | 22 | 1.6 | 27 | 24 | 4 | 0 | 62 | 237 | 245.6 | 0 | 0 | 0 | 0
463522 | 45.8 | 4.38 | 221.08 | 61.5 | 22 | 0 | 2037 | 7567 | -354 | 95.4 | -2.7 | -26.8 | 181 | 95 | 56 | 2 | 14.5 | 23 | 1.6 | 27 | 24 | 4 | 0 | 62 | 237 | 245.6 | 0 | 0 | 0 | 0
463533 | 45.8 | 4.4 | 221.06 | 61.5 | 22 | 0 | 2038 | 7571 | -356 | 95.3 | -2.7 | -26.8 | 181 | 95 | 56 | 2 | 14.5 | 23 | 1.6 | 27 | 24 | 4 | 0 | 62 | 237 | 245.6 | 0 | 0 | 0 | 0
463572 | 45.8 | 4.44 | 221.04 | 61.5 | 22 | 0 | 2038 | 7574 | -358 | 95.2 | -2.7 | -26.8 | 181 | 95 | 56 | 2 | 14.5 | 23 | 1.6 | 27 | 24 | 4 | 0 | 62 | 237 | 245.6 | 0 | 0 | 0 | 0
463602 | 45.8 | 4.48 | 221.02 | 61.5 | 22 | 0 | 2038 | 7577 | -360 | 95.1 | -2.7 | -26.7 | 181 | 95 | 56 | 2 | 14.5 | 23 | 1.6 | 27 | 24 | 4 | 0 | 62 | 237 | 245.6 | 0 | 0 | 0 | 0
463649 | 45.79 | 4.5 | 221 | 61.5 | 22 | 0 | 2039 | 7580 | -362 | 95.1 | -2.7 | -26.7 | 181 | 95 | 56 | 2 | 14.5 | 23 | 1.6 | 27 | 24 | 4 | 0 | 62 | 237 | 245.6 | 0 | 0 | 0 | 0
463700 | 45.79 | 4.54 | 220.98 | 61.5 | 21.5 | 0 | 2040 | 7583 | -364 | 94.9 | -2.7 | -26.7 | 181 | 95 | 56 | 2 | 14.5 | 24 | 1.6 | 27 | 24 | 4 | 0 | 62 | 237 | 245.6 | 0 | 0 | 0 | 0
463741 | 45.79 | 4.58 | 220.96 | 61.5 | 21.5 | 0 | 2040 | 7586 | -366 | 94.8 | -2.7 | -26.6 | 181 | 95 | 56 | 2 | 14.5 | 24 | 1.6 | 27 | 24 | 4 | 0 | 62 | 237 | 245.6 | 0 | 0 | 0 | 0
463883 | 45.79 | 4.6 | 220.94 | 61.5 | 21.5 | 0 | 2040 | 7589 | -368 | 94.8 | -2.6 | -26.6 | 181 | 95 | 56 | 2 | 14.5 | 24 | 1.6 | 27 | 24 | 4 | 0 | 62 | 237 | 245.6 | 0 | 0 | 0 | 0
463937 | 45.79 | 4.64 | 220.92 | 61.5 | 21.5 | 0 | 2041 | 7592 | -370 | 94.7 | -2.6 | -26.6 | 181 | 95 | 56 | 2 | 14.5 | 24 | 1.6 | 27 | 24 | 4 | 0 | 62 | 237 | 245.6 | 0 | 0 | 0 | 0
464016 | 45.79 | 4.68 | 220.91 | 61.5 | 21.5 | 0 | 2041 | 7595 | -371 | 94.6 | -2.6 | -26.5 | 181 | 95 | 56 | 2 | 14.5 | 25 | 1.7 | 27 | 24 | 4 | 0 | 62 | 237 | 245.6 | 0 | 0 | 0 | 0
464034 | 45.79 | 4.72 | 220.89 | 61.5 | 21.5 | 0 | 2042 | 7598 | -373 | 94.5 | -2.6 | -26.5 | 181 | 95 | 56 | 2 | 14.5 | 25 | 1.7 | 27 | 24 | 4 | 0 | 62 | 237 | 245.6 | 0 | 0 | 0 | 0
464111 | 45.79 | 4.74 | 220.87 | 61.5 | 21.5 | 0 | 2042 | 7601 | -375 | 94.5 | -2.5 | -26.5 | 181 | 95 | 56 | 2 | 14.5 | 25 | 1.7 | 27 | 24 | 4 | 0 | 62 | 237 | 245.6 | 0 | 0 | 0 | 0
464164 | 45.78 | 4.78 | 220.85 | 61.5 | 21.5 | 0 | 2042 | 7604 | -377 | 94.4 | -2.5 | -26.5 | 181 | 95 | 56 | 2 | 14.5 | 25 | 1.7 | 27 | 24 | 4 | 0 | 62 | 237 | 245.6 | 0 | 0 | 0 | 0
464176 | 45.78 | 4.82 | 220.83 | 61.5 | 21 | 0 | 2043 | 7607 | -379 | 94.2 | -2.5 | -26.5 | 181 | 95 | 56 | 2 | 14.5 | 26 | 1.7 | 27 | 24 | 4 | 0 | 62 | 237 | 245.6 | 0 | 0 | 0 | 0
464196 | 45.78 | 4.84 | 220.81 | 61.5 | 21 | 0 | 2044 | 7610 | -381 | 94.2 | -2.5 | -26.5 | 181 | 95 | 56 | 2 | 14.5 | 26 | 1.7 | 27 | 24 | 4 | 0 | 62 | 237 | 245.6 | 0 | 0 | 0 | 0
464256 | 45.78 | 4.88 | 220.79 | 61.5 | 21 | 0 | 2044 | 7613 | -383 | 94.1 | -2.4 | -26.4 | 181 | 95 | 56 | 2 | 14.5 | 26 | 1.7 | 27 | 24 | 4 | 0 | 62 | 237 | 245.6 | 0 | 0 | 0 | 0
464309 | 45.78 | 4.92 | 220.77 | 61.5 | 21 | 0 | 2044 | 7616 | -385 | 94 | -2.4 | -26.4 | 181 | 95 | 56 | 2 | 14.5 | 26 | 1.7 | 27 | 24 | 4 | 0 | 62 | 237 | 245.6 | 0 | 0 | 0 | 0
464325 | 45.78 | 4.94 | 220.75 | 61.5 | 21 | 0 | 2045 | 7620 | -387 | 94 | -2.4 | -26.3 | 181 | 95 | 56 | 2 | 14.5 | 26 | 1.7 | 27 | 24 | 4 | 0 | 62 | 237 | 245.6 | 0 | 0 | 0 | 0
464388 | 45.78 | 4.98 | 220.73 | 61.5 | 21 | 0 | 2045 | 7623 | -389 | 93.9 | -2.4 | -26.3 | 181 | 95 | 56 | 2 | 14.5 | 27 | 1.7 | 27 | 24 | 4 | 0 | 62 | 237 | 245.6 | 0 | 0 | 0 | 0
464431 | 45.78 | 5.02 | 220.71 | 61.5 | 21 | 0 | 2046 | 7626 | -391 | 93.8 | -2.4 | -26.3 | 181 | 95 | 56 | 2 | 14.5 | 27 | 1.7 | 27 | 24 | 4 | 0 | 62 | 237 | 245.6 | 0 | 0 | 0 | 0
464534 | 45.77 | 5.04 | 220.69 | 61.5 | 21 | 0 | 2046 | 7629 | -393 | 93.7 | -2.4 | -26.3 | 181 | 95 | 56 | 2 | 14.5 | 27 | 1.7 | 27 | 24 | 4 | 0 | 62 | 237 | 245.6 | 0 | 0 | 0 | 0
464582 | 45.77 | 5.08 | 220.67 | 61.5 | 20.5 | 0 | 2047 | 7632 | -395 | 93.6 | -2.4 | -26.3 | 181 | 95 | 56 | 2 | 14.5 | 27 | 1.7 | 27 | 24 | 4 | 0 | 62 | 237 | 245.6 | 0 | 0 | 0 | 0
464631 | 45.77 | 5.12 | 220.65 | 61.5 | 20.5 | 0 | 2047 | 7635 | -397 | 93.5 | -2.4 | -26.3 | 181 | 95 | 56 | 2 | 14.5 | 28 | 1.7 | 27 | 24 | 4 | 0 | 62 | 237 | 245.6 | 0 | 0 | 0 | 0
464678 | 45.77 | 5.14 | 220.63 | 61.5 | 20.5 | 0 | 2048 | 7638 | -399 | 93.4 | -2.3 | -26.2 | 181 | 95 | 56 | 2 | 14.5 | 28 | 1.7 | 27 | 24 | 4 | 0 | 62 | 237 | 245.6 | 0 | 0 | 0 | 0
464728 | 45.77 | 5.18 | 220.61 | 61.5 | 20.5 | 0 | 2048 | 7641 | -401 | 93.4 | -2.3 | -26.2 | 181 | 95 | 56 | 2 | 14.5 | 28 | 1.7 | 27 | 24 | 4 | 0 | 62 | 237 | 245.6 | 0 | 0 | 0 | 0
464840 | 45.77 | 4.66 | 220.66 | 61.5 | 20 | 0 | 2046 | 7645 | -412 | 93 | -2.4 | -26.1 | 181 | 95 | 56 | 2 | 14.5 | 28 | 1.7 | 27 | 24 | 4 | 0 | 62 | 237 | 245.6 | 0 | 0 | 0 | 0
464861 | 45.77 | 4.12 | 220.71 | 61.5 | 19.5 | 0 | 2044 | 7649 | -423 | 92.6 | -2.5 | -26 | 181 | 95 | 56 | 2 | 14.5 | 28 | 1.7 | 27 | 24 | 4 | 0 | 62 | 237 | 245.6 | 0 | 0 | 0 | 0
464877 | 45.77 | 3.6 | 220.76 | 61.5 | 19.5 | 0 | 2042 | 7653 | -433 | 92.3 | -2.7 | -26 | 181 | 95 | 56 | 2 | 14.45 | 28 | 1.7 | 27 | 24 | 4 | 0 | 62 | 237 | 245.6 | 0 | 0 | 0 | 0
464923 | 45.77 | 3.08 | 220.82 | 61.5 | 19 | 0 | 2040 | 7657 | -444 | 91.9 | -2.8 | -25.8 | 181 | 95 | 56 | 2 | 14.45 | 27 | 1.7 | 27 | 24 | 4 | 0 | 62 | 237 | 245.6 | 0 | 0 | 0 | 0
464970 | 45.77 | 2.54 | 220.87 | 61.5 | 18.5 | 0 | 2038 | 7661 | -455 | 91.5 | -2.9 | -25.7 | 181 | 95 | 56 | 2 | 14.45 | 27 | 1.7 | 27 | 24 | 4 | 0 | 62 | 237 | 245.6 | 0 | 0 | 0 | 0
465022 | 45.77 | 2.02 | 220.92 | 61.5 | 18 | 0 | 2036 | 7665 | -466 | 91.2 | -3 | -25.7 | 181 | 95 | 56 | 2 | 14.45 | 27 | 1.7 | 27 | 24 | 4 | 0 | 62 | 237 | 245.6 | 0 | 0 | 0 | 0
465070 | 45.77 | 1.5 | 220.97 | 61.5 | 17.5 | 0 | 2034 | 7669 | -476 | 90.8 | -3.2 | -25.6 | 181 | 95 | 56 | 2 | 14.45 | 27 | 1.7 | 27 | 24 | 4 | 0 | 62 | 237 | 245.6 | 0 | 0 | 0 | 0
465084 | 45.77 | 0.96 | 221.02 | 62.1 | 17.5 | 0 | 2032 | 7673 | -487 | 90.4 | -3.2 | -25.5 | 181 | 95 | 56 | 2 | 14.4 | 27 | 1.7 | 27 | 24 | 4 | 0 | 62 | 237 | 245.6 | 0 | 0 | 0 | 0
465127 | 45.78 | 0.44 | 221.07 | 62.1 | 17 | 0 | 2030 | 7677 | -498 | 90 | -3.4 | -25.4 | 181 | 95 | 56 | 2 | 14.4 | 27 | 1.7 | 27 | 24 | 4 | 0 | 62 | 237 | 245.6 | 0 | 0 | 0 | 0
465155 | 45.78 | -0.08 | 221.12 | 62.1 | 16.5 | 0 | 2028 | 7681 | -509 | 89.7 | -3.5 | -25.3 | 181 | 95 | 56 | 2 | 14.4 | 26 | 1.7 | 27 | 24 | 4 | 0 | 62 | 237 | 245.6 | 0 | 0 | 0 | 0
465204 | 45.78 | -0.6 | 221.17 | 62.1 | 16 | 0 | 2026 | 7685 | -520 | 89.3 | -3.6 | -25.2 | 181 | 95 | 56 | 2 | 14.4 | 26 | 1.7 | 27 | 24 | 4 | 0 | 62 | 237 | 245.6 | 0 | 0 | 0 | 0
465294 | 45.78 | -1.14 | 221.23 | 62.1 | 15.5 | 0 | 2024 | 7689 | -530 | 88.9 | -3.8 | -25.1 | 181 | 95 | 56 | 2 | 14.4 | 26 | 1.7 | 27 | 24 | 4 | 0 | 62 | 237 | 245.6 | 0 | 0 | 0 | 0
465336 | 45.78 | -1.66 | 221.28 | 62.1 | 15.5 | 0 | 2022 | 7693 | -541 | 88.6 | -3.8 | -25.1 | 181 | 95 | 56 | 2 | 14.35 | 26 | 1.7 | 27 | 24 | 4 | 0 | 62 | 237 | 245.6 | 0 | 0 | 0 | 0
465509 | 45.78 | -2.18 | 221.33 | 62.1 | 15 | 0 | 2020 | 7697 | -552 | 88.2 | -4 | -25 | 181 | 95 | 56 | 2 | 14.35 | 26 | 1.7 | 27 | 24 | 4 | 0 | 62 | 237 | 245.6 | 0 | 0 | 0 | 0
465522 | 45.78 | -2.72 | 221.38 | 62.1 | 14.5 | 0 | 2018 | 7701 | -563 | 87.8 | -4.1 | -24.9 | 181 | 95 | 56 | 2 | 14.35 | 26 | 1.7 | 27 | 24 | 4 | 0 | 62 | 237 | 245.6 | 0 | 0 | 0 | 0
465591 | 45.78 | -3.24 | 221.43 | 62.1 | 14 | 0 | 2016 | 7706 | -573 | 87.5 | -4.2 | -24.8 | 180 | 95 | 56 | 2 | 14.35 | 25 | 1.8 | 27 | 24 | 4 | 0 | 62 | 237 | 245.6 | 0 | 0 | 0 | 0
465625 | 45.78 | -3.78 | 221.48 | 62.1 | 13.5 | 0 | 2014 | 7710 | -584 | 87.1 | -4.4 | -24.7 | 180 | 95 | 56 | 2 | 14.35 | 25 | 1.8 | 27 | 24 | 4 | 0 | 62 | 237 | 245.6 | 0 | 0 | 0 | 0
465664 | 45.78 | -4.3 | 221.53 | 62.1 | 13 | 0 | 2012 | 7714 | -595 | 86.7 | -4.5 | -24.6 | 180 | 95 | 56 | 2 | 14.35 | 25 | 1.8 | 27 | 24 | 4 | 0 | 62 | 237 | 245.6 | 0 | 0 | 0 | 0
465718 | 45.78 | -4.82 | 221.58 | 62.1 | 13 | 0 | 2010 | 7718 | -606 | 86.4 | -4.6 | -24.6 | 180 | 95 | 56 | 2 | 14.3 | 25 | 1.8 | 27 | 24 | 4 | 0 | 62 | 237 | 245.6 | 0 | 0 | 0 | 0
465731 | 45.78 | -5.36 | 221.64 | 62.1 | 12.5 | 0 | 2008 | 7722 | -616 | 86 | -4.7 | -24.5 | 180 | 95 | 56 | 2 | 14.3 | 25 | 1.8 | 27 | 24 | 4 | 0 | 62 | 237 | 245.6 | 0 | 0 | 0 | 0
465785 | 45.78 | -5.88 | 221.69 | 62.1 | 12 | 0 | 2006 | 7726 | -627 | 85.6 | -4.9 | -24.4 | 180 | 95 | 56 | 2 | 14.3 | 25 | 1.8 | 27 | 24 | 4 | 0 | 62 | 237 | 245.6 | 0 | 0 | 0 | 0
465798 | 45.78 | -6.4 | 221.74 | 62.1 | 11.5 | 0 | 2004 | 7730 | -638 | 85.3 | -4.9 | -24.3 | 180 | 95 | 56 | 2 | 14.3 | 24 | 1.8 | 27 | 24 | 4 | 0 | 62 | 237 | 245.6 | 0 | 0 | 0 | 0
465851 | 45.78 | -6.94 | 221.79 | 62.1 | 11 | 0 | 2002 | 7734 | -649 | 84.9 | -5.1 | -24.2 | 180 | 95 | 56 | 2 | 14.3 | 24 | 1.8 | 27 | 24 | 4 | 0 | 62 | 237 | 245.6 | 0 | 0 | 0 | 0
465903 | 45.78 | -7.46 | 221.84 | 62.8 | 11 | 0 | 2000 | 7738 | -660 | 84.5 | -5.2 | -24.1 | 180 | 95 | 56 | 2 | 14.25 | 24 | 1.8 | 27 | 24 | 4 | 0 | 62 | 237 | 245.6 | 0 | 0 | 0 | 0
465917 | 45.78 | -7.98 | 221.89 | 62.8 | 10.5 | 0 | 1998 | 7742 | -670 | 84.1 | -5.3 | -24 | 180 | 95 | 56 | 2 | 14.25 | 24 | 1.8 | 27 | 24 | 4 | 0 | 62 | 237 | 245.6 | 0 | 0 | 0 | 0
465996 | 45.79 | -8.52 | 221.94 | 62.8 | 10 | 0 | 1996 | 7746 | -681 | 83.8 | -5.5 | -24 | 180 | 95 | 56 | 2 | 14.25 | 24 | 1.8 | 27 | 24 | 4 | 0 | 62 | 237 | 245.6 | 0 | 0 | 0 | 0
466162 | 45.79 | -9.04 | 221.99 | 62.8 | 9.5 | 0 | 1994 | 7750 | -692 | 83.4 | -5.5 | -23.9 | 180 | 95 | 56 | 2 | 14.25 | 24 | 1.8 | 27 | 24 | 4 | 0 | 62 | 237 | 245.6 | 0 | 0 | 0 | 0
466212 | 45.79 | -9.56 | 222.05 | 62.8 | 9 | 0 | 1992 | 7754 | -703 | 83 | -5.7 | -23.7 | 180 | 95 | 56 | 2 | 14.25 | 23 | 1.8 | 27 | 24 | 4 | 0 | 62 | 237 | 245.6 | 0 | 0 | 0 | 0
466261 | 45.79 | -10.1 | 222.1 | 62.8 | 9 | 0 | 1990 | 7758 | -713 | 82.7 | -5.8 | -23.7 | 180 | 95 | 56 | 2 | 14.2 | 23 | 1.8 | 27 | 24 | 4 | 0 | 62 | 237 | 245.6 | 0 | 0 | 0 | 0
466276 | 45.79 | -10.62 | 222.15 | 62.8 | 8.5 | 0 | 1988 | 7762 | -724 | 82.3 | -5.9 | -23.6 | 180 | 95 | 56 | 2 | 14.2 | 23 | 1.8 | 27 | 24 | 4 | 0 | 62 | 237 | 245.6 | 0 | 0 | 0 | 0
466325 | 45.79 | -11.16 | 222.2 | 62.8 | 8 | 0 | 1986 | 7766 | -735 | 81.9 | -6 | -23.5 | 180 | 95 | 56 | 2 | 14.2 | 23 | 1.8 | 27 | 24 | 4 | 0 | 62 | 237 | 245.6 | 0 | 0 | 0 | 0
466506 | 45.8 | -12.64 | 222.35 | 62.8 | 7.5 | 0 | 1965 | 7764 | -808 | 80.5 | -6.4 | -23.1 | 180 | 95 | 56 | 2 | 14.2 | 23 | 1.8 | 27 | 24 | 4 | 0 | 62 | 237 | 245.6 | 0 | 0 | 0 | 0
466552 | 45.81 | -14.12 | 222.51 | 62.8 | 7.5 | 0 | 1944 | 7763 | -880 | 79 | -6.8 | -22.6 | 180 | 95 | 56 | 2 | 14.2 | 23 | 1.8 | 27 | 24 | 4 | 0 | 62 | 237 | 245.6 | 0 | 0 | 0 | 0
466565 | 45.83 | -15.6 | 222.66 | 62.8 | 7 | 0 | 1922 | 7761 | -953 | 77.5 | -7.2 | -22.2 | 180 | 95 | 56 | 2 | 14.25 | 23 | 1.8 | 27 | 24 | 4 | 0 | 62 | 237 | 245.6 | 0 | 0 | 0 | 0
466611 | 45.84 | -17.08 | 222.81 | 62.8 | 7 | 0 | 1901 | 7759 | -1025 | 76 | -7.5 | -21.8 | 180 | 95 | 56 | 2 | 14.25 | 23 | 1.8 | 27 | 24 | 4 | 0 | 62 | 237 | 245.6 | 0 | 0 | 0 | 0
466656 | 45.85 | -18.56 | 222.97 | 62.8 | 6.5 | 0 | 1880 | 7757 | -1098 | 74.6 | -7.9 | -21.4 | 180 | 95 | 56 | 2 | 14.25 | 23 | 1.8 | 27 | 24 | 4 | 0 | 62 | 237 | 245.6 | 0 | 0 | 0 | 0
466710 | 45.87 | -20.04 | 223.12 | 62.8 | 6.5 | 0 | 1859 | 7756 | -1170 | 73.1 | -8.3 | -20.9 | 180 | 95 | 56 | 2 | 14.25 | 23 | 1.8 | 27 | 24 | 4 | 0 | 62 | 237 | 245.6 | 0 | 0 | 0 | 0
466725 | 45.88 | -21.52 | 223.27 | 62.8 | 6 | 0 | 1838 | 7754 | -1243 | 71.6 | -8.6 | -20.5 | 180 | 95 | 56 | 2 | 14.25 | 23 | 1.8 | 27 | 24 | 4 | 0 | 62 | 237 | 245.6 | 0 | 0 | 0 | 0
466754 | 45.89 | -23 | 223.43 | 62.1 | 6 | 0 | 1817 | 7752 | -1315 | 70.1 | -9 | -20.1 | 180 | 95 | 56 | 2 | 14.3 | 23 | 1.7 | 27 | 24 | 4 | 0 | 62 | 237 | 245.6 | 0 | 0 | 0 | 0
466845 | 45.9 | -24.48 | 223.58 | 62.1 | 5.5 | 0 | 1796 | 7751 | -1388 | 68.7 | -9.4 | -19.6 | 180 | 95 | 56 | 2 | 14.3 | 23 | 1.7 | 27 | 24 | 4 | 0 | 62 | 237 | 245.6 | 0 | 0 | 0 | 0
466891 | 45.92 | -25.96 | 223.74 | 62.1 | 5.5 | 0 | 1774 | 7749 | -1460 | 67.2 | -9.7 | -19.2 | 180 | 95 | 56 | 2 | 14.3 | 23 | 1.7 | 27 | 24 | 4 | 0 | 62 | 237 | 245.6 | 0 | 0 | 0 | 0
466912 | 45.93 | -27.44 | 223.89 | 62.1 | 5 | 0 | 1753 | 7747 | -1533 | 65.7 | -10.1 | -18.8 | 180 | 95 | 56 | 2 | 14.3 | 23 | 1.7 | 27 | 24 | 4 | 0 | 62 | 237 | 245.6 | 0 | 0 | 0 | 0
466977 | 45.94 | -28.92 | 224.04 | 62.1 | 5 | 0 | 1732 | 7745 | -1606 | 64.2 | -10.5 | -18.4 | 180 | 95 | 56 | 2 | 14.3 | 23 | 1.7 | 27 | 24 | 4 | 0 | 62 | 237 | 245.6 | 0 | 0 | 0 | 0
466998 | 45.96 | -30.4 | 224.2 | 62.1 | 4.5 | 0 | 1711 | 7744 | -1678 | 62.8 | -10.8 | -17.9 | 180 | 95 | 56 | 2 | 14.35 | 23 | 1.7 | 27 | 24 | 4 | 0 | 62 | 237 | 245.6 | 0 | 0 | 0 | 0
467146 | 45.97 | -31.88 | 224.35 | 62.1 | 4.5 | 0 | 1690 | 7742 | -1751 | 61.3 | -11.2 | -17.5 | 180 | 95 | 56 | 2 | 14.35 | 23 | 1.7 | 27 | 24 | 4 | 0 | 62 | 237 | 245.6 | 0 | 0 | 0 | 0
467187 | 45.98 | -33.36 | 224.5 | 62.1 | 4 | 0 | 1668 | 7740 | -1823 | 59.8 | -11.6 | -17 | 180 | 95 | 56 | 2 | 14.35 | 23 | 1.7 | 27 | 24 | 4 | 0 | 62 | 237 | 245.6 | 0 | 0 | 0 | 0
467260 | 45.99 | -34.84 | 224.66 | 62.1 | 4 | 0 | 1648 | 7739 | -1896 | 58.4 | -11.9 | -16.7 | 180 | 95 | 56 | 2 | 14.35 | 22 | 1.7 | 27 | 24 | 4 | 0 | 62 | 237 | 245.6 | 0 | 0 | 0 | 0
467280 | 46.01 | -36.32 | 224.81 | 62.1 | 3.5 | 0 | 1626 | 7737 | -1968 | 56.9 | -12.2 | -16.2 | 180 | 95 | 56 | 2 | 14.35 | 22 | 1.7 | 27 | 24 | 4 | 0 | 62 | 237 | 245.6 | 0 | 0 | 0 | 0
467340 | 46.02 | -37.8 | 224.96 | 62.1 | 3.5 | 0 | 1605 | 7735 | -2041 | 55.5 | -12.6 | -15.8 | 180 | 95 | 56 | 2 | 14.35 | 22 | 1.7 | 27 | 24 | 4 | 0 | 62 | 237 | 245.6 | 0 | 0 | 0 | 0
467392 | 46.03 | -39.28 | 225.12 | 62.1 | 3 | 0 | 1584 | 7734 | -2113 | 54 | -13 | -15.3 | 180 | 95 | 56 | 2 | 14.4 | 22 | 1.7 | 27 | 24 | 4 | 0 | 62 | 237 | 245.6 | 0 | 0 | 0 | 0
467444 | 46.05 | -40.76 | 225.27 | 62.1 | 3 | 0 | 1563 | 7732 | -2186 | 52.5 | -13.3 | -14.9 | 180 | 95 | 56 | 2 | 14.4 | 22 | 1.7 | 27 | 24 | 4 | 0 | 62 | 237 | 245.6 | 0 | 0 | 0 | 0
467459 | 46.06 | -42.24 | 225.42 | 62.1 | 2.5 | 0 | 1542 | 7730 | -2259 | 51 | -13.7 | -14.5 | 180 | 95 | 56 | 2 | 14.4 | 22 | 1.7 | 27 | 24 | 4 | 0 | 62 | 237 | 245.6 | 0 | 0 | 0 | 0
467473 | 46.07 | -43.72 | 225.58 | 62.1 | 2.5 | 0 | 1520 | 7728 | -2331 | 49.6 | -14.1 | -14.1 | 180 | 95 | 56 | 2 | 14.4 | 22 | 1.7 | 27 | 24 | 4 | 0 | 62 | 237 | 245.6 | 0 | 0 | 0 | 0
467524 | 46.08 | -45.2 | 225.73 | 62.1 | 2 | 0 | 1499 | 7727 | -2404 | 48.1 | -14.5 | -13.6 | 180 | 95 | 56 | 2 | 14.4 | 22 | 1.7 | 27 | 24 | 4 | 0 | 62 | 237 | 245.6 | 0 | 0 | 0 | 0
467538 | 46.1 | -46.68 | 225.89 | 61.5 | 2 | 0 | 1478 | 7725 | -2476 | 46.6 | -14.8 | -13.2 | 180 | 95 | 56 | 2 | 14.45 | 22 | 1.6 | 27 | 24 | 4 | 0 | 62 | 237 | 245.6 | 0 | 0 | 0 | 0
467603 | 46.11 | -48.16 | 226.04 | 61.5 | 1.5 | 0 | 1457 | 7723 | -2549 | 45.1 | -15.2 | -12.8 | 180 | 95 | 56 | 2 | 14.45 | 22 | 1.6 | 27 | 24 | 4 | 0 | 62 | 237 | 245.6 | 0 | 0 | 0 | 0
467657 | 46.12 | -49.64 | 226.19 | 61.5 | 1.5 | 0 | 1436 | 7722 | -2621 | 43.7 | -15.6 | -12.3 | 180 | 95 | 56 | 2 | 14.45 | 22 | 1.6 | 27 | 24 | 4 | 0 | 62 | 237 | 245.6 | 0 | 0 | 0 | 0
467818 | 46.14 | -51.12 | 226.35 | 61.5 | 1 | 0 | 1415 | 7720 | -2694 | 42.2 | -15.9 | -11.9 | 180 | 95 | 56 | 2 | 14.45 | 22 | 1.6 | 27 | 24 | 4 | 0 | 62 | 237 | 245.6 | 0 | 0 | 0 | 0
467867 | 46.15 | -52.6 | 226.5 | 61.5 | 1 | 0 | 1394 | 7718 | -2766 | 40.7 | -16.3 | -11.5 | 180 | 95 | 56 | 2 | 14.45 | 22 | 1.6 | 27 | 24 | 4 | 0 | 62 | 237 | 245.6 | 0 | 0 | 0 | 0
467914 | 46.16 | -54.08 | 226.65 | 61.5 | 0.5 | 0 | 1372 | 7716 | -2839 | 39.2 | -16.7 | -11.1 | 180 | 95 | 56 | 2 | 14.5 | 22 | 1.6 | 27 | 24 | 4 | 0 | 62 | 237 | 245.6 | 0 | 0 | 0 | 0
467962 | 46.18 | -55.56 | 226.81 | 61.5 | 0.5 | 0 | 1351 | 7715 | -2911 | 37.8 | -17 | -10.6 | 180 | 95 | 56 | 2 | 14.5 | 22 | 1.6 | 27 | 24 | 4 | 0 | 62 | 237 | 245.6 | 0 | 0 | 0 | 0
467977 | 46.19 | -57.04 | 226.96 | 61.5 | 0 | 0 | 1330 | 7713 | -2984 | 36.3 | -17.4 | -10.2 | 180 | 95 | 56 | 2 | 14.5 | 22 | 1.6 | 27 | 24 | 4 | 0 | 62 | 237 | 245.6 | 0 | 0 | 0 | 0
468163 | 46.21 | -57.2 | 226.99 | 61.5 | 0.5 | 0 | 1349 | 7709 | -2914 | 37.7 | -17.4 | -10.5 | 180 | 95 | 56 | 2 | 14.5 | 22 | 1.6 | 27 | 24 | 4 | 0 | 62 | 237 | 245.6 | 0 | 0 | 0 | 0
468209 | 46.22 | -57.34 | 227.02 | 61.5 | 0.5 | 0 | 1367 | 7705 | -2845 | 39 | -17.4 | -10.8 | 180 | 95 | 56 | 2 | 14.5 | 22 | 1.6 | 27 | 24 | 4 | 0 | 62 | 237 | 245.6 | 0 | 0 | 0 | 0
468257 | 46.24 | -57.5 | 227.05 | 61.5 | 1 | 0 | 1386 | 7701 | -2775 | 40.4 | -17.3 | -11 | 180 | 95 | 56 | 2 | 14.5 | 22 | 1.6 | 27 | 24 | 4 | 0 | 62 | 237 | 245.6 | 0 | 0 | 0 | 0
468302 | 46.26 | -57.64 | 227.09 | 61.5 | 1 | 0 | 1404 | 7698 | -2705 | 41.8 | -17.3 | -11.3 | 180 | 95 | 56 | 2 | 14.5 | 22 | 1.6 | 27 | 24 | 4 | 0 | 62 | 237 | 245.6 | 0 | 0 | 0 | 0
468347 | 46.28 | -57.8 | 227.12 | 61.5 | 1.5 | 0 | 1423 | 7694 | -2636 | 43.1 | -17.3 | -11.6 | 180 | 95 | 56 | 2 | 14.5 | 22 | 1.6 | 27 | 24 | 4 | 0 | 62 | 237 | 245.6 | 0 | 0 | 0 | 0
468446 | 46.29 | -57.96 | 227.15 | 61.5 | 2 | 0 | 1442 | 7690 | -2566 | 44.5 | -17.3 | -11.9 | 180 | 95 | 56 | 2 | 14.5 | 22 | 1.6 | 27 | 24 | 4 | 0 | 62 | 237 | 245.6 | 0 | 0 | 0 | 0
468490 | 46.31 | -58.1 | 227.18 | 61.5 | 2 | 0 | 1460 | 7686 | -2496 | 45.9 | -17.3 | -12.2 | 180 | 95 | 56 | 2 | 14.5 | 22 | 1.6 | 27 | 24 | 4 | 0 | 62 | 237 | 245.6 | 0 | 0 | 0 | 0
468504 | 46.33 | -58.26 | 227.21 | 61.5 | 2.5 | 0 | 1479 | 7682 | -2427 | 47.3 | -17.3 | -12.4 | 180 | 95 | 56 | 2 | 14.5 | 23 | 1.6 | 27 | 24 | 4 | 0 | 62 | 237 | 245.6 | 0 | 0 | 0 | 0
468547 | 46.35 | -58.42 | 227.24 | 61.5 | 3 | 0 | 1498 | 7678 | -2357 | 48.7 | -17.3 | -12.7 | 180 | 95 | 56 | 2 | 14.5 | 23 | 1.6 | 27 | 24 | 4 | 0 | 62 | 237 | 245.6 | 0 | 0 | 0 | 0
468562 | 46.36 | -58.56 | 227.28 | 61.5 | 3 | 0 | 1516 | 7674 | -2288 | 50.1 | -17.3 | -13 | 180 | 95 | 56 | 2 | 14.5 | 23 | 1.6 | 27 | 24 | 4 | 0 | 62 | 237 | 245.6 | 0 | 0 | 0 | 0
468574 | 46.38 | -58.72 | 227.31 | 61.5 | 3.5 | 0 | 1535 | 7670 | -2218 | 51.4 | -17.3 | -13.3 | 180 | 95 | 56 | 2 | 14.5 | 23 | 1.6 | 27 | 24 | 4 | 0 | 62 | 237 | 245.6 | 0 | 0 | 0 | 0
468625 | 46.4 | -58.86 | 227.34 | 61.5 | 3.5 | 0 | 1554 | 7667 | -2148 | 52.8 | -17.2 | -13.6 | 180 | 95 | 56 | 2 | 14.5 | 23 | 1.6 | 27 | 24 | 4 | 0 | 62 | 237 | 245.6 | 0 | 0 | 0 | 0
468668 | 46.42 | -59.02 | 227.37 | 61.5 | 4 | 0 | 1572 | 7663 | -2079 | 54.2 | -17.2 | -13.8 | 180 | 95 | 56 | 2 | 14.5 | 23 | 1.6 | 27 | 24 | 4 | 0 | 62 | 237 | 245.6 | 0 | 0 | 0 | 0
468872 | 46.44 | -59.18 | 227.4 | 61.5 | 4.5 | 0 | 1591 | 7659 | -2009 | 55.5 | -17.2 | -14.1 | 180 | 95 | 56 | 2 | 14.5 | 23 | 1.6 | 27 | 24 | 4 | 0 | 62 | 237 | 245.6 | 0 | 0 | 0 | 0
468882 | 46.45 | -59.32 | 227.43 | 61.5 | 4.5 | 0 | 1610 | 7655 | -1939 | 56.9 | -17.2 | -14.4 | 180 | 95 | 56 | 2 | 14.5 | 23 | 1.6 | 27 | 24 | 4 | 0 | 62 | 237 | 245.6 | 0 | 0 | 0 | 0
468944 | 46.47 | -59.48 | 227.47 | 60.9 | 5 | 0 | 1628 | 7651 | -1870 | 58.3 | -17.1 | -14.7 | 180 | 95 | 56 | 2 | 14.5 | 23 | 1.7 | 27 | 24 | 4 | 0 | 62 | 237 | 245.6 | 0 | 0 | 0 | 0
468998 | 46.49 | -59.62 | 227.5 | 60.9 | 5 | 0 | 1647 | 7647 | -1800 | 59.7 | -17.1 | -15 | 180 | 95 | 56 | 2 | 14.5 | 23 | 1.7 | 27 | 24 | 4 | 0 | 62 | 237 | 245.6 | 0 | 0 | 0 | 0
469059 | 46.51 | -59.78 | 227.53 | 60.9 | 5.5 | 0 | 1666 | 7643 | -1730 | 61.1 | -17.1 | -15.3 | 180 | 95 | 56 | 2 | 14.5 | 23 | 1.7 | 27 | 24 | 4 | 0 | 62 | 237 | 245.6 | 0 | 0 | 0 | 0
469072 | 46.52 | -59.94 | 227.56 | 60.9 | 6 | 0 | 1684 | 7639 | -1661 | 62.5 | -17.1 | -15.5 | 180 | 95 | 56 | 2 | 14.5 | 23 | 1.7 | 27 | 24 | 4 | 0 | 62 | 237 | 245.6 | 0 | 0 | 0 | 0
469125 | 46.54 | -60.08 | 227.59 | 60.9 | 6 | 0 | 1703 | 7636 | -1591 | 63.9 | -17 | -15.8 | 180 | 95 | 56 | 2 | 14.5 | 23 | 1.7 | 27 | 24 | 4 | 0 | 62 | 237 | 245.6 | 0 | 0 | 0 | 0
469189 | 46.56 | -60.24 | 227.62 | 60.9 | 6.5 | 0 | 1722 | 7632 | -1521 | 65.2 | -17 | -16.1 | 180 | 95 | 56 | 2 | 14.5 | 23 | 1.7 | 27 | 24 | 4 | 0 | 62 | 237 | 245.6 | 0 | 0 | 0 | 0
469227 | 46.58 | -60.38 | 227.66 | 60.9 | 6.5 | 0 | 1740 | 7628 | -1452 | 66.6 | -17 | -16.4 | 180 | 95 | 56 | 2 | 14.5 | 23 | 1.7 | 27 | 24 | 4 | 0 | 62 | 237 | 245.6 | 0 | 0 | 0 | 0
469291 | 46.59 | -60.54 | 227.69 | 60.9 | 7 | 0 | 1759 | 7624 | -1382 | 68 | -17 | -16.7 | 180 | 95 | 56 | 2 | 14.5 | 23 | 1.7 | 27 | 24 | 4 | 0 | 62 | 237 | 245.6 | 0 | 0 | 0 | 0
469314 | 46.61 | -60.7 | 227.72 | 60.9 | 7.5 | 0 | 1778 | 7620 | -1313 | 69.3 | -17 | -16.9 | 180 | 95 | 56 | 2 | 14.5 | 24 | 1.7 | 27 | 24 | 4 | 0 | 62 | 237 | 245.6 | 0 | 0 | 0 | 0
469337 | 46.63 | -60.84 | 227.75 | 60.9 | 7.5 | 0 | 1796 | 7616 | -1243 | 70.7 | -17 | -17.2 | 180 | 95 | 56 | 2 | 14.5 | 24 | 1.7 | 27 | 24 | 4 | 0 | 62 | 237 | 245.6 | 0 | 0 | 0 | 0
469387 | 46.65 | -61 | 227.78 | 60.9 | 8 | 0 | 1815 | 7612 | -1173 | 72.1 | -17 | -17.5 | 180 | 95 | 56 | 2 | 14.5 | 24 | 1.7 | 27 | 24 | 4 | 0 | 62 | 237 | 245.6 | 0 | 0 | 0 | 0
469566 | 46.67 | -61.16 | 227.81 | 60.9 | 8.5 | 0 | 1834 | 7608 | -1104 | 73.5 | -17 | -17.8 | 180 | 95 | 56 | 2 | 14.5 | 24 | 1.7 | 27 | 24 | 4 | 0 | 62 | 237 | 245.6 | 0 | 0 | 0 | 0
469614 | 46.68 | -61.3 | 227.85 | 60.9 | 8.5 | 0 | 1852 | 7605 | -1034 | 74.9 | -17 | -18.1 | 180 | 95 | 56 | 2 | 14.5 | 24 | 1.7 | 27 | 24 | 4 | 0 | 62 | 237 | 245.6 | 0 | 0 | 0 | 0
469661 | 46.7 | -61.46 | 227.88 | 60.9 | 9 | 0 | 1871 | 7601 | -964 | 76.3 | -16.9 | -18.3 | 180 | 95 | 56 | 2 | 14.5 | 24 | 1.7 | 27 | 24 | 4 | 0 | 62 | 237 | 245.6 | 0 | 0 | 0 | 0
469710 | 46.72 | -61.6 | 227.91 | 60.9 | 9 | 0 | 1889 | 7597 | -895 | 77.6 | -16.9 | -18.6 | 180 | 95 | 56 | 2 | 14.5 | 24 | 1.7 | 27 | 24 | 4 | 0 | 62 | 237 | 245.6 | 0 | 0 | 0 | 0
469758 | 46.74 | -61.76 | 227.94 | 60.9 | 9.5 | 0 | 1908 | 7593 | -825 | 79 | -16.9 | -18.9 | 180 | 95 | 56 | 2 | 14.5 | 24 | 1.7 | 27 | 24 | 4 | 0 | 62 | 237 | 245.6 | 0 | 0 | 0 | 0
469865 | 46.75 | -61.76 | 227.98 | 60.9 | 9.5 | 0 | 1896 | 7587 | -875 | 77.6 | -16.7 | -18.6 | 180 | 95 | 56 | 2 | 14.5 | 24 | 1.7 | 27 | 24 | 4 | 0 | 62 | 237 | 245.6 | 0 | 0 | 0 | 0
469877 | 46.77 | -61.76 | 228.01 | 60.9 | 9 | 0 | 1883 | 7581 | -925 | 76.2 | -16.7 | -18.2 | 180 | 95 | 56 | 2 | 14.5 | 24 | 1.7 | 27 | 24 | 4 | 0 | 62 | 237 | 245.6 | 0 | 0 | 0 | 0
469922 | 46.78 | -61.76 | 228.05 | 60.9 | 9 | 0 | 1871 | 7575 | -975 | 74.8 | -16.5 | -17.9 | 180 | 95 | 56 | 2 | 14.5 | 24 | 1.7 | 27 | 24 | 4 | 0 | 62 | 237 | 245.6 | 0 | 0 | 0 | 0
469994 | 46.8 | -61.76 | 228.08 | 60.9 | 9 | 0 | 1859 | 7569 | -1025 | 73.4 | -16.4 | -17.6 | 180 | 95 | 56 | 2 | 14.5 | 24 | 1.7 | 27 | 24 | 4 | 0 | 62 | 237 | 245.6 | 0 | 0 | 0 | 0
470053 | 46.81 | -61.76 | 228.12 | 60.9 | 8.5 | 0 | 1846 | 7563 | -1075 | 72 | -16.2 | -17.3 | 180 | 95 | 56 | 2 | 14.5 | 24 | 1.7 | 27 | 24 | 4 | 0 | 62 | 237 | 245.6 | 0 | 0 | 0 | 0
470072 | 46.83 | -61.78 | 228.15 | 60.3 | 8.5 | 0 | 1834 | 7557 | -1125 | 70.6 | -16.2 | -16.9 | 180 | 95 | 56 | 2 | 14.5 | 24 | 1.7 | 27 | 24 | 4 | 0 | 62 | 237 | 245.6 | 0 | 0 | 0 | 0
470118 | 46.85 | -61.78 | 228.19 | 60.3 | 8.5 | 0 | 1822 | 7551 | -1175 | 69.2 | -16 | -16.6 | 180 | 95 | 56 | 2 | 14.5 | 24 | 1.7 | 27 | 24 | 4 | 0 | 62 | 237 | 245.6 | 0 | 0 | 0 | 0
470132 | 46.86 | -61.78 | 228.22 | 60.3 | 8 | 0 | 1810 | 7546 | -1225 | 67.8 | -15.9 | -16.3 | 180 | 95 | 56 | 2 | 14.5 | 24 | 1.7 | 27 | 24 | 4 | 0 | 62 | 237 | 245.6 | 0 | 0 | 0 | 0
470177 | 46.88 | -61.78 | 228.26 | 60.3 | 8 | 0 | 1797 | 7540 | -1275 | 66.4 | -15.7 | -15.9 | 180 | 95 | 56 | 2 | 14.5 | 24 | 1.7 | 27 | 24 | 4 | 0 | 62 | 237 | 245.6 | 0 | 0 | 0 | 0
470220 | 46.89 | -61.78 | 228.29 | 60.3 | 7.5 | 0 | 1785 | 7534 | -1325 | 65 | -15.6 | -15.6 | 180 | 95 | 56 | 2 | 14.5 | 24 | 1.7 | 27 | 24 | 4 | 0 | 62 | 237 | 245.6 | 0 | 0 | 0 | 0
470235 | 46.91 | -61.78 | 228.33 | 60.3 | 7.5 | 0 | 1772 | 7528 | -1375 | 63.6 | -15.5 | -15.3 | 180 | 95 | 56 | 2 | 14.5 | 24 | 1.7 | 27 | 24 | 4 | 0 | 62 | 237 | 245.6 | 0 | 0 | 0 | 0
470285 | 46.92 | -61.78 | 228.37 | 60.3 | 7.5 | 0 | 1760 | 7522 | -1425 | 62.2 | -15.3 | -15 | 180 | 95 | 56 | 2 | 14.5 | 24 | 1.7 | 27 | 24 | 4 | 0 | 62 | 237 | 245.6 | 0 | 0 | 0 | 0
470326 | 46.94 | -61.78 | 228.4 | 60.3 | 7 | 0 | 1748 | 7516 | -1475 | 60.8 | -15.2 | -14.7 | 180 | 95 | 56 | 2 | 14.5 | 24 | 1.7 | 27 | 24 | 4 | 0 | 62 | 237 | 245.6 | 0 | 0 | 0 | 0
470505 | 46.96 | -61.78 | 228.44 | 60.3 | 7 | 0 | 1736 | 7510 | -1525 | 59.4 | -15.1 | -14.3 | 180 | 95 | 56 | 2 | 14.5 | 24 | 1.7 | 27 | 24 | 4 | 0 | 62 | 237 | 245.6 | 0 | 0 | 0 | 0
470518 | 46.97 | -61.78 | 228.47 | 60.3 | 7 | 0 | 1723 | 7504 | -1575 | 58 | -15 | -14 | 180 | 95 | 56 | 2 | 14.5 | 24 | 1.7 | 27 | 24 | 4 | 0 | 62 | 237 | 245.6 | 0 | 0 | 0 | 0
470540 | 46.99 | -61.8 | 228.51 | 59.7 | 6.5 | 0 | 1711 | 7498 | -1624 | 56.6 | -14.8 | -13.6 | 180 | 95 | 56 | 2 | 14.5 | 24 | 1.6 | 27 | 24 | 4 | 0 | 62 | 237 | 245.6 | 0 | 0 | 0 | 0
470594 | 47 | -61.8 | 228.54 | 59.7 | 6.5 | 0 | 1698 | 7492 | -1674 | 55.2 | -14.7 | -13.3 | 180 | 95 | 56 | 2 | 14.5 | 24 | 1.6 | 27 | 24 | 4 | 0 | 62 | 237 | 245.6 | 0 | 0 | 0 | 0
470636 | 47.02 | -61.8 | 228.58 | 59.7 | 6.5 | 0 | 1686 | 7486 | -1724 | 53.8 | -14.6 | -13 | 180 | 95 | 56 | 2 | 14.5 | 24 | 1.6 | 27 | 24 | 4 | 0 | 62 | 237 | 245.6 | 0 | 0 | 0 | 0
470682 | 47.03 | -61.8 | 228.61 | 59.7 | 6 | 0 | 1674 | 7480 | -1774 | 52.4 | -14.5 | -12.7 | 180 | 95 | 56 | 2 | 14.5 | 24 | 1.6 | 27 | 24 | 4 | 0 | 62 | 237 | 245.6 | 0 | 0 | 0 | 0
470730 | 47.05 | -61.8 | 228.65 | 59.7 | 6 | 0 | 1662 | 7474 | -1824 | 51 | -14.3 | -12.4 | 180 | 95 | 56 | 2 | 14.5 | 24 | 1.6 | 27 | 24 | 4 | 0 | 62 | 237 | 245.6 | 0 | 0 | 0 | 0
470766 | 47.07 | -61.8 | 228.69 | 59.7 | 6 | 0 | 1649 | 7468 | -1874 | 49.6 | -14.2 | -12 | 180 | 95 | 56 | 2 | 14.5 | 24 | 1.6 | 27 | 24 | 4 | 0 | 62 | 237 | 245.6 | 0 | 0 | 0 | 0
470805 | 47.08 | -61.8 | 228.72 | 59.7 | 5.5 | 0 | 1637 | 7462 | -1924 | 48.2 | -14.1 | -11.7 | 180 | 95 | 56 | 2 | 14.5 | 24 | 1.6 | 27 | 24 | 4 | 0 | 62 | 237 | 245.6 | 0 | 0 | 0 | 0
470852 | 47.1 | -61.8 | 228.76 | 59.7 | 5.5 | 0 | 1624 | 7456 | -1974 | 46.8 | -13.9 | -11.4 | 180 | 95 | 56 | 2 | 14.5 | 24 | 1.6 | 27 | 24 | 4 | 0 | 62 | 237 | 245.6 | 0 | 0 | 0 | 0
470899 | 47.11 | -61.8 | 228.79 | 59.7 | 5 | 0 | 1612 | 7451 | -2024 | 45.4 | -13.8 | -11.1 | 180 | 95 | 56 | 2 | 14.5 | 24 | 1.6 | 27 | 24 | 4 | 0 | 62 | 237 | 245.6 | 0 | 0 | 0 | 0
470914 | 47.13 | -61.8 | 228.83 | 59.7 | 5 | 0 | 1600 | 7445 | -2074 | 44 | -13.6 | -10.8 | 180 | 95 | 56 | 2 | 14.5 | 24 | 1.6 | 27 | 24 | 4 | 0 | 62 | 237 | 245.6 | 0 | 0 | 0 | 0
470960 | 47.14 | -61.82 | 228.86 | 59 | 5 | 0 | 1588 | 7439 | -2124 | 42.6 | -13.6 | -10.4 | 180 | 95 | 56 | 2 | 14.5 | 24 | 1.6 | 27 | 24 | 4 | 0 | 62 | 237 | 245.6 | 0 | 0 | 0 | 0
471103 | 47.16 | -61.82 | 228.9 | 59 | 4.5 | 0 | 1575 | 7433 | -2174 | 41.2 | -13.4 | -10.1 | 180 | 95 | 56 | 2 | 14.5 | 24 | 1.6 | 27 | 24 | 4 | 0 | 62 | 237 | 245.6 | 0 | 0 | 0 | 0
471148 | 47.17 | -61.82 | 228.93 | 59 | 4.5 | 0 | 1563 | 7427 | -2224 | 39.7 | -13.3 | -9.7 | 180 | 95 | 56 | 2 | 14.5 | 24 | 1.6 | 27 | 24 | 4 | 0 | 62 | 237 | 245.6 | 0 | 0 | 0 | 0
471252 | 47.19 | -61.82 | 228.97 | 59 | 4.5 | 0 | 1551 | 7421 | -2274 | 38.3 | -13.1 | -9.4 | 180 | 95 | 56 | 2 | 14.5 | 24 | 1.6 | 27 | 24 | 4 | 0 | 62 | 237 | 245.6 | 0 | 0 | 0 | 0
471294 | 47.21 | -61.82 | 229 | 59 | 4 | 0 | 1538 | 7415 | -2324 | 36.9 | -13.1 | -9.1 | 180 | 95 | 56 | 2 | 14.5 | 24 | 1.6 | 27 | 24 | 4 | 0 | 62 | 237 | 245.6 | 0 | 0 | 0 | 0
471335 | 47.22 | -61.82 | 229.04 | 59 | 4 | 0 | 1526 | 7409 | -2374 | 35.5 | -12.9 | -8.8 | 180 | 95 | 56 | 2 | 14.5 | 24 | 1.6 | 27 | 24 | 4 | 0 | 62 | 237 | 245.6 | 0 | 0 | 0 | 0
471460 | 47.24 | -61.38 | 229.01 | 59 | 4 | 0 | 1518 | 7402 | -2376 | 35.5 | -13 | -8.8 | 180 | 95 | 56 | 2 | 14.5 | 24 | 1.6 | 27 | 24 | 4 | 0 | 62 | 237 | 245.6 | 0 | 0 | 0 | 0
471499 | 47.26 | -60.96 | 228.98 | 59 | 3.5 | 0 | 1510 | 7395 | -2378 | 35.5 | -13.1 | -8.8 | 180 | 95 | 56 | 2 | 14.5 | 24 | 1.6 | 27 | 24 | 4 | 0 | 62 | 237 | 245.6 | 0 | 0 | 0 | 0
471537 | 47.28 | -60.52 | 228.95 | 59 | 3.5 | 0 | 1502 | 7388 | -2379 | 35.5 | -13.2 | -8.8 | 180 | 95 | 56 | 2 | 14.5 | 24 | 1.6 | 27 | 24 | 4 | 0 | 62 | 237 | 245.6 | 0 | 0 | 0 | 0
471613 | 47.3 | -60.08 | 228.91 | 59 | 3.5 | 0 | 1495 | 7381 | -2381 | 35.4 | -13.3 | -8.7 | 180 | 95 | 56 | 2 | 14.5 | 24 | 1.6 | 27 | 24 | 4 | 0 | 62 | 237 | 245.6 | 0 | 0 | 0 | 0
471648 | 47.32 | -59.66 | 228.88 | 59 | 3.5 | 0 | 1487 | 7374 | -2383 | 35.4 | -13.3 | -8.7 | 180 | 95 | 56 | 2 | 14.5 | 24 | 1.6 | 27 | 24 | 4 | 0 | 62 | 237 | 245.6 | 0 | 0 | 0 | 0
471694 | 47.34 | -59.22 | 228.85 | 58.4 | 3 | 0 | 1479 | 7366 | -2385 | 35.4 | -13.5 | -8.7 | 180 | 95 | 56 | 2 | 14.5 | 24 | 1.6 | 27 | 24 | 4 | 0 | 62 | 237 | 245.6 | 0 | 0 | 0 | 0
471731 | 47.36 | -58.78 | 228.82 | 58.4 | 3 | 0 | 1471 | 7359 | -2386 | 35.3 | -13.6 | -8.7 | 180 | 95 | 56 | 2 | 14.5 | 24 | 1.6 | 27 | 24 | 4 | 0 | 62 | 237 | 245.6 | 0 | 0 | 0 | 0
471752 | 47.38 | -58.36 | 228.79 | 58.4 | 3 | 0 | 1464 | 7352 | -2388 | 35.3 | -13.6 | -8.7 | 180 | 95 | 56 | 2 | 14.5 | 23 | 1.6 | 27 | 24 | 4 | 0 | 62 | 237 | 245.6 | 0 | 0 | 0 | 0
471790 | 47.4 | -57.92 | 228.76 | 58.4 | 3 | 0 | 1456 | 7345 | -2390 | 35.3 | -13.7 | -8.7 | 180 | 95 | 56 | 2 | 14.5 | 23 | 1.6 | 27 | 24 | 4 | 0 | 62 | 237 | 245.6 | 0 | 0 | 0 | 0
471805 | 47.42 | -57.5 | 228.72 | 58.4 | 2.5 | 0 | 1448 | 7338 | -2392 | 35.3 | -13.9 | -8.7 | 180 | 95 | 56 | 2 | 14.5 | 23 | 1.6 | 27 | 24 | 4 | 0 | 62 | 237 | 245.6 | 0 | 0 | 0 | 0
471841 | 47.44 | -57.06 | 228.69 | 58.4 | 2.5 | 0 | 1440 | 7331 | -2394 | 35.3 | -13.9 | -8.7 | 180 | 95 | 56 | 2 | 14.5 | 23 | 1.6 | 27 | 24 | 4 | 0 | 62 | 237 | 245.6 | 0 | 0 | 0 | 0
471889 | 47.46 | -56.62 | 228.66 | 58.4 | 2.5 | 0 | 1432 | 7324 | -2395 | 35.2 | -14 | -8.6 | 180 | 95 | 56 | 2 | 14.5 | 23 | 1.6 | 27 | 24 | 4 | 0 | 62 | 237 | 245.6 | 0 | 0 | 0 | 0
471925 | 47.47 | -56.2 | 228.63 | 58.4 | 2.5 | 0 | 1424 | 7317 | -2397 | 35.2 | -14.1 | -8.6 | 180 | 95 | 56 | 2 | 14.5 | 23 | 1.6 | 27 | 24 | 4 | 0 | 62 | 237 | 245.6 | 0 | 0 | 0 | 0
472065 | 47.49 | -55.76 | 228.6 | 58.4 | 2 | 0 | 1417 | 7310 | -2399 | 35.2 | -14.2 | -8.6 | 180 | 95 | 56 | 2 | 14.5 | 23 | 1.6 | 27 | 24 | 4 | 0 | 62 | 237 | 245.6 | 0 | 0 | 0 | 0
472155 | 47.51 | -55.32 | 228.57 | 58.4 | 2 | 0 | 1409 | 7303 | -2401 | 35.1 | -14.3 | -8.6 | 180 | 95 | 56 | 2 | 14.5 | 23 | 1.6 | 27 | 24 | 4 | 0 | 62 | 237 | 245.6 | 0 | 0 | 0 | 0
472179 | 47.53 | -54.9 | 228.53 | 57.8 | 2 | 0 | 1401 | 7295 | -2402 | 35.1 | -14.4 | -8.6 | 180 | 95 | 56 | 2 | 14.5 | 23 | 1.7 | 27 | 24 | 4 | 0 | 62 | 237 | 245.6 | 0 | 0 | 0 | 0
472226 | 47.55 | -54.46 | 228.5 | 57.8 | 2 | 0 | 1393 | 7288 | -2404 | 35 | -14.5 | -8.6 | 180 | 95 | 56 | 2 | 14.5 | 23 | 1.7 | 27 | 24 | 4 | 0 | 62 | 237 | 245.6 | 0 | 0 | 0 | 0
472280 | 47.57 | -54.02 | 228.47 | 57.8 | 1.5 | 0 | 1386 | 7281 | -2406 | 35 | -14.6 | -8.6 | 180 | 95 | 56 | 2 | 14.5 | 23 | 1.7 | 27 | 24 | 4 | 0 | 62 | 237 | 245.6 | 0 | 0 | 0 | 0
472296 | 47.59 | -53.6 | 228.44 | 57.8 | 1.5 | 0 | 1378 | 7274 | -2408 | 35 | -14.7 | -8.6 | 180 | 95 | 56 | 2 | 14.5 | 23 | 1.7 | 27 | 24 | 4 | 0 | 62 | 237 | 245.6 | 0 | 0 | 0 | 0
472390 | 47.61 | -53.16 | 228.41 | 57.8 | 1.5 | 0 | 1370 | 7267 | -2409 | 35 | -14.7 | -8.6 | 180 | 95 | 56 | 2 | 14.5 | 23 | 1.7 | 27 | 24 | 4 | 0 | 62 | 237 | 245.6 | 0 | 0 | 0 | 0
472446 | 47.63 | -52.72 | 228.38 | 57.8 | 1.5 | 0 | 1362 | 7260 | -2411 | 35 | -14.8 | -8.6 | 180 | 95 | 56 | 2 | 14.5 | 23 | 1.7 | 27 | 24 | 4 | 0 | 62 | 237 | 245.6 | 0 | 0 | 0 | 0
472490 | 47.65 | -52.3 | 228.34 | 57.8 | 1 | 0 | 1354 | 7253 | -2413 | 34.9 | -15 | -8.6 | 180 | 95 | 56 | 2 | 14.5 | 23 | 1.7 | 27 | 24 | 4 | 0 | 62 | 237 | 245.6 | 0 | 0 | 0 | 0
472505 | 47.67 | -51.86 | 228.31 | 57.8 | 1 | 0 | 1346 | 7246 | -2415 | 34.9 | -15 | -8.6 | 180 | 95 | 56 | 2 | 14.5 | 23 | 1.7 | 27 | 24 | 4 | 0 | 62 | 237 | 245.6 | 0 | 0 | 0 | 0
472549 | 47.69 | -51.44 | 228.28 | 57.8 | 1 | 0 | 1339 | 7239 | -2417 | 34.9 | -15.1 | -8.6 | 180 | 95 | 56 | 2 | 14.5 | 22 | 1.7 | 27 | 24 | 4 | 0 | 62 | 237 | 245.6 | 0 | 0 | 0 | 0
472566 | 47.71 | -51 | 228.25 | 57.8 | 1 | 0 | 1331 | 7232 | -2418 | 34.8 | -15.2 | -8.6 | 180 | 95 | 56 | 2 | 14.5 | 22 | 1.7 | 27 | 24 | 4 | 0 | 62 | 237 | 245.6 | 0 | 0 | 0 | 0
472609 | 47.73 | -50.56 | 228.22 | 57.2 | 0.5 | 0 | 1323 | 7224 | -2420 | 34.8 | -15.3 | -8.6 | 180 | 95 | 56 | 2 | 14.5 | 22 | 1.7 | 27 | 24 | 4 | 0 | 62 | 237 | 245.6 | 0 | 0 | 0 | 0
472789 | 47.75 | -50.14 | 228.19 | 57.2 | 0.5 | 0 | 1315 | 7217 | -2422 | 34.8 | -15.4 | -8.6 | 180 | 95 | 56 | 2 | 14.5 | 22 | 1.7 | 27 | 24 | 4 | 0 | 62 | 237 | 245.6 | 0 | 0 | 0 | 0
472844 | 47.77 | -49.7 | 228.15 | 57.2 | 0.5 | 0 | 1308 | 7210 | -2424 | 34.7 | -15.5 | -8.5 | 180 | 95 | 56 | 2 | 14.5 | 22 | 1.7 | 27 | 24 | 4 | 0 | 62 | 237 | 245.6 | 0 | 0 | 0 | 0
472888 | 47.79 | -49.26 | 228.12 | 57.2 | 0.5 | 0 | 1300 | 7203 | -2425 | 34.7 | -15.6 | -8.5 | 180 | 95 | 56 | 2 | 14.5 | 22 | 1.7 | 27 | 24 | 4 | 0 | 62 | 237 | 245.6 | 0 | 0 | 0 | 0
472929 | 47.8 | -48.84 | 228.09 | 57.2 | 0 | 0 | 1292 | 7196 | -2427 | 34.7 | -15.7 | -8.5 | 180 | 95 | 56 | 2 | 14.5 | 22 | 1.7 | 27 | 24 | 4 | 0 | 62 | 237 | 245.6 | 0 | 0 | 0 | 0
472969 | 47.82 | -48.4 | 228.06 | 57.2 | 0 | 0 | 1284 | 7189 | -2429 | 34.7 | -15.8 | -8.5 | 180 | 95 | 56 | 2 | 14.5 | 22 | 1.7 | 27 | 24 | 4 | 0 | 62 | 237 | 245.6 | 0 | 0 | 0 | 0
473086 | 47.83 | -47.68 | 228 | 57.2 | 0 | 0 | 1283 | 7181 | -2431 | 33 | -15.5 | -8 | 180 | 95 | 56 | 2 | 14.5 | 22 | 1.7 | 27 | 24 | 4 | 0 | 62 | 237 | 245.6 | 0 | 0 | 0 | 0
473102 | 47.84 | -46.98 | 227.93 | 57.2 | 0 | 0 | 1282 | 7173 | -2433 | 31.3 | -15.1 | -7.6 | 180 | 95 | 56 | 2 | 14.5 | 22 | 1.7 | 27 | 24 | 4 | 0 | 62 | 237 | 245.6 | 0 | 0 | 0 | 0
473117 | 47.85 | -46.26 | 227.87 | 57.2 | 0 | 0 | 1280 | 7166 | -2435 | 29.6 | -14.8 | -7.2 | 180 | 95 | 56 | 2 | 14.5 | 21 | 1.7 | 27 | 24 | 4 | 0 | 62 | 237 | 245.6 | 0 | 0 | 0 | 0
473154 | 47.85 | -45.54 | 227.81 | 57.2 | 0 | 0 | 1279 | 7158 | -2437 | 27.9 | -14.5 | -6.7 | 180 | 95 | 56 | 2 | 14.5 | 21 | 1.6 | 27 | 24 | 4 | 0 | 62 | 237 | 245.6 | 0 | 0 | 0 | 0
473231 | 47.86 | -44.84 | 227.75 | 57.2 | 0 | 0 | 1278 | 7150 | -2439 | 26.3 | -14.2 | -6.3 | 180 | 95 | 56 | 2 | 14.5 | 21 | 1.6 | 27 | 24 | 4 | 0 | 62 | 237 | 245.6 | 0 | 0 | 0 | 0
473335 | 47.87 | -44.12 | 227.68 | 56.5 | 0 | 0 | 1277 | 7142 | -2441 | 24.6 | -13.9 | -5.8 | 180 | 95 | 56 | 2 | 14.5 | 21 | 1.6 | 27 | 24 | 4 | 0 | 62 | 237 | 245.6 | 0 | 0 | 0 | 0
473372 | 47.87 | -43.4 | 227.62 | 56.5 | 0 | 0 | 1276 | 7135 | -2443 | 22.9 | -13.6 | -5.4 | 180 | 95 | 56 | 2 | 14.5 | 21 | 1.6 | 27 | 24 | 4 | 0 | 62 | 237 | 245.6 | 0 | 0 | 0 | 0
473409 | 47.88 | -42.7 | 227.56 | 56.5 | 0 | 0 | 1275 | 7127 | -2445 | 21.3 | -13.2 | -5 | 180 | 95 | 56 | 2 | 14.5 | 20 | 1.6 | 27 | 24 | 4 | 0 | 62 | 237 | 245.6 | 0 | 0 | 0 | 0
473423 | 47.89 | -41.98 | 227.49 | 56.5 | 0 | 0 | 1274 | 7119 | -2447 | 19.6 | -12.9 | -4.6 | 180 | 95 | 56 | 2 | 14.5 | 20 | 1.6 | 27 | 24 | 4 | 0 | 62 | 237 | 245.6 | 0 | 0 | 0 | 0
473459 | 47.9 | -41.28 | 227.43 | 56.5 | 0 | 0 | 1272 | 7111 | -2449 | 17.9 | -12.5 | -4.1 | 180 | 95 | 56 | 2 | 14.5 | 20 | 1.5 | 27 | 24 | 4 | 0 | 62 | 237 | 245.6 | 0 | 0 | 0 | 0
473472 | 47.9 | -40.56 | 227.37 | 56.5 | 0 | 0 | 1271 | 7103 | -2451 | 16.3 | -12.2 | -3.7 | 180 | 95 | 56 | 2 | 14.5 | 20 | 1.5 | 27 | 24 | 4 | 0 | 62 | 237 | 245.6 | 0 | 0 | 0 | 0
473515 | 47.91 | -39.84 | 227.31 | 56.5 | 0 | 0 | 1270 | 7096 | -2453 | 14.6 | -11.9 | -3.2 | 180 | 95 | 56 | 2 | 14.5 | 20 | 1.5 | 27 | 24 | 4 | 0 | 62 | 237 | 245.6 | 0 | 0 | 0 | 0
473535 | 47.92 | -39.14 | 227.24 | 56.5 | 0 | 0 | 1269 | 7088 | -2455 | 12.9 | -11.6 | -2.8 | 180 | 95 | 56 | 2 | 14.5 | 19 | 1.5 | 27 | 24 | 4 | 0 | 62 | 237 | 245.6 | 0 | 0 | 0 | 0
473684 | 47.92 | -38.42 | 227.18 | 56.5 | 0 | 0 | 1268 | 7080 | -2457 | 11.3 | -11.3 | -2.4 | 180 | 95 | 56 | 2 | 14.5 | 19 | 1.5 | 27 | 24 | 4 | 0 | 62 | 237 | 245.6 | 0 | 0 | 0 | 0
473718 | 47.93 | -37.7 | 227.12 | 56.5 | 0 | 0 | 1266 | 7072 | -2459 | 9.6 | -11 | -1.9 | 180 | 95 | 56 | 2 | 14.5 | 19 | 1.5 | 27 | 24 | 4 | 0 | 62 | 237 | 245.6 | 0 | 0 | 0 | 0
473739 | 47.94 | -37 | 227.05 | 55.9 | 0 | 0 | 1266 | 7065 | -2462 | 7.9 | -10.6 | -1.5 | 178 | 95 | 56 | 2 | 14.5 | 19 | 1.4 | 27 | 24 | 4 | 0 | 62 | 237 | 245.6 | 0 | 0 | 0 | 0
473772 | 47.95 | -36.28 | 226.99 | 55.9 | 0 | 0 | 1264 | 7057 | -2464 | 6.2 | -10.3 | -1 | 178 | 95 | 56 | 2 | 14.5 | 19 | 1.4 | 27 | 24 | 4 | 0 | 62 | 237 | 245.6 | 0 | 0 | 0 | 0
473815 | 47.95 | -35.56 | 226.93 | 55.9 | 0 | 0 | 1263 | 7049 | -2466 | 4.6 | -10 | -0.6 | 178 | 95 | 56 | 2 | 14.5 | 19 | 1.4 | 27 | 24 | 4 | 0 | 62 | 237 | 245.6 | 0 | 0 | 0 | 0
473832 | 47.96 | -34.86 | 226.86 | 55.9 | 0 | 0 | 1262 | 7041 | -2468 | 2.9 | -9.7 | -0.1 | 178 | 95 | 56 | 2 | 14.5 | 18 | 1.4 | 27 | 24 | 4 | 0 | 62 | 237 | 245.6 | 0 | 0 | 0 | 0
473864 | 47.97 | -34.14 | 226.8 | 55.9 | 0 | 0 | 1261 | 7034 | -2470 | 1.2 | -9.4 | 0.3 | 178 | 95 | 56 | 2 | 14.5 | 18 | 1.4 | 27 | 24 | 4 | 0 | 62 | 237 | 245.6 | 0 | 0 | 0 | 0
473895 | 47.97 | -33.42 | 226.74 | 55.9 | 0 | 0 | 1260 | 7026 | -2472 | -0.4 | -9.1 | 0.7 | 178 | 95 | 56 | 2 | 14.5 | 18 | 1.4 | 27 | 24 | 4 | 0 | 62 | 237 | 245.6 | 0 | 0 | 0 | 0
473910 | 47.98 | -32.72 | 226.68 | 55.9 | 0 | 0 | 1258 | 7018 | -2474 | -2.1 | -8.7 | 1.2 | 178 | 95 | 56 | 2 | 14.5 | 18 | 1.3 | 27 | 24 | 4 | 0 | 62 | 237 | 245.6 | 0 | 0 | 0 | 0
473941 | 47.99 | -32 | 226.61 | 55.9 | 0 | 0 | 1257 | 7010 | -2476 | -3.8 | -8.4 | 1.6 | 178 | 95 | 56 | 2 | 14.5 | 18 | 1.3 | 27 | 24 | 4 | 0 | 62 | 237 | 245.6 | 0 | 0 | 0 | 0
474049 | 48 | -31.3 | 226.55 | 55.9 | 0 | 0 | 1256 | 7002 | -2478 | -5.5 | -8 | 2 | 178 | 95 | 56 | 2 | 14.5 | 17 | 1.3 | 27 | 24 | 4 | 0 | 62 | 237 | 245.6 | 0 | 0 | 0 | 0
474065 | 48 | -30.58 | 226.49 | 55.9 | 0 | 0 | 1255 | 6995 | -2480 | -7.1 | -7.7 | 2.4 | 178 | 95 | 56 | 2 | 14.5 | 17 | 1.3 | 27 | 24 | 4 | 0 | 62 | 237 | 245.6 | 0 | 0 | 0 | 0
474097 | 48.01 | -29.86 | 226.42 | 55.3 | 0 | 0 | 1254 | 6987 | -2482 | -8.8 | -7.4 | 2.9 | 178 | 95 | 56 | 2 | 14.5 | 17 | 1.3 | 27 | 24 | 4 | 0 | 62 | 237 | 245.6 | 0 | 0 | 0 | 0
474201 | 48.02 | -29.16 | 226.36 | 55.3 | 0 | 0 | 1253 | 6979 | -2484 | -10.5 | -7.1 | 3.3 | 178 | 95 | 56 | 2 | 14.5 | 17 | 1.3 | 27 | 24 | 4 | 0 | 62 | 237 | 245.6 | 0 | 0 | 0 | 0
474235 | 48.02 | -28.44 | 226.3 | 55.3 | 0 | 0 | 1252 | 6971 | -2486 | -12.1 | -6.8 | 3.8 | 178 | 95 | 56 | 2 | 14.5 | 17 | 1.2 | 27 | 24 | 4 | 0 | 62 | 237 | 245.6 | 0 | 0 | 0 | 0
474269 | 48.03 | -27.72 | 226.24 | 55.3 | 0 | 0 | 1250 | 6964 | -2488 | -13.8 | -6.5 | 4.2 | 178 | 95 | 56 | 2 | 14.5 | 16 | 1.2 | 27 | 24 | 4 | 0 | 62 | 237 | 245.6 | 0 | 0 | 0 | 0
474302 | 48.04 | -27.02 | 226.17 | 55.3 | 0 | 0 | 1249 | 6956 | -2490 | -15.5 | -6.1 | 4.6 | 178 | 95 | 56 | 2 | 14.5 | 16 | 1.2 | 27 | 24 | 4 | 0 | 62 | 237 | 245.6 | 0 | 0 | 0 | 0
474335 | 48.05 | -26.3 | 226.11 | 55.3 | 0 | 0 | 1248 | 6948 | -2492 | -17.2 | -5.8 | 5.1 | 178 | 95 | 56 | 2 | 14.5 | 16 | 1.2 | 27 | 24 | 4 | 0 | 62 | 237 | 245.6 | 0 | 0 | 0 | 0
474435 | 48.06 | -26.74 | 226.15 | 55.3 | 0.5 | 0 | 1208 | 6940 | -2625 | -16.9 | -6 | 5 | 178 | 95 | 56 | 2 | 14.5 | 16 | 1.2 | 27 | 24 | 4 | 0 | 62 | 237 | 245.6 | 0 | 0 | 0 | 0
474560 | 48.06 | -27.16 | 226.19 | 55.3 | 0.5 | 0 | 1168 | 6932 | -2759 | -16.5 | -6.1 | 4.9 | 178 | 95 | 56 | 2 | 14.5 | 16 | 1.2 | 27 | 24 | 4 | 0 | 62 | 237 | 245.6 | 0 | 0 | 0 | 0
474591 | 48.07 | -27.6 | 226.23 | 55.3 | 1 | 0 | 1127 | 6924 | -2892 | -16.2 | -6.2 | 4.8 | 178 | 95 | 56 | 2 | 14.5 | 16 | 1.2 | 27 | 24 | 4 | 0 | 62 | 237 | 245.6 | 0 | 0 | 0 | 0
474606 | 48.08 | -28.02 | 226.27 | 54.7 | 1 | 0 | 1087 | 6916 | -3026 | -15.9 | -6.3 | 4.7 | 178 | 95 | 56 | 2 | 14.5 | 16 | 1.2 | 27 | 24 | 4 | 0 | 62 | 237 | 245.6 | 0 | 0 | 0 | 0
474621 | 48.09 | -28.46 | 226.31 | 54.7 | 1.5 | 0 | 1047 | 6908 | -3159 | -15.6 | -6.5 | 4.6 | 178 | 95 | 56 | 2 | 14.5 | 16 | 1.2 | 27 | 24 | 4 | 0 | 62 | 237 | 245.6 | 0 | 0 | 0 | 0
474644 | 48.1 | -28.88 | 226.35 | 54.7 | 1.5 | 0 | 1006 | 6900 | -3293 | -15.3 | -6.6 | 4.5 | 178 | 95 | 56 | 2 | 14.5 | 16 | 1.2 | 27 | 24 | 4 | 0 | 62 | 237 | 245.6 | 0 | 0 | 0 | 0
474675 | 48.11 | -29.32 | 226.39 | 54.7 | 2 | 0 | 966 | 6892 | -3426 | -14.9 | -6.7 | 4.4 | 178 | 95 | 56 | 2 | 14.5 | 16 | 1.2 | 27 | 24 | 4 | 0 | 62 | 237 | 245.6 | 0 | 0 | 0 | 0
474706 | 48.12 | -29.76 | 226.42 | 54.7 | 2 | 0 | 926 | 6885 | -3560 | -14.6 | -6.9 | 4.4 | 178 | 95 | 56 | 2 | 14.5 | 16 | 1.2 | 27 | 24 | 4 | 0 | 62 | 237 | 245.6 | 0 | 0 | 0 | 0
474722 | 48.13 | -30.18 | 226.46 | 54.7 | 2.5 | 0 | 886 | 6877 | -3693 | -14.3 | -7 | 4.2 | 178 | 95 | 56 | 2 | 14.5 | 16 | 1.2 | 27 | 24 | 4 | 0 | 62 | 237 | 245.6 | 0 | 0 | 0 | 0
474843 | 48.14 | -30.62 | 226.5 | 54.7 | 2.5 | 0 | 846 | 6869 | -3827 | -13.9 | -7.2 | 4.1 | 178 | 95 | 56 | 2 | 14.5 | 16 | 1.2 | 27 | 24 | 4 | 0 | 62 | 237 | 245.6 | 0 | 0 | 0 | 0
474864 | 48.15 | -31.04 | 226.54 | 54.7 | 3 | 0 | 805 | 6861 | -3960 | -13.6 | -7.3 | 4.1 | 178 | 95 | 56 | 2 | 14.5 | 16 | 1.2 | 27 | 24 | 4 | 0 | 62 | 237 | 245.6 | 0 | 0 | 0 | 0
474885 | 48.16 | -31.48 | 226.58 | 54.1 | 3 | 0 | 765 | 6853 | -4094 | -13.3 | -7.4 | 4 | 178 | 95 | 56 | 2 | 14.5 | 16 | 1.2 | 27 | 24 | 4 | 0 | 62 | 237 | 245.6 | 0 | 0 | 0 | 0
474917 | 48.17 | -31.92 | 226.62 | 54.1 | 3.5 | 0 | 725 | 6845 | -4227 | -13 | -7.5 | 3.8 | 178 | 95 | 56 | 2 | 14.5 | 16 | 1.2 | 27 | 24 | 4 | 0 | 62 | 237 | 245.6 | 0 | 0 | 0 | 0
475061 | 48.18 | -32.34 | 226.66 | 54.1 | 3.5 | 0 | 684 | 6837 | -4361 | -12.7 | -7.7 | 3.8 | 178 | 95 | 56 | 2 | 14.5 | 16 | 1.2 | 27 | 24 | 4 | 0 | 62 | 237 | 245.6 | 0 | 0 | 0 | 0
475107 | 48.19 | -32.78 | 226.7 | 54.1 | 4 | 0 | 644 | 6829 | -4494 | -12.3 | -7.8 | 3.7 | 178 | 95 | 56 | 2 | 14.5 | 16 | 1.2 | 27 | 24 | 4 | 0 | 62 | 237 | 245.6 | 0 | 0 | 0 | 0
475129 | 48.2 | -33.2 | 226.74 | 54.1 | 4 | 0 | 604 | 6821 | -4628 | -12 | -7.9 | 3.5 | 180 | 95 | 56 | 2 | 14.5 | 15 | 1.1 | 27 | 24 | 4 | 0 | 62 | 237 | 245.6 | 0 | 0 | 0 | 0
475175 | 48.21 | -33.64 | 226.78 | 54.1 | 4.5 | 0 | 564 | 6813 | -4761 | -11.7 | -8 | 3.5 | 180 | 95 | 56 | 2 | 14.5 | 15 | 1.1 | 27 | 24 | 4 | 0 | 62 | 237 | 245.6 | 0 | 0 | 0 | 0
475266 | 48.22 | -34.06 | 226.82 | 54.1 | 4.5 | 0 | 523 | 6805 | -4895 | -11.4 | -8.2 | 3.4 | 180 | 95 | 56 | 2 | 14.5 | 15 | 1.1 | 27 | 24 | 4 | 0 | 62 | 237 | 245.6 | 0 | 0 | 0 | 0
475312 | 48.23 | -34.5 | 226.86 | 54.1 | 5 | 0 | 483 | 6797 | -5028 | -11.1 | -8.3 | 3.2 | 180 | 95 | 56 | 2 | 14.5 | 15 | 1.1 | 27 | 24 | 4 | 0 | 62 | 237 | 245.6 | 0 | 0 | 0 | 0
475324 | 48.24 | -34.94 | 226.9 | 53.4 | 5 | 0 | 443 | 6789 | -5162 | -10.7 | -8.4 | 3.2 | 180 | 95 | 56 | 2 | 14.5 | 15 | 1.1 | 27 | 24 | 4 | 0 | 62 | 237 | 245.6 | 0 | 0 | 0 | 0
475370 | 48.25 | -35.36 | 226.94 | 53.4 | 5.5 | 0 | 402 | 6781 | -5295 | -10.4 | -8.6 | 3.1 | 180 | 95 | 56 | 2 | 14.5 | 15 | 1.1 | 27 | 24 | 4 | 0 | 62 | 237 | 245.6 | 0 | 0 | 0 | 0
475382 | 48.25 | -35.8 | 226.98 | 53.4 | 5.5 | 0 | 362 | 6773 | -5429 | -10 | -8.7 | 3 | 180 | 95 | 56 | 2 | 14.5 | 15 | 1.1 | 27 | 24 | 4 | 0 | 62 | 237 | 245.6 | 0 | 0 | 0 | 0
475426 | 48.26 | -36.22 | 227.02 | 53.4 | 6 | 0 | 322 | 6765 | -5562 | -9.7 | -8.8 | 2.9 | 180 | 95 | 56 | 2 | 14.5 | 15 | 1.1 | 27 | 24 | 4 | 0 | 62 | 237 | 245.6 | 0 | 0 | 0 | 0
475441 | 48.27 | -36.66 | 227.05 | 53.4 | 6 | 0 | 282 | 6758 | -5696 | -9.4 | -9 | 2.8 | 180 | 95 | 56 | 2 | 14.5 | 15 | 1.1 | 27 | 24 | 4 | 0 | 62 | 237 | 245.6 | 0 | 0 | 0 | 0
475486 | 48.28 | -37.1 | 227.09 | 53.4 | 6.5 | 0 | 242 | 6750 | -5829 | -9.1 | -9.1 | 2.7 | 180 | 95 | 56 | 2 | 14.5 | 15 | 1.1 | 27 | 24 | 4 | 0 | 62 | 237 | 245.6 | 0 | 0 | 0 | 0
475502 | 48.29 | -37.52 | 227.13 | 53.4 | 6.5 | 0 | 201 | 6742 | -5963 | -8.8 | -9.2 | 2.6 | 180 | 95 | 56 | 2 | 14.5 | 15 | 1.1 | 27 | 24 | 4 | 0 | 62 | 237 | 245.6 | 0 | 0 | 0 | 0
475715 | 48.3 | -37.96 | 227.17 | 53.4 | 7 | 0 | 161 | 6734 | -6096 | -8.5 | -9.4 | 2.5 | 180 | 95 | 56 | 2 | 14.5 | 15 | 1.1 | 27 | 24 | 4 | 0 | 62 | 237 | 245.6 | 0 | 0 | 0 | 0
475766 | 48.31 | -38.38 | 227.21 | 52.8 | 7 | 0 | 121 | 6726 | -6230 | -8.1 | -9.5 | 2.4 | 180 | 95 | 56 | 2 | 14.5 | 15 | 1.1 | 27 | 24 | 4 | 0 | 62 | 237 | 245.6 | 0 | 0 | 0 | 0
475781 | 48.32 | -38.82 | 227.25 | 52.8 | 7.5 | 0 | 80 | 6718 | -6363 | -7.8 | -9.6 | 2.4 | 180 | 95 | 56 | 2 | 14.5 | 15 | 1.1 | 27 | 24 | 4 | 0 | 62 | 237 | 245.6 | 0 | 0 | 0 | 0
475795 | 48.33 | -39.24 | 227.29 | 52.8 | 7.5 | 0 | 40 | 6710 | -6497 | -7.4 | -9.7 | 2.2 | 180 | 95 | 56 | 2 | 14.5 | 15 | 1.1 | 27 | 24 | 4 | 0 | 62 | 237 | 245.6 | 0 | 0 | 0 | 0
475837 | 48.34 | -39.68 | 227.33 | 52.8 | 8 | 0 | 0 | 6702 | -6630 | -7.2 | -9.9 | 2.1 | 180 | 95 | 56 | 2 | 14.5 | 15 | 1.1 | 27 | 24 | 4 | 0 | 62 | 237 | 245.6 | 0 | 0 | 0 | 0
475937 | 48.33 | -35.8 | 226.95 | 52.8 | 8.5 | 0 | 0 | 6697 | -6626 | -6.9 | -9.1 | 2.1 | 180 | 95 | 56 | 2 | 14.5 | 15 | 1.1 | 27 | 24 | 4 | 0 | 62 | 237 | 245.6 | 0 | 0 | 0 | 0
475977 | 48.32 | -31.9 | 226.56 | 52.8 | 8.5 | 0 | 0 | 6692 | -6623 | -6.7 | -8.2 | 2.1 | 180 | 95 | 56 | 2 | 14.5 | 15 | 1.1 | 27 | 24 | 4 | 0 | 62 | 237 | 245.6 | 0 | 0 | 0 | 0
476046 | 48.31 | -28.02 | 226.18 | 52.8 | 9 | 0 | 0 | 6688 | -6619 | -6.5 | -7.4 | 2 | 180 | 95 | 56 | 2 | 14.5 | 16 | 1.1 | 27 | 24 | 4 | 0 | 62 | 237 | 245.6 | 0 | 0 | 0 | 0
476091 | 48.3 | -24.12 | 225.8 | 52.8 | 9 | 0 | 0 | 6683 | -6615 | -6.2 | -6.5 | 1.9 | 180 | 95 | 56 | 2 | 14.5 | 16 | 1.2 | 27 | 24 | 4 | 0 | 62 | 237 | 245.6 | 0 | 0 | 0 | 0
476130 | 48.29 | -20.24 | 225.42 | 52.8 | 9.5 | 0 | 0 | 6678 | -6612 | -6 | -5.7 | 1.8 | 180 | 95 | 56 | 2 | 14.5 | 16 | 1.2 | 27 | 24 | 4 | 0 | 62 | 237 | 245.6 | 0 | 0 | 0 | 0
476154 | 48.28 | -16.34 | 225.03 | 52.8 | 9.5 | 0 | 0 | 6673 | -6608 | -5.8 | -4.8 | 1.8 | 180 | 95 | 56 | 2 | 14.5 | 16 | 1.2 | 27 | 24 | 4 | 0 | 62 | 237 | 245.6 | 0 | 0 | 0 | 0
476193 | 48.27 | -12.46 | 224.65 | 52.8 | 10 | 0 | 0 | 6668 | -6604 | -5.5 | -4 | 1.8 | 180 | 95 | 56 | 2 | 14.5 | 17 | 1.2 | 27 | 24 | 4 | 0 | 62 | 237 | 245.6 | 0 | 0 | 0 | 0
476204 | 48.26 | -8.56 | 224.27 | 52.8 | 10.5 | 0 | 0 | 6664 | -6601 | -5.3 | -3.1 | 1.7 | 180 | 95 | 56 | 2 | 14.5 | 17 | 1.2 | 27 | 24 | 4 | 0 | 62 | 237 | 245.6 | 0 | 0 | 0 | 0
476242 | 48.25 | -4.68 | 223.89 | 52.8 | 10.5 | 0 | 0 | 6659 | -6597 | -5.1 | -2.3 | 1.7 | 180 | 95 | 56 | 2 | 14.5 | 17 | 1.2 | 27 | 24 | 4 | 0 | 62 | 237 | 245.6 | 0 | 0 | 0 | 0
476280 | 48.24 | -0.78 | 223.5 | 52.8 | 11 | 0 | 0 | 6654 | -6593 | -4.9 | -1.4 | 1.6 | 180 | 95 | 56 | 2 | 14.5 | 17 | 1.3 | 27 | 24 | 4 | 0 | 62 | 237 | 245.6 | 0 | 0 | 0 | 0
476317 | 48.23 | 3.1 | 223.12 | 52.8 | 11 | 0 | 0 | 6649 | -6590 | -4.6 | -0.6 | 1.5 | 180 | 95 | 56 | 2 | 14.5 | 17 | 1.3 | 27 | 24 | 4 | 0 | 62 | 237 | 245.6 | 0 | 0 | 0 | 0
476387 | 48.22 | 6.98 | 222.74 | 52.8 | 11.5 | 0 | 0 | 6644 | -6586 | -4.4 | 0.3 | 1.5 | 180 | 95 | 56 | 2 | 14.5 | 18 | 1.3 | 27 | 24 | 4 | 0 | 62 | 237 | 245.6 | 0 | 0 | 0 | 0
476480 | 48.21 | 10.88 | 222.36 | 52.8 | 12 | 0 | 0 | 6640 | -6582 | -4.1 | 1.1 | 1.5 | 180 | 95 | 56 | 2 | 14.5 | 18 | 1.3 | 27 | 24 | 4 | 0 | 62 | 237 | 245.6 | 0 | 0 | 0 | 0
476623 | 48.2 | 14.76 | 221.97 | 52.8 | 12 | 0 | 0 | 6635 | -6579 | -3.9 | 2 | 1.4 | 180 | 95 | 56 | 2 | 14.5 | 18 | 1.3 | 27 | 24 | 4 | 0 | 62 | 237 | 245.6 | 0 | 0 | 0 | 0
476670 | 48.19 | 18.66 | 221.59 | 52.8 | 12.5 | 0 | 0 | 6630 | -6575 | -3.7 | 2.8 | 1.3 | 180 | 95 | 56 | 2 | 14.5 | 18 | 1.3 | 27 | 24 | 4 | 0 | 62 | 237 | 245.6 | 0 | 0 | 0 | 0
476725 | 48.18 | 22.54 | 221.21 | 52.8 | 12.5 | 0 | 0 | 6625 | -6571 | -3.5 | 3.7 | 1.3 | 180 | 95 | 56 | 2 | 14.5 | 19 | 1.4 | 27 | 24 | 4 | 0 | 62 | 237 | 245.6 | 0 | 0 | 0 | 0
476739 | 48.17 | 26.44 | 220.83 | 52.8 | 13 | 0 | 0 | 6620 | -6567 | -3.2 | 4.5 | 1.3 | 180 | 95 | 56 | 2 | 14.5 | 19 | 1.4 | 27 | 24 | 4 | 0 | 62 | 237 | 245.6 | 0 | 0 | 0 | 0
476896 | 48.16 | 30.32 | 220.44 | 52.8 | 13 | 0 | 0 | 6615 | -6564 | -3 | 5.4 | 1.2 | 180 | 95 | 56 | 2 | 14.5 | 19 | 1.4 | 27 | 24 | 4 | 0 | 62 | 237 | 245.6 | 0 | 0 | 0 | 0
476942 | 48.15 | 34.22 | 220.06 | 52.8 | 13.5 | 0 | 0 | 6611 | -6560 | -2.8 | 6.2 | 1.2 | 180 | 95 | 56 | 2 | 14.5 | 19 | 1.4 | 27 | 24 | 4 | 0 | 62 | 237 | 245.6 | 0 | 0 | 0 | 0
476955 | 48.15 | 38.1 | 219.68 | 52.8 | 14 | 0 | 0 | 6606 | -6556 | -2.5 | 7.1 | 1.1 | 180 | 95 | 56 | 2 | 14.5 | 20 | 1.4 | 27 | 24 | 4 | 0 | 62 | 237 | 245.6 | 0 | 0 | 0 | 0
476994 | 48.14 | 41.98 | 219.3 | 52.8 | 14 | 0 | 0 | 6601 | -6553 | -2.3 | 7.9 | 1 | 180 | 95 | 56 | 2 | 14.5 | 20 | 1.4 | 27 | 24 | 4 | 0 | 62 | 237 | 245.6 | 0 | 0 | 0 | 0
477049 | 48.13 | 45.88 | 218.91 | 52.8 | 14.5 | 0 | 0 | 6596 | -6549 | -2.1 | 8.8 | 1 | 180 | 95 | 56 | 2 | 14.5 | 20 | 1.5 | 27 | 24 | 4 | 0 | 62 | 237 | 245.6 | 0 | 0 | 0 | 0
477094 | 48.12 | 49.76 | 218.53 | 52.8 | 14.5 | 0 | 0 | 6591 | -6545 | -1.8 | 9.6 | 1 | 180 | 95 | 56 | 2 | 14.5 | 20 | 1.5 | 27 | 24 | 4 | 0 | 62 | 237 | 245.6 | 0 | 0 | 0 | 0
477138 | 48.11 | 53.66 | 218.15 | 52.8 | 15 | 0 | 0 | 6587 | -6542 | -1.6 | 10.5 | 0.9 | 180 | 95 | 56 | 2 | 14.5 | 20 | 1.5 | 27 | 24 | 4 | 0 | 62 | 237 | 245.6 | 0 | 0 | 0 | 0
477199 | 48.1 | 57.54 | 217.77 | 52.8 | 15.5 | 0 | 0 | 6582 | -6538 | -1.4 | 11.3 | 0.8 | 180 | 95 | 56 | 2 | 14.5 | 21 | 1.5 | 27 | 24 | 4 | 0 | 62 | 237 | 245.6 | 0 | 0 | 0 | 0
477249 | 48.09 | 61.44 | 217.38 | 52.8 | 15.5 | 0 | 0 | 6577 | -6534 | -1.2 | 12.2 | 0.8 | 180 | 95 | 56 | 2 | 14.5 | 21 | 1.5 | 27 | 24 | 4 | 0 | 62 | 237 | 245.6 | 0 | 0 | 0 | 0
477394 | 48.08 | 65.32 | 217 | 52.8 | 16 | 0 | 0 | 6572 | -6531 | -1 | 13 | 0.7 | 180 | 95 | 56 | 2 | 14.5 | 21 | 1.5 | 27 | 24 | 4 | 0 | 62 | 237 | 245.6 | 0 | 0 | 0 | 0
477405 | 48.07 | 69.22 | 216.62 | 52.8 | 16 | 0 | 0 | 6567 | -6527 | -0.7 | 13.9 | 0.7 | 180 | 95 | 56 | 2 | 14.5 | 21 | 1.6 | 27 | 24 | 4 | 0 | 62 | 237 | 245.6 | 0 | 0 | 0 | 0
477454 | 48.06 | 73.1 | 216.24 | 52.8 | 16.5 | 0 | 0 | 6563 | -6523 | -0.4 | 14.7 | 0.6 | 180 | 95 | 56 | 2 | 14.5 | 22 | 1.6 | 27 | 24 | 4 | 0 | 62 | 237 | 245.6 | 0 | 0 | 0 | 0
477501 | 48.05 | 77 | 215.85 | 52.8 | 16.5 | 0 | 0 | 6558 | -6520 | -0.2 | 15.6 | 0.6 | 180 | 95 | 56 | 2 | 14.5 | 22 | 1.6 | 27 | 24 | 4 | 0 | 62 | 237 | 245.6 | 0 | 0 | 0 | 0
477517 | 48.04 | 80.88 | 215.47 | 52.8 | 17 | 0 | 0 | 6553 | -6516 | 0 | 16.4 | 0.5 | 180 | 95 | 56 | 2 | 14.5 | 22 | 1.6 | 27 | 24 | 4 | 0 | 62 | 237 | 245.6 | 0 | 0 | 0 | 0
477705 | 48.02 | 78.78 | 215.62 | 52.8 | 17 | 0 | 62 | 6555 | -6301 | 3 | 15.9 | -0.4 | 180 | 95 | 56 | 2 | 14.5 | 22 | 1.6 | 27 | 24 | 4 | 0 | 62 | 237 | 245.6 | 0 | 0 | 0 | 0
477719 | 48 | 76.68 | 215.78 | 52.8 | 17.5 | 0 | 124 | 6556 | -6086 | 6.1 | 15.4 | -1.3 | 180 | 95 | 56 | 2 | 14.5 | 22 | 1.6 | 27 | 24 | 4 | 0 | 62 | 237 | 245.6 | 0 | 0 | 0 | 0
477764 | 47.97 | 74.58 | 215.93 | 52.8 | 17.5 | 0 | 186 | 6558 | -5871 | 9.1 | 15 | -2.1 | 180 | 95 | 56 | 2 | 14.5 | 22 | 1.6 | 27 | 24 | 4 | 0 | 62 | 237 | 245.6 | 0 | 0 | 0 | 0
477809 | 47.95 | 72.48 | 216.09 | 52.8 | 18 | 0 | 248 | 6560 | -5656 | 12.2 | 14.5 | -3 | 180 | 95 | 56 | 2 | 14.5 | 22 | 1.7 | 27 | 24 | 4 | 0 | 62 | 237 | 245.6 | 0 | 0 | 0 | 0
477854 | 47.93 | 70.38 | 216.24 | 52.8 | 18 | 0 | 310 | 6561 | -5441 | 15.3 | 14 | -3.9 | 180 | 95 | 56 | 2 | 14.5 | 22 | 1.7 | 27 | 24 | 4 | 0 | 62 | 237 | 245.6 | 0 | 0 | 0 | 0
477935 | 47.91 | 68.28 | 216.39 | 52.8 | 18.5 | 0 | 372 | 6563 | -5226 | 18.4 | 13.6 | -4.8 | 180 | 95 | 56 | 2 | 14.5 | 22 | 1.7 | 27 | 24 | 4 | 0 | 62 | 237 | 245.6 | 0 | 0 | 0 | 0
478029 | 47.89 | 66.18 | 216.55 | 52.8 | 18.5 | 0 | 434 | 6565 | -5011 | 21.4 | 13.1 | -5.7 | 180 | 95 | 56 | 2 | 14.5 | 22 | 1.7 | 27 | 24 | 4 | 0 | 62 | 237 | 245.6 | 0 | 0 | 0 | 0
478089 | 47.87 | 64.08 | 216.7 | 52.8 | 19 | 0 | 496 | 6566 | -4797 | 24.5 | 12.6 | -6.6 | 180 | 95 | 56 | 2 | 14.5 | 23 | 1.7 | 27 | 24 | 4 | 0 | 62 | 237 | 245.6 | 0 | 0 | 0 | 0
478103 | 47.85 | 61.98 | 216.85 | 52.8 | 19 | 0 | 558 | 6568 | -4582 | 27.5 | 12.2 | -7.4 | 180 | 95 | 56 | 2 | 14.5 | 23 | 1.7 | 27 | 24 | 4 | 0 | 62 | 237 | 245.6 | 0 | 0 | 0 | 0
478145 | 47.82 | 59.88 | 217.01 | 52.8 | 19.5 | 0 | 620 | 6570 | -4367 | 30.6 | 11.7 | -8.3 | 180 | 95 | 56 | 2 | 14.5 | 23 | 1.7 | 27 | 24 | 4 | 0 | 62 | 237 | 245.6 | 0 | 0 | 0 | 0
478188 | 47.8 | 57.78 | 217.16 | 52.8 | 19.5 | 0 | 682 | 6571 | -4152 | 33.6 | 11.2 | -9.2 | 180 | 95 | 56 | 2 | 14.5 | 23 | 1.7 | 27 | 24 | 4 | 0 | 62 | 237 | 245.6 | 0 | 0 | 0 | 0
478236 | 47.78 | 55.68 | 217.32 | 52.8 | 19.5 | 0 | 744 | 6573 | -3937 | 36.7 | 10.8 | -10.1 | 180 | 95 | 56 | 2 | 14.5 | 23 | 1.8 | 27 | 24 | 4 | 0 | 62 | 237 | 245.6 | 0 | 0 | 0 | 0
478274 | 47.76 | 53.58 | 217.47 | 52.8 | 20 | 0 | 806 | 6575 | -3722 | 39.7 | 10.3 | -11 | 180 | 95 | 56 | 2 | 14.5 | 23 | 1.8 | 27 | 24 | 4 | 0 | 62 | 237 | 245.6 | 0 | 0 | 0 | 0
478473 | 47.74 | 51.48 | 217.62 | 52.8 | 20 | 0 | 868 | 6576 | -3507 | 42.8 | 9.8 | -11.9 | 180 | 95 | 56 | 2 | 14.5 | 23 | 1.8 | 27 | 24 | 4 | 0 | 62 | 237 | 245.6 | 0 | 0 | 0 | 0
478485 | 47.72 | 49.38 | 217.78 | 52.8 | 20.5 | 0 | 930 | 6578 | -3292 | 45.9 | 9.4 | -12.8 | 180 | 95 | 56 | 2 | 14.5 | 23 | 1.8 | 27 | 24 | 4 | 0 | 62 | 237 | 245.6 | 0 | 0 | 0 | 0
478509 | 47.7 | 47.3 | 217.93 | 53.4 | 20.5 | 0 | 992 | 6580 | -3077 | 48.9 | 8.9 | -13.7 | 180 | 95 | 56 | 2 | 14.5 | 23 | 1.8 | 27 | 24 | 4 | 0 | 62 | 237 | 245.6 | 0 | 0 | 0 | 0
478563 | 47.67 | 45.2 | 218.09 | 53.4 | 21 | 0 | 1054 | 6582 | -2862 | 52 | 8.5 | -14.6 | 180 | 95 | 56 | 2 | 14.5 | 23 | 1.8 | 27 | 24 | 4 | 0 | 62 | 237 | 245.6 | 0 | 0 | 0 | 0
478623 | 47.65 | 43.1 | 218.24 | 53.4 | 21 | 0 | 1116 | 6583 | -2647 | 55 | 8 | -15.5 | 180 | 95 | 56 | 2 | 14.5 | 23 | 1.8 | 27 | 24 | 4 | 0 | 62 | 237 | 245.6 | 0 | 0 | 0 | 0
478675 | 47.63 | 41 | 218.39 | 53.4 | 21.5 | 0 | 1178 | 6585 | -2432 | 58.1 | 7.5 | -16.4 | 180 | 95 | 56 | 2 | 14.5 | 23 | 1.8 | 27 | 24 | 4 | 0 | 62 | 237 | 245.6 | 0 | 0 | 0 | 0
478726 | 47.61 | 38.9 | 218.55 | 53.4 | 21.5 | 0 | 1240 | 6587 | -2217 | 61.1 | 7.1 | -17.3 | 180 | 95 | 56 | 2 | 14.5 | 23 | 1.9 | 27 | 24 | 4 | 0 | 62 | 237 | 245.6 | 0 | 0 | 0 | 0
478756 | 47.59 | 36.8 | 218.7 | 53.4 | 21.5 | 0 | 1302 | 6588 | -2002 | 64.2 | 6.6 | -18.1 | 180 | 95 | 56 | 2 | 14.5 | 23 | 1.9 | 27 | 24 | 4 | 0 | 62 | 237 | 245.6 | 0 | 0 | 0 | 0
478846 | 47.57 | 34.7 | 218.86 | 53.4 | 22 | 0 | 1364 | 6590 | -1787 | 67.3 | 6.1 | -19 | 180 | 95 | 56 | 2 | 14.5 | 23 | 1.9 | 27 | 24 | 4 | 0 | 62 | 237 | 245.6 | 0 | 0 | 0 | 0
478901 | 47.55 | 32.6 | 219.01 | 53.4 | 22 | 0 | 1426 | 6592 | -1572 | 70.3 | 5.7 | -19.9 | 180 | 95 | 56 | 2 | 14.5 | 23 | 1.9 | 27 | 24 | 4 | 0 | 62 | 237 | 245.6 | 0 | 0 | 0 | 0
478950 | 47.52 | 30.5 | 219.16 | 53.4 | 22.5 | 0 | 1488 | 6593 | -1358 | 73.4 | 5.2 | -20.8 | 180 | 95 | 56 | 2 | 14.5 | 24 | 1.9 | 27 | 24 | 4 | 0 | 62 | 237 | 245.6 | 0 | 0 | 0 | 0
479000 | 47.5 | 28.4 | 219.32 | 53.4 | 22.5 | 0 | 1550 | 6595 | -1143 | 76.4 | 4.7 | -21.7 | 180 | 95 | 56 | 2 | 14.5 | 24 | 1.9 | 27 | 24 | 4 | 0 | 62 | 237 | 245.6 | 0 | 0 | 0 | 0
479050 | 47.48 | 26.3 | 219.47 | 53.4 | 23 | 0 | 1612 | 6597 | -928 | 79.5 | 4.3 | -22.6 | 180 | 95 | 56 | 2 | 14.5 | 24 | 1.9 | 27 | 24 | 4 | 0 | 62 | 237 | 245.6 | 0 | 0 | 0 | 0
479243 | 47.46 | 24.2 | 219.62 | 53.4 | 23 | 0 | 1674 | 6598 | -713 | 82.5 | 3.8 | -23.5 | 180 | 95 | 56 | 2 | 14.5 | 24 | 1.9 | 27 | 24 | 4 | 0 | 62 | 237 | 245.6 | 0 | 0 | 0 | 0
479292 | 47.44 | 22.1 | 219.78 | 53.4 | 23.5 | 0 | 1736 | 6600 | -498 | 85.6 | 3.3 | -24.3 | 180 | 95 | 56 | 2 | 14.5 | 24 | 2 | 27 | 24 | 4 | 0 | 62 | 237 | 245.6 | 0 | 0 | 0 | 0
479338 | 47.42 | 20 | 219.93 | 53.4 | 23.5 | 0 | 1798 | 6602 | -283 | 88.6 | 2.9 | -25.2 | 180 | 95 | 56 | 2 | 14.5 | 24 | 2 | 27 | 24 | 4 | 0 | 62 | 237 | 245.6 | 0 | 0 | 0 | 0
479383 | 47.4 | 17.9 | 220.09 | 53.4 | 24 | 0 | 1860 | 6603 | -68 | 91.7 | 2.4 | -26.1 | 180 | 95 | 56 | 2 | 14.5 | 24 | 2 | 27 | 24 | 4 | 0 | 62 | 237 | 245.6 | 0 | 0 | 0 | 0
479428 | 47.37 | 15.8 | 220.24 | 53.4 | 24 | 0 | 1922 | 6605 | 147 | 94.8 | 1.9 | -27.1 | 180 | 95 | 56 | 2 | 14.5 | 24 | 2 | 27 | 24 | 4 | 0 | 62 | 237 | 245.6 | 0 | 0 | 0 | 0
479532 | 47.37 | 13.96 | 220.41 | 53.4 | 23 | 0 | 1917 | 6608 | 149 | 94.8 | 1.8 | -27.1 | 180 | 95 | 56 | 2 | 14.5 | 24 | 2 | 27 | 24 | 4 | 0 | 62 | 237 | 245.6 | 0 | 0 | 0 | 0
479564 | 47.37 | 12.14 | 220.57 | 53.4 | 22.5 | 0 | 1912 | 6612 | 152 | 94.9 | 1.7 | -27.1 | 180 | 95 | 56 | 2 | 14.5 | 24 | 2 | 27 | 24 | 4 | 0 | 62 | 237 | 245.6 | 0 | 0 | 0 | 0
479595 | 47.36 | 10.3 | 220.74 | 53.4 | 21.5 | 0 | 1908 | 6615 | 154 | 94.9 | 1.5 | -27.1 | 180 | 95 | 56 | 2 | 14.5 | 24 | 2 | 27 | 24 | 4 | 0 | 62 | 237 | 245.6 | 0 | 0 | 0 | 0
479676 | 47.36 | 8.46 | 220.9 | 53.4 | 21 | 0 | 1903 | 6619 | 156 | 95 | 1.5 | -27 | 180 | 95 | 56 | 2 | 14.5 | 24 | 1.9 | 27 | 24 | 4 | 0 | 62 | 237 | 245.6 | 0 | 0 | 0 | 0
479710 | 47.36 | 6.62 | 221.07 | 53.4 | 20 | 0 | 1898 | 6622 | 159 | 95.1 | 1.3 | -27 | 180 | 95 | 56 | 2 | 14.5 | 24 | 1.9 | 27 | 24 | 4 | 0 | 62 | 237 | 245.6 | 0 | 0 | 0 | 0
479733 | 47.36 | 4.8 | 221.23 | 53.4 | 19.5 | 0 | 1894 | 6626 | 161 | 95.1 | 1.3 | -27 | 180 | 95 | 56 | 2 | 14.5 | 23 | 1.9 | 27 | 24 | 4 | 0 | 62 | 237 | 245.6 | 0 | 0 | 0 | 0
479776 | 47.35 | 2.96 | 221.4 | 53.4 | 18.5 | 0 | 1889 | 6629 | 163 | 95.2 | 1.1 | -27 | 180 | 95 | 56 | 2 | 14.5 | 23 | 1.9 | 27 | 24 | 4 | 0 | 62 | 237 | 245.6 | 0 | 0 | 0 | 0
479817 | 47.35 | 1.12 | 221.56 | 53.4 | 18 | 0 | 1884 | 6633 | 166 | 95.2 | 1 | -27 | 180 | 95 | 56 | 2 | 14.5 | 23 | 1.9 | 27 | 24 | 4 | 0 | 62 | 237 | 245.6 | 0 | 0 | 0 | 0
479859 | 47.35 | -0.7 | 221.73 | 53.4 | 17 | 0 | 1880 | 6636 | 168 | 95.3 | 0.9 | -27 | 180 | 95 | 56 | 2 | 14.5 | 23 | 1.9 | 27 | 24 | 4 | 0 | 62 | 237 | 245.6 | 0 | 0 | 0 | 0
479873 | 47.34 | -2.54 | 221.89 | 53.4 | 16.5 | 0 | 1875 | 6640 | 171 | 95.4 | 0.8 | -27 | 180 | 95 | 56 | 2 | 14.5 | 23 | 1.8 | 27 | 24 | 4 | 0 | 62 | 237 | 245.6 | 0 | 0 | 0 | 0
479883 | 47.34 | -4.36 | 222.06 | 53.4 | 15.5 | 0 | 1870 | 6643 | 173 | 95.4 | 0.7 | -27 | 180 | 95 | 56 | 2 | 14.5 | 23 | 1.8 | 27 | 24 | 4 | 0 | 62 | 237 | 245.6 | 0 | 0 | 0 | 0
479931 | 47.34 | -6.2 | 222.23 | 53.4 | 14.5 | 0 | 1866 | 6646 | 175 | 95.5 | 0.6 | -26.9 | 180 | 95 | 56 | 2 | 14.5 | 23 | 1.8 | 27 | 24 | 4 | 0 | 62 | 237 | 245.6 | 0 | 0 | 0 | 0
479975 | 47.33 | -8.04 | 222.39 | 53.4 | 14 | 0 | 1861 | 6650 | 178 | 95.5 | 0.4 | -26.9 | 180 | 95 | 56 | 2 | 14.5 | 23 | 1.8 | 27 | 24 | 4 | 0 | 62 | 237 | 245.6 | 0 | 0 | 0 | 0
480234 | 47.33 | -9.86 | 222.56 | 53.4 | 13 | 0 | 1856 | 6653 | 180 | 95.6 | 0.4 | -26.9 | 180 | 95 | 56 | 2 | 14.5 | 23 | 1.8 | 27 | 24 | 4 | 0 | 62 | 237 | 245.6 | 0 | 0 | 0 | 0
480286 | 47.33 | -11.7 | 222.72 | 53.4 | 12.5 | 0 | 1851 | 6657 | 182 | 95.6 | 0.2 | -26.9 | 180 | 95 | 56 | 2 | 14.5 | 23 | 1.8 | 27 | 24 | 4 | 0 | 62 | 237 | 245.6 | 0 | 0 | 0 | 0
480391 | 47.33 | -13.54 | 222.89 | 54.1 | 11.5 | 0 | 1847 | 6660 | 185 | 95.7 | 0.1 | -26.9 | 181 | 95 | 56 | 2 | 14.5 | 22 | 1.7 | 27 | 24 | 4 | 0 | 62 | 237 | 245.6 | 0 | 0 | 0 | 0
480526 | 47.32 | -15.38 | 223.05 | 54.1 | 11 | 0 | 1842 | 6664 | 187 | 95.8 | 0 | -26.9 | 181 | 95 | 56 | 2 | 14.5 | 22 | 1.7 | 27 | 24 | 4 | 0 | 62 | 237 | 245.6 | 0 | 0 | 0 | 0
480606 | 47.32 | -17.2 | 223.22 | 54.1 | 10 | 0 | 1837 | 6667 | 189 | 95.9 | -0.1 | -26.9 | 181 | 95 | 56 | 2 | 14.5 | 22 | 1.7 | 27 | 24 | 4 | 0 | 62 | 237 | 245.6 | 0 | 0 | 0 | 0
480659 | 47.32 | -19.04 | 223.38 | 54.1 | 9.5 | 0 | 1832 | 6671 | 192 | 95.9 | -0.1 | -26.9 | 181 | 95 | 56 | 2 | 14.5 | 22 | 1.7 | 27 | 24 | 4 | 0 | 62 | 237 | 245.6 | 0 | 0 | 0 | 0
480674 | 47.31 | -20.88 | 223.55 | 54.1 | 8.5 | 0 | 1828 | 6674 | 194 | 95.9 | -0.3 | -26.8 | 181 | 95 | 56 | 2 | 14.5 | 22 | 1.7 | 27 | 24 | 4 | 0 | 62 | 237 | 245.6 | 0 | 0 | 0 | 0
480723 | 47.31 | -22.7 | 223.72 | 54.1 | 7.5 | 0 | 1823 | 6677 | 196 | 96 | -0.4 | -26.8 | 181 | 95 | 56 | 2 | 14.5 | 22 | 1.7 | 27 | 24 | 4 | 0 | 62 | 237 | 245.6 | 0 | 0 | 0 | 0
480773 | 47.31 | -24.54 | 223.88 | 54.1 | 7 | 0 | 1818 | 6681 | 199 | 96.1 | -0.5 | -26.8 | 181 | 95 | 56 | 2 | 14.5 | 22 | 1.6 | 27 | 24 | 4 | 0 | 62 | 237 | 245.6 | 0 | 0 | 0 | 0
480820 | 47.3 | -26.38 | 224.05 | 54.1 | 6 | 0 | 1814 | 6684 | 201 | 96.2 | -0.6 | -26.8 | 181 | 95 | 56 | 2 | 14.5 | 22 | 1.6 | 27 | 24 | 4 | 0 | 62 | 237 | 245.6 | 0 | 0 | 0 | 0
480906 | 47.3 | -28.22 | 224.21 | 54.1 | 5.5 | 0 | 1809 | 6688 | 204 | 96.2 | -0.7 | -26.8 | 181 | 95 | 56 | 2 | 14.5 | 22 | 1.6 | 27 | 24 | 4 | 0 | 62 | 237 | 245.6 | 0 | 0 | 0 | 0
480938 | 47.3 | -30.04 | 224.38 | 54.1 | 4.5 | 0 | 1804 | 6691 | 206 | 96.2 | -0.8 | -26.8 | 181 | 95 | 56 | 2 | 14.5 | 22 | 1.6 | 27 | 24 | 4 | 0 | 62 | 237 | 245.6 | 0 | 0 | 0 | 0
480985 | 47.3 | -31.88 | 224.54 | 54.1 | 4 | 0 | 1800 | 6695 | 208 | 96.3 | -1 | -26.8 | 181 | 95 | 56 | 2 | 14.5 | 21 | 1.6 | 27 | 24 | 4 | 0 | 62 | 237 | 245.6 | 0 | 0 | 0 | 0
481107 | 47.29 | -33.72 | 224.71 | 54.1 | 3 | 0 | 1795 | 6698 | 211 | 96.4 | -1 | -26.8 | 181 | 95 | 56 | 2 | 14.5 | 21 | 1.6 | 27 | 24 | 4 | 0 | 62 | 237 | 245.6 | 0 | 0 | 0 | 0
481165 | 47.29 | -35.54 | 224.87 | 54.1 | 2.5 | 0 | 1790 | 6702 | 213 | 96.5 | -1.2 | -26.8 | 181 | 95 | 56 | 2 | 14.5 | 21 | 1.5 | 27 | 24 | 4 | 0 | 62 | 237 | 245.6 | 0 | 0 | 0 | 0
481197 | 47.29 | -37.38 | 225.04 | 54.1 | 1.5 | 0 | 1786 | 6705 | 215 | 96.5 | -1.3 | -26.8 | 181 | 95 | 56 | 2 | 14.5 | 21 | 1.5 | 27 | 24 | 4 | 0 | 62 | 237 | 245.6 | 0 | 0 | 0 | 0
481231 | 47.28 | -39.22 | 225.2 | 54.1 | 1 | 0 | 1781 | 6709 | 218 | 96.5 | -1.4 | -26.8 | 181 | 95 | 56 | 2 | 14.5 | 21 | 1.5 | 27 | 24 | 4 | 0 | 62 | 237 | 245.6 | 0 | 0 | 0 | 0
481292 | 47.28 | -41.06 | 225.37 | 54.1 | 0 | 0 | 1776 | 6712 | 220 | 96.6 | -1.5 | -26.8 | 181 | 95 | 56 | 2 | 14.5 | 21 | 1.5 | 27 | 24 | 4 | 0 | 62 | 237 | 245.6 | 0 | 0 | 0 | 0
481396 | 47.29 | -39.52 | 225.24 | 54.1 | 0.5 | 0 | 1733 | 6708 | 12 | 93.5 | -1.8 | -26.3 | 181 | 95 | 56 | 2 | 14.5 | 21 | 1.5 | 27 | 24 | 4 | 0 | 62 | 237 | 245.6 | 0 | 0 | 0 | 0
481440 | 47.3 | -38 | 225.1 | 54.1 | 1 | 0 | 1690 | 6705 | -196 | 90.5 | -1.9 | -25.7 | 181 | 95 | 56 | 2 | 14.5 | 21 | 1.5 | 27 | 24 | 4 | 0 | 62 | 237 | 245.6 | 0 | 0 | 0 | 0
481454 | 47.3 | -36.46 | 224.97 | 54.1 | 1.5 | 0 | 1646 | 6701 | -405 | 87.4 | -2.1 | -25.1 | 181 | 95 | 56 | 2 | 14.5 | 20 | 1.5 | 27 | 24 | 4 | 0 | 62 | 237 | 245.6 | 0 | 0 | 0 | 0
481496 | 47.31 | -34.94 | 224.83 | 54.1 | 2 | 0 | 1603 | 6697 | -613 | 84.4 | -2.3 | -24.6 | 181 | 95 | 56 | 2 | 14.5 | 20 | 1.5 | 27 | 24 | 4 | 0 | 62 | 237 | 245.6 | 0 | 0 | 0 | 0
481539 | 47.32 | -33.4 | 224.7 | 54.1 | 2.5 | 0 | 1560 | 6693 | -822 | 81.3 | -2.5 | -24 | 181 | 95 | 56 | 2 | 14.5 | 20 | 1.5 | 27 | 24 | 4 | 0 | 62 | 237 | 245.6 | 0 | 0 | 0 | 0
481685 | 47.33 | -31.88 | 224.57 | 54.1 | 2.5 | 0 | 1517 | 6690 | -1030 | 78.2 | -2.7 | -23.5 | 181 | 95 | 56 | 2 | 14.5 | 20 | 1.4 | 27 | 24 | 4 | 0 | 62 | 237 | 245.6 | 0 | 0 | 0 | 0
481733 | 47.34 | -30.34 | 224.43 | 54.1 | 3 | 0 | 1474 | 6686 | -1239 | 75.1 | -2.9 | -22.9 | 181 | 95 | 56 | 2 | 14.5 | 20 | 1.4 | 27 | 24 | 4 | 0 | 62 | 237 | 245.6 | 0 | 0 | 0 | 0
481772 | 47.34 | -28.8 | 224.3 | 53.4 | 3.5 | 0 | 1431 | 6682 | -1447 | 72.1 | -3 | -22.3 | 181 | 95 | 56 | 2 | 14.5 | 19 | 1.4 | 27 | 24 | 4 | 0 | 62 | 237 | 245.6 | 0 | 0 | 0 | 0
481787 | 47.35 | -27.28 | 224.17 | 53.4 | 4 | 0 | 1388 | 6679 | -1656 | 69 | -3.2 | -21.8 | 181 | 95 | 56 | 2 | 14.5 | 19 | 1.4 | 27 | 24 | 4 | 0 | 62 | 237 | 245.6 | 0 | 0 | 0 | 0
481828 | 47.36 | -25.74 | 224.03 | 53.4 | 4.5 | 0 | 1344 | 6675 | -1864 | 66 | -3.4 | -21.2 | 181 | 95 | 56 | 2 | 14.5 | 19 | 1.4 | 27 | 24 | 4 | 0 | 62 | 237 | 245.6 | 0 | 0 | 0 | 0
481868 | 47.37 | -24.22 | 223.9 | 53.4 | 5 | 0 | 1301 | 6671 | -2072 | 62.9 | -3.6 | -20.7 | 181 | 95 | 56 | 2 | 14.5 | 19 | 1.4 | 27 | 24 | 4 | 0 | 62 | 237 | 245.6 | 0 | 0 | 0 | 0
481917 | 47.37 | -22.68 | 223.76 | 53.4 | 5.5 | 0 | 1258 | 6667 | -2281 | 59.8 | -3.8 | -20.1 | 181 | 95 | 56 | 2 | 14.5 | 19 | 1.4 | 27 | 24 | 4 | 0 | 62 | 237 | 245.6 | 0 | 0 | 0 | 0
482035 | 47.38 | -21.14 | 223.63 | 53.4 | 6 | 0 | 1215 | 6664 | -2489 | 56.8 | -4 | -19.6 | 181 | 95 | 56 | 2 | 14.5 | 18 | 1.4 | 27 | 24 | 4 | 0 | 62 | 237 | 245.6 | 0 | 0 | 0 | 0
482181 | 47.39 | -19.62 | 223.5 | 53.4 | 6.5 | 0 | 1172 | 6660 | -2698 | 53.7 | -4.2 | -19 | 181 | 95 | 56 | 2 | 14.5 | 18 | 1.4 | 27 | 24 | 4 | 0 | 62 | 237 | 245.6 | 0 | 0 | 0 | 0
482225 | 47.4 | -18.08 | 223.36 | 53.4 | 7 | 0 | 1128 | 6656 | -2906 | 50.7 | -4.4 | -18.5 | 181 | 95 | 56 | 2 | 14.5 | 18 | 1.4 | 27 | 24 | 4 | 0 | 62 | 237 | 245.6 | 0 | 0 | 0 | 0
482249 | 47.41 | -16.56 | 223.23 | 53.4 | 7 | 0 | 1086 | 6653 | -3115 | 47.6 | -4.6 | -17.9 | 181 | 95 | 56 | 2 | 14.5 | 18 | 1.3 | 27 | 24 | 4 | 0 | 62 | 237 | 245.6 | 0 | 0 | 0 | 0
482291 | 47.41 | -15.02 | 223.09 | 53.4 | 7.5 | 0 | 1042 | 6649 | -3323 | 44.5 | -4.7 | -17.4 | 181 | 95 | 56 | 2 | 14.5 | 18 | 1.3 | 27 | 24 | 4 | 0 | 62 | 237 | 245.6 | 0 | 0 | 0 | 0
482372 | 47.42 | -13.5 | 222.96 | 53.4 | 8 | 0 | 999 | 6645 | -3532 | 41.4 | -4.9 | -16.8 | 181 | 95 | 56 | 2 | 14.5 | 18 | 1.3 | 27 | 24 | 4 | 0 | 62 | 237 | 245.6 | 0 | 0 | 0 | 0
482459 | 47.43 | -11.96 | 222.83 | 53.4 | 8.5 | 0 | 956 | 6642 | -3740 | 38.4 | -5.1 | -16.3 | 181 | 95 | 56 | 2 | 14.5 | 17 | 1.3 | 27 | 24 | 4 | 0 | 62 | 237 | 245.6 | 0 | 0 | 0 | 0
482516 | 47.44 | -10.42 | 222.69 | 53.4 | 9 | 0 | 913 | 6638 | -3949 | 35.3 | -5.3 | -15.7 | 181 | 95 | 56 | 2 | 14.5 | 17 | 1.3 | 27 | 24 | 4 | 0 | 62 | 237 | 245.6 | 0 | 0 | 0 | 0
482558 | 47.45 | -8.9 | 222.56 | 53.4 | 9.5 | 0 | 870 | 6634 | -4157 | 32.2 | -5.5 | -15.2 | 181 | 95 | 56 | 2 | 14.5 | 17 | 1.3 | 27 | 24 | 4 | 0 | 62 | 237 | 245.6 | 0 | 0 | 0 | 0
482573 | 47.45 | -7.36 | 222.42 | 53.4 | 10 | 0 | 826 | 6630 | -4365 | 29.2 | -5.7 | -14.6 | 181 | 95 | 56 | 2 | 14.5 | 17 | 1.3 | 27 | 24 | 4 | 0 | 62 | 237 | 245.6 | 0 | 0 | 0 | 0
482612 | 47.46 | -5.84 | 222.29 | 53.4 | 10.5 | 0 | 783 | 6627 | -4574 | 26.1 | -5.9 | -14.1 | 181 | 95 | 56 | 2 | 14.5 | 17 | 1.3 | 27 | 24 | 4 | 0 | 62 | 237 | 245.6 | 0 | 0 | 0 | 0
482629 | 47.47 | -4.3 | 222.16 | 52.8 | 11 | 0 | 740 | 6623 | -4782 | 23.1 | -6 | -13.5 | 181 | 95 | 56 | 2 | 14.5 | 16 | 1.3 | 27 | 24 | 4 | 0 | 62 | 237 | 245.6 | 0 | 0 | 0 | 0
482670 | 47.48 | -2.76 | 222.02 | 52.8 | 11.5 | 0 | 697 | 6619 | -4991 | 20 | -6.3 | -13 | 181 | 95 | 56 | 2 | 14.5 | 16 | 1.3 | 27 | 24 | 4 | 0 | 62 | 237 | 245.6 | 0 | 0 | 0 | 0
482709 | 47.48 | -1.24 | 221.89 | 52.8 | 11.5 | 0 | 654 | 6616 | -5199 | 17 | -6.4 | -12.4 | 181 | 95 | 56 | 2 | 14.5 | 16 | 1.2 | 27 | 24 | 4 | 0 | 62 | 237 | 245.6 | 0 | 0 | 0 | 0
482930 | 47.49 | 0.3 | 221.76 | 52.8 | 12 | 0 | 611 | 6612 | -5408 | 13.9 | -6.6 | -11.9 | 181 | 95 | 56 | 2 | 14.5 | 16 | 1.2 | 27 | 24 | 4 | 0 | 62 | 237 | 245.6 | 0 | 0 | 0 | 0
482966 | 47.5 | 1.82 | 221.62 | 52.8 | 12.5 | 0 | 568 | 6608 | -5616 | 10.8 | -6.8 | -11.3 | 181 | 95 | 56 | 2 | 14.5 | 16 | 1.2 | 27 | 24 | 4 | 0 | 62 | 237 | 245.6 | 0 | 0 | 0 | 0
483005 | 47.51 | 3.36 | 221.49 | 52.8 | 13 | 0 | 524 | 6604 | -5825 | 7.7 | -7 | -10.8 | 181 | 95 | 56 | 2 | 14.5 | 15 | 1.2 | 27 | 24 | 4 | 0 | 62 | 237 | 245.6 | 0 | 0 | 0 | 0
483017 | 47.52 | 4.88 | 221.35 | 52.8 | 13.5 | 0 | 481 | 6601 | -6033 | 4.7 | -7.2 | -10.2 | 181 | 95 | 56 | 2 | 14.5 | 15 | 1.2 | 27 | 24 | 4 | 0 | 62 | 237 | 245.6 | 0 | 0 | 0 | 0
483028 | 47.52 | 6.42 | 221.22 | 52.8 | 14 | 0 | 438 | 6597 | -6242 | 1.6 | -7.4 | -9.7 | 181 | 95 | 56 | 2 | 14.5 | 15 | 1.2 | 27 | 24 | 4 | 0 | 62 | 237 | 245.6 | 0 | 0 | 0 | 0
483136 | 47.51 | 8.58 | 221 | 52.8 | 14 | 0 | 424 | 6596 | -6251 | 1.5 | -6.6 | -9.3 | 181 | 95 | 56 | 2 | 14.5 | 15 | 1.2 | 27 | 24 | 4 | 0 | 62 | 237 | 245.6 | 0 | 0 | 0 | 0
483168 | 47.5 | 10.76 | 220.79 | 52.8 | 14 | 0 | 410 | 6595 | -6261 | 1.4 | -5.9 | -9 | 181 | 95 | 56 | 2 | 14.5 | 15 | 1.2 | 27 | 24 | 4 | 0 | 62 | 237 | 245.6 | 0 | 0 | 0 | 0
483222 | 47.48 | 12.92 | 220.57 | 52.8 | 14 | 0 | 396 | 6595 | -6270 | 1.3 | -5.2 | -8.6 | 181 | 95 | 56 | 2 | 14.5 | 15 | 1.2 | 27 | 24 | 4 | 0 | 62 | 237 | 245.6 | 0 | 0 | 0 | 0
483266 | 47.47 | 15.1 | 220.35 | 52.8 | 14 | 0 | 382 | 6594 | -6280 | 1.2 | -4.4 | -8.3 | 181 | 95 | 56 | 2 | 14.5 | 15 | 1.2 | 27 | 24 | 4 | 0 | 62 | 237 | 245.6 | 0 | 0 | 0 | 0
483298 | 47.46 | 17.26 | 220.14 | 52.8 | 14 | 0 | 367 | 6593 | -6289 | 1.1 | -3.7 | -8 | 181 | 95 | 56 | 2 | 14.5 | 15 | 1.2 | 27 | 24 | 4 | 0 | 62 | 237 | 245.6 | 0 | 0 | 0 | 0
483322 | 47.45 | 19.44 | 219.92 | 52.8 | 14 | 0 | 353 | 6592 | -6299 | 1 | -2.9 | -7.7 | 181 | 95 | 56 | 2 | 14.5 | 15 | 1.2 | 27 | 24 | 4 | 0 | 62 | 237 | 245.6 | 0 | 0 | 0 | 0
483333 | 47.43 | 21.6 | 219.7 | 52.8 | 14 | 0 | 339 | 6591 | -6308 | 0.9 | -2.2 | -7.3 | 181 | 95 | 56 | 2 | 14.5 | 15 | 1.2 | 27 | 24 | 4 | 0 | 62 | 237 | 245.6 | 0 | 0 | 0 | 0
483368 | 47.42 | 23.76 | 219.49 | 52.8 | 14.5 | 0 | 325 | 6591 | -6318 | 0.8 | -1.4 | -6.9 | 181 | 95 | 56 | 2 | 14.5 | 15 | 1.2 | 27 | 24 | 4 | 0 | 62 | 237 | 245.6 | 0 | 0 | 0 | 0
483393 | 47.41 | 25.94 | 219.27 | 52.8 | 14.5 | 0 | 311 | 6590 | -6327 | 0.7 | -0.7 | -6.6 | 181 | 95 | 56 | 2 | 14.5 | 15 | 1.2 | 27 | 24 | 4 | 0 | 62 | 237 | 245.6 | 0 | 0 | 0 | 0
483437 | 47.39 | 28.1 | 219.05 | 52.8 | 14.5 | 0 | 297 | 6589 | -6337 | 0.6 | 0.1 | -6.3 | 181 | 95 | 56 | 2 | 14.5 | 15 | 1.2 | 27 | 24 | 4 | 0 | 62 | 237 | 245.6 | 0 | 0 | 0 | 0
483452 | 47.38 | 30.28 | 218.84 | 52.8 | 14.5 | 0 | 282 | 6588 | -6346 | 0.4 | 0.8 | -6 | 181 | 95 | 56 | 2 | 14.5 | 15 | 1.2 | 27 | 24 | 4 | 0 | 62 | 237 | 245.6 | 0 | 0 | 0 | 0
483498 | 47.37 | 32.44 | 218.62 | 52.8 | 14.5 | 0 | 268 | 6587 | -6355 | 0.4 | 1.5 | -5.6 | 181 | 95 | 56 | 2 | 14.5 | 15 | 1.2 | 27 | 24 | 4 | 0 | 62 | 237 | 245.6 | 0 | 0 | 0 | 0
483532 | 47.35 | 34.6 | 218.4 | 52.8 | 14.5 | 0 | 254 | 6587 | -6365 | 0.3 | 2.3 | -5.2 | 181 | 95 | 56 | 2 | 14.5 | 15 | 1.2 | 27 | 24 | 4 | 0 | 62 | 237 | 245.6 | 0 | 0 | 0 | 0
483683 | 47.34 | 36.78 | 218.19 | 52.8 | 14.5 | 0 | 240 | 6586 | -6374 | 0.1 | 3 | -4.9 | 181 | 95 | 56 | 2 | 14.5 | 15 | 1.2 | 27 | 24 | 4 | 0 | 62 | 237 | 245.6 | 0 | 0 | 0 | 0
483717 | 47.33 | 38.94 | 217.97 | 52.8 | 14.5 | 0 | 226 | 6585 | -6384 | 0.1 | 3.8 | -4.6 | 181 | 95 | 56 | 2 | 14.5 | 15 | 1.2 | 27 | 24 | 4 | 0 | 62 | 237 | 245.6 | 0 | 0 | 0 | 0
483738 | 47.31 | 41.12 | 217.75 | 52.8 | 14.5 | 0 | 212 | 6584 | -6393 | 0 | 4.5 | -4.3 | 181 | 95 | 56 | 2 | 14.5 | 16 | 1.1 | 27 | 24 | 4 | 0 | 62 | 237 | 245.6 | 0 | 0 | 0 | 0
483772 | 47.3 | 43.28 | 217.53 | 52.8 | 14.5 | 0 | 198 | 6583 | -6403 | -0.1 | 5.2 | -3.9 | 181 | 95 | 56 | 2 | 14.5 | 16 | 1.1 | 27 | 24 | 4 | 0 | 62 | 237 | 245.6 | 0 | 0 | 0 | 0
483813 | 47.29 | 45.46 | 217.32 | 52.8 | 14.5 | 0 | 184 | 6582 | -6412 | -0.2 | 6 | -3.6 | 181 | 95 | 56 | 2 | 14.5 | 16 | 1.1 | 27 | 24 | 4 | 0 | 62 | 237 | 245.6 | 0 | 0 | 0 | 0
483846 | 47.28 | 47.62 | 217.1 | 52.8 | 14.5 | 0 | 170 | 6582 | -6422 | -0.3 | 6.7 | -3.2 | 181 | 95 | 56 | 2 | 14.5 | 16 | 1.1 | 27 | 24 | 4 | 0 | 62 | 237 | 245.6 | 0 | 0 | 0 | 0
483877 | 47.26 | 49.78 | 216.88 | 52.8 | 14.5 | 0 | 156 | 6581 | -6431 | -0.4 | 7.4 | -2.9 | 181 | 95 | 56 | 2 | 14.5 | 16 | 1.1 | 27 | 24 | 4 | 0 | 62 | 237 | 245.6 | 0 | 0 | 0 | 0
483909 | 47.25 | 51.96 | 216.67 | 52.8 | 14.5 | 0 | 141 | 6580 | -6440 | -0.5 | 8.2 | -2.6 | 181 | 95 | 56 | 2 | 14.5 | 16 | 1.1 | 27 | 24 | 4 | 0 | 62 | 237 | 245.6 | 0 | 0 | 0 | 0
483939 | 47.24 | 54.12 | 216.45 | 52.8 | 14.5 | 0 | 127 | 6579 | -6450 | -0.7 | 8.9 | -2.2 | 181 | 95 | 56 | 2 | 14.5 | 16 | 1.1 | 27 | 24 | 4 | 0 | 62 | 237 | 245.6 | 0 | 0 | 0 | 0
484046 | 47.22 | 56.3 | 216.23 | 52.8 | 14.5 | 0 | 113 | 6578 | -6459 | -0.7 | 9.7 | -1.9 | 181 | 95 | 56 | 2 | 14.5 | 16 | 1.1 | 27 | 24 | 4 | 0 | 62 | 237 | 245.6 | 0 | 0 | 0 | 0
484064 | 47.21 | 58.46 | 216.02 | 52.8 | 15 | 0 | 99 | 6578 | -6469 | -0.9 | 10.5 | -1.5 | 181 | 95 | 56 | 2 | 14.5 | 16 | 1.1 | 27 | 24 | 4 | 0 | 62 | 237 | 245.6 | 0 | 0 | 0 | 0
484094 | 47.2 | 60.62 | 215.8 | 52.8 | 15 | 0 | 85 | 6577 | -6478 | -1 | 11.2 | -1.2 | 181 | 95 | 56 | 2 | 14.5 | 16 | 1.1 | 27 | 24 | 4 | 0 | 62 | 237 | 245.6 | 0 | 0 | 0 | 0
484123 | 47.18 | 62.8 | 215.58 | 52.8 | 15 | 0 | 71 | 6576 | -6488 | -1 | 11.9 | -0.9 | 181 | 95 | 56 | 2 | 14.5 | 16 | 1.1 | 27 | 24 | 4 | 0 | 62 | 237 | 245.6 | 0 | 0 | 0 | 0
484237 | 47.17 | 64.96 | 215.37 | 52.8 | 15 | 0 | 56 | 6575 | -6497 | -1.2 | 12.7 | -0.5 | 181 | 95 | 56 | 2 | 14.5 | 16 | 1.1 | 27 | 24 | 4 | 0 | 62 | 237 | 245.6 | 0 | 0 | 0 | 0
484250 | 47.16 | 67.14 | 215.15 | 52.8 | 15 | 0 | 42 | 6574 | -6507 | -1.3 | 13.4 | -0.2 | 181 | 95 | 56 | 2 | 14.5 | 16 | 1.1 | 27 | 24 | 4 | 0 | 62 | 237 | 245.6 | 0 | 0 | 0 | 0
484283 | 47.14 | 69.3 | 214.93 | 52.8 | 15 | 0 | 28 | 6574 | -6516 | -1.4 | 14.2 | 0.1 | 181 | 95 | 56 | 2 | 14.5 | 16 | 1.1 | 27 | 24 | 4 | 0 | 62 | 237 | 245.6 | 0 | 0 | 0 | 0
484299 | 47.13 | 71.48 | 214.72 | 52.8 | 15 | 0 | 14 | 6573 | -6526 | -1.5 | 14.9 | 0.4 | 181 | 95 | 56 | 2 | 14.5 | 16 | 1.1 | 27 | 24 | 4 | 0 | 62 | 237 | 245.6 | 0 | 0 | 0 | 0
484331 | 47.12 | 73.64 | 214.5 | 52.8 | 15 | 0 | 0 | 6572 | -6535 | -1.6 | 15.6 | 0.8 | 181 | 95 | 56 | 2 | 14.5 | 16 | 1.1 | 27 | 24 | 4 | 0 | 62 | 237 | 245.6 | 0 | 0 | 0 | 0
484511 | 47.1 | 73.62 | 214.46 | 52.8 | 15 | 0 | 0 | 6573 | -6537 | -1.5 | 15.6 | 0.8 | 181 | 95 | 56 | 2 | 14.5 | 16 | 1.1 | 27 | 24 | 4 | 0 | 62 | 237 | 245.6 | 0 | 0 | 0 | 0
484527 | 47.07 | 73.62 | 214.42 | 52.8 | 15 | 0 | 0 | 6575 | -6538 | -1.5 | 15.6 | 0.8 | 181 | 95 | 56 | 2 | 14.5 | 16 | 1.1 | 27 | 24 | 4 | 0 | 62 | 237 | 245.6 | 0 | 0 | 0 | 0
484567 | 47.05 | 73.6 | 214.38 | 52.8 | 15 | 0 | 0 | 6576 | -6540 | -1.5 | 15.6 | 0.8 | 181 | 95 | 56 | 2 | 14.5 | 16 | 1.1 | 27 | 24 | 4 | 0 | 62 | 237 | 245.6 | 0 | 0 | 0 | 0
484583 | 47.03 | 73.58 | 214.34 | 52.8 | 15 | 0 | 0 | 6578 | -6541 | -1.4 | 15.6 | 0.7 | 181 | 95 | 56 | 2 | 14.5 | 16 | 1.1 | 27 | 24 | 4 | 0 | 62 | 237 | 245.6 | 0 | 0 | 0 | 0
484620 | 47.01 | 73.56 | 214.3 | 52.8 | 15 | 0 | 0 | 6579 | -6543 | -1.3 | 15.6 | 0.7 | 181 | 95 | 56 | 2 | 14.5 | 16 | 1.1 | 27 | 24 | 4 | 0 | 62 | 237 | 245.6 | 0 | 0 | 0 | 0
484644 | 46.98 | 73.56 | 214.26 | 52.8 | 15 | 0 | 0 | 6581 | -6544 | -1.3 | 15.5 | 0.7 | 181 | 95 | 56 | 2 | 14.5 | 16 | 1.1 | 27 | 24 | 4 | 0 | 62 | 237 | 245.6 | 0 | 0 | 0 | 0
484674 | 46.96 | 73.54 | 214.22 | 52.8 | 15 | 0 | 0 | 6582 | -6546 | -1.2 | 15.5 | 0.7 | 181 | 95 | 56 | 2 | 14.5 | 16 | 1.1 | 27 | 24 | 4 | 0 | 62 | 237 | 245.6 | 0 | 0 | 0 | 0
484721 | 46.94 | 73.52 | 214.18 | 52.8 | 15 | 0 | 0 | 6584 | -6547 | -1.2 | 15.5 | 0.7 | 181 | 95 | 56 | 2 | 14.5 | 16 | 1.1 | 27 | 24 | 4 | 0 | 62 | 237 | 245.6 | 0 | 0 | 0 | 0
484788 | 46.92 | 73.5 | 214.14 | 52.8 | 15 | 0 | 0 | 6585 | -6549 | -1.1 | 15.5 | 0.7 | 181 | 95 | 56 | 2 | 14.5 | 16 | 1.1 | 27 | 24 | 4 | 0 | 62 | 237 | 245.6 | 0 | 0 | 0 | 0
484880 | 46.89 | 73.5 | 214.1 | 52.8 | 15 | 0 | 0 | 6587 | -6550 | -1 | 15.4 | 0.7 | 181 | 95 | 56 | 2 | 14.5 | 16 | 1.1 | 27 | 24 | 4 | 0 | 62 | 237 | 245.6 | 0 | 0 | 0 | 0
484914 | 46.87 | 73.48 | 214.06 | 52.8 | 15 | 0 | 0 | 6588 | -6552 | -1 | 15.4 | 0.7 | 181 | 95 | 56 | 2 | 14.5 | 16 | 1.1 | 27 | 24 | 4 | 0 | 62 | 237 | 245.6 | 0 | 0 | 0 | 0
484974 | 46.85 | 73.46 | 214.02 | 52.8 | 15 | 0 | 0 | 6589 | -6553 | -0.9 | 15.4 | 0.7 | 181 | 95 | 56 | 2 | 14.5 | 16 | 1.1 | 27 | 24 | 4 | 0 | 62 | 237 | 245.6 | 0 | 0 | 0 | 0
485007 | 46.83 | 73.44 | 213.98 | 52.8 | 15 | 0 | 0 | 6591 | -6555 | -0.9 | 15.4 | 0.7 | 181 | 95 | 56 | 2 | 14.5 | 16 | 1.1 | 27 | 24 | 4 | 0 | 62 | 237 | 245.6 | 0 | 0 | 0 | 0
485208 | 46.8 | 73.44 | 213.94 | 52.8 | 15 | 0 | 0 | 6592 | -6556 | -0.8 | 15.3 | 0.7 | 181 | 95 | 56 | 2 | 14.5 | 16 | 1.1 | 27 | 24 | 4 | 0 | 62 | 237 | 245.6 | 0 | 0 | 0 | 0
485248 | 46.78 | 73.42 | 213.9 | 52.8 | 15 | 0 | 0 | 6594 | -6558 | -0.7 | 15.3 | 0.7 | 181 | 95 | 56 | 2 | 14.5 | 16 | 1.1 | 27 | 24 | 4 | 0 | 62 | 237 | 245.6 | 0 | 0 | 0 | 0
485269 | 46.76 | 73.4 | 213.87 | 53.4 | 15.5 | 0 | 0 | 6595 | -6559 | -0.7 | 15.3 | 0.7 | 181 | 95 | 56 | 2 | 14.5 | 15 | 1.1 | 27 | 24 | 4 | 0 | 62 | 237 | 245.6 | 0 | 0 | 0 | 0
485318 | 46.74 | 73.38 | 213.83 | 53.4 | 15.5 | 0 | 0 | 6597 | -6561 | -0.6 | 15.3 | 0.7 | 181 | 95 | 56 | 2 | 14.5 | 15 | 1.1 | 27 | 24 | 4 | 0 | 62 | 237 | 245.6 | 0 | 0 | 0 | 0
485374 | 46.71 | 73.38 | 213.79 | 53.4 | 15.5 | 0 | 0 | 6598 | -6562 | -0.5 | 15.3 | 0.7 | 181 | 95 | 56 | 2 | 14.5 | 15 | 1.1 | 27 | 24 | 4 | 0 | 62 | 237 | 245.6 | 0 | 0 | 0 | 0
485388 | 46.69 | 73.36 | 213.75 | 53.4 | 15.5 | 0 | 0 | 6600 | -6564 | -0.5 | 15.3 | 0.7 | 181 | 95 | 56 | 2 | 14.5 | 15 | 1.1 | 27 | 24 | 4 | 0 | 62 | 237 | 245.6 | 0 | 0 | 0 | 0
485403 | 46.67 | 73.34 | 213.71 | 53.4 | 15.5 | 0 | 0 | 6601 | -6565 | -0.4 | 15.3 | 0.6 | 181 | 95 | 56 | 2 | 14.5 | 15 | 1.1 | 27 | 24 | 4 | 0 | 62 | 237 | 245.6 | 0 | 0 | 0 | 0
485450 | 46.65 | 73.32 | 213.67 | 53.4 | 15.5 | 0 | 0 | 6602 | -6567 | -0.4 | 15.3 | 0.6 | 181 | 95 | 56 | 2 | 14.5 | 15 | 1.1 | 27 | 24 | 4 | 0 | 62 | 237 | 245.6 | 0 | 0 | 0 | 0
485498 | 46.62 | 73.32 | 213.63 | 53.4 | 15.5 | 0 | 0 | 6604 | -6568 | -0.3 | 15.2 | 0.6 | 181 | 95 | 56 | 2 | 14.5 | 15 | 1.1 | 27 | 24 | 4 | 0 | 62 | 237 | 245.6 | 0 | 0 | 0 | 0
485626 | 46.6 | 73.3 | 213.59 | 53.4 | 15.5 | 0 | 0 | 6605 | -6570 | -0.2 | 15.2 | 0.6 | 181 | 95 | 56 | 2 | 14.5 | 15 | 1.1 | 27 | 24 | 4 | 0 | 62 | 237 | 245.6 | 0 | 0 | 0 | 0
485681 | 46.58 | 73.28 | 213.55 | 53.4 | 15.5 | 0 | 0 | 6607 | -6571 | -0.2 | 15.2 | 0.6 | 181 | 95 | 56 | 2 | 14.5 | 15 | 1.1 | 27 | 24 | 4 | 0 | 62 | 237 | 245.6 | 0 | 0 | 0 | 0
485725 | 46.56 | 73.26 | 213.51 | 53.4 | 15.5 | 0 | 0 | 6608 | -6573 | -0.1 | 15.2 | 0.6 | 181 | 95 | 56 | 2 | 14.5 | 15 | 1.1 | 27 | 24 | 4 | 0 | 62 | 237 | 245.6 | 0 | 0 | 0 | 0
485744 | 46.53 | 73.26 | 213.47 | 53.4 | 15.5 | 0 | 0 | 6610 | -6574 | -0.1 | 15.1 | 0.6 | 181 | 95 | 56 | 2 | 14.5 | 15 | 1.1 | 27 | 24 | 4 | 0 | 62 | 237 | 245.6 | 0 | 0 | 0 | 0
485886 | 46.51 | 73.24 | 213.43 | 53.4 | 15.5 | 0 | 0 | 6611 | -6576 | 0 | 15.1 | 0.6 | 181 | 95 | 56 | 2 | 14.5 | 15 | 1.1 | 27 | 24 | 4 | 0 | 62 | 237 | 245.6 | 0 | 0 | 0 | 0
485928 | 46.49 | 73.22 | 213.39 | 53.4 | 15.5 | 0 | 0 | 6613 | -6577 | 0.1 | 15.1 | 0.5 | 181 | 95 | 56 | 2 | 14.5 | 15 | 1.1 | 27 | 24 | 4 | 0 | 62 | 237 | 245.6 | 0 | 0 | 0 | 0
485954 | 46.47 | 73.2 | 213.35 | 53.4 | 15.5 | 0 | 0 | 6614 | -6579 | 0.1 | 15.1 | 0.5 | 181 | 95 | 56 | 2 | 14.5 | 15 | 1.1 | 27 | 24 | 4 | 0 | 62 | 237 | 245.6 | 0 | 0 | 0 | 0
486036 | 46.44 | 73.2 | 213.31 | 53.4 | 15.5 | 0 | 0 | 6616 | -6580 | 0.1 | 15 | 0.5 | 181 | 95 | 56 | 2 | 14.5 | 15 | 1.1 | 27 | 24 | 4 | 0 | 62 | 237 | 245.6 | 0 | 0 | 0 | 0
486062 | 46.42 | 73.18 | 213.27 | 53.4 | 15.5 | 0 | 0 | 6617 | -6582 | 0.2 | 15 | 0.5 | 181 | 95 | 56 | 2 | 14.5 | 15 | 1.1 | 27 | 24 | 4 | 0 | 62 | 237 | 245.6 | 0 | 0 | 0 | 0
486231 | 46.4 | 73.16 | 213.24 | 53.4 | 15.5 | 0 | 0 | 6619 | -6584 | 0.2 | 15 | 0.5 | 181 | 95 | 56 | 2 | 14.5 | 15 | 1.1 | 27 | 24 | 4 | 0 | 62 | 237 | 245.6 | 0 | 0 | 0 | 0
486246 | 46.38 | 73.12 | 213.22 | 53.4 | 15.5 | 0 | 0 | 6620 | -6585 | 0.2 | 15 | 0.5 | 181 | 95 | 56 | 2 | 14.5 | 15 | 1.1 | 27 | 24 | 4 | 0 | 62 | 237 | 245.6 | 0 | 0 | 0 | 0
486285 | 46.35 | 73.1 | 213.19 | 53.4 | 15.5 | 0 | 0 | 6622 | -6587 | 0.2 | 15 | 0.5 | 181 | 95 | 56 | 2 | 14.5 | 15 | 1.1 | 27 | 24 | 4 | 0 | 62 | 237 | 245.6 | 0 | 0 | 0 | 0
486301 | 46.33 | 73.06 | 213.16 | 53.4 | 15.5 | 0 | 0 | 6624 | -6588 | 0.1 | 15 | 0.5 | 181 | 95 | 56 | 2 | 14.5 | 15 | 1.1 | 27 | 24 | 4 | 0 | 62 | 237 | 245.6 | 0 | 0 | 0 | 0
486318 | 46.31 | 73.04 | 213.13 | 53.4 | 15.5 | 0 | 0 | 6625 | -6590 | 0.1 | 15 | 0.5 | 181 | 95 | 56 | 2 | 14.5 | 15 | 1.1 | 27 | 24 | 4 | 0 | 62 | 237 | 245.6 | 0 | 0 | 0 | 0
486392 | 46.29 | 73.02 | 213.11 | 53.4 | 15.5 | 0 | 0 | 6627 | -6591 | 0.1 | 15 | 0.5 | 181 | 95 | 56 | 2 | 14.5 | 15 | 1.1 | 27 | 24 | 4 | 0 | 62 | 237 | 245.6 | 0 | 0 | 0 | 0
486516 | 46.26 | 72.98 | 213.08 | 53.4 | 15.5 | 0 | 0 | 6629 | -6593 | 0.1 | 15 | 0.5 | 181 | 95 | 56 | 2 | 14.5 | 15 | 1.1 | 27 | 24 | 4 | 0 | 62 | 237 | 245.6 | 0 | 0 | 0 | 0
486545 | 46.24 | 72.96 | 213.05 | 53.4 | 15.5 | 0 | 0 | 6630 | -6594 | 0.1 | 15 | 0.5 | 181 | 95 | 56 | 2 | 14.5 | 15 | 1.1 | 27 | 24 | 4 | 0 | 62 | 237 | 245.6 | 0 | 0 | 0 | 0
486608 | 46.22 | 72.94 | 213.02 | 53.4 | 15.5 | 0 | 0 | 6632 | -6596 | 0.1 | 15 | 0.5 | 181 | 95 | 56 | 2 | 14.5 | 15 | 1.1 | 27 | 24 | 4 | 0 | 62 | 237 | 245.6 | 0 | 0 | 0 | 0
486624 | 46.2 | 72.9 | 213 | 53.4 | 15.5 | 0 | 0 | 6633 | -6597 | 0.1 | 15 | 0.5 | 181 | 95 | 56 | 2 | 14.5 | 15 | 1.1 | 27 | 24 | 4 | 0 | 62 | 237 | 245.6 | 0 | 0 | 0 | 0
486663 | 46.17 | 72.88 | 212.97 | 53.4 | 15.5 | 0 | 0 | 6635 | -6599 | 0.1 | 15 | 0.5 | 181 | 95 | 56 | 2 | 14.5 | 15 | 1.1 | 27 | 24 | 4 | 0 | 62 | 237 | 245.6 | 0 | 0 | 0 | 0
486710 | 46.15 | 72.84 | 212.94 | 53.4 | 15.5 | 0 | 0 | 6637 | -6601 | 0.1 | 15 | 0.5 | 181 | 95 | 56 | 2 | 14.5 | 15 | 1.1 | 27 | 24 | 4 | 0 | 62 | 237 | 245.6 | 0 | 0 | 0 | 0
486766 | 46.13 | 72.82 | 212.91 | 53.4 | 15.5 | 0 | 0 | 6638 | -6602 | 0.1 | 15 | 0.5 | 181 | 95 | 56 | 2 | 14.5 | 15 | 1.1 | 27 | 24 | 4 | 0 | 62 | 237 | 245.6 | 0 | 0 | 0 | 0
486944 | 46.11 | 72.8 | 212.89 | 53.4 | 15.5 | 0 | 0 | 6640 | -6604 | 0.1 | 15 | 0.5 | 181 | 95 | 56 | 2 | 14.5 | 15 | 1.1 | 27 | 24 | 4 | 0 | 62 | 237 | 245.6 | 0 | 0 | 0 | 0
486959 | 46.09 | 72.76 | 212.86 | 53.4 | 15.5 | 0 | 0 | 6642 | -6605 | 0.1 | 15 | 0.5 | 181 | 95 | 56 | 2 | 14.5 | 15 | 1.1 | 27 | 24 | 4 | 0 | 62 | 237 | 245.6 | 0 | 0 | 0 | 0
487014 | 46.06 | 72.74 | 212.83 | 54.1 | 15 | 0 | 0 | 6643 | -6607 | 0 | 15 | 0.4 | 181 | 95 | 56 | 2 | 14.5 | 16 | 1.2 | 27 | 24 | 4 | 0 | 62 | 237 | 245.6 | 0 | 0 | 0 | 0
487028 | 46.04 | 72.7 | 212.8 | 54.1 | 15 | 0 | 0 | 6645 | -6608 | 0 | 15 | 0.4 | 181 | 95 | 56 | 2 | 14.5 | 16 | 1.2 | 27 | 24 | 4 | 0 | 62 | 237 | 245.6 | 0 | 0 | 0 | 0
487084 | 46.02 | 72.68 | 212.78 | 54.1 | 15 | 0 | 0 | 6647 | -6610 | 0 | 15 | 0.4 | 181 | 95 | 56 | 2 | 14.5 | 16 | 1.2 | 27 | 24 | 4 | 0 | 62 | 237 | 245.6 | 0 | 0 | 0 | 0
487103 | 46 | 72.66 | 212.75 | 54.1 | 15 | 0 | 0 | 6648 | -6611 | 0 | 15 | 0.4 | 181 | 95 | 56 | 2 | 14.5 | 16 | 1.2 | 27 | 24 | 4 | 0 | 62 | 237 | 245.6 | 0 | 0 | 0 | 0
487147 | 45.97 | 72.62 | 212.72 | 54.1 | 15 | 0 | 0 | 6650 | -6613 | 0 | 15 | 0.4 | 181 | 95 | 56 | 2 | 14.5 | 16 | 1.2 | 27 | 24 | 4 | 0 | 62 | 237 | 245.6 | 0 | 0 | 0 | 0
487160 | 45.95 | 72.6 | 212.69 | 54.1 | 15 | 0 | 0 | 6652 | -6615 | 0 | 15 | 0.4 | 181 | 95 | 56 | 2 | 14.5 | 16 | 1.2 | 27 | 24 | 4 | 0 | 62 | 237 | 245.6 | 0 | 0 | 0 | 0
487204 | 45.93 | 72.56 | 212.67 | 54.1 | 15 | 0 | 0 | 6653 | -6616 | 0 | 15 | 0.4 | 181 | 95 | 56 | 2 | 14.5 | 16 | 1.2 | 27 | 24 | 4 | 0 | 62 | 237 | 245.6 | 0 | 0 | 0 | 0
487219 | 45.91 | 72.54 | 212.64 | 54.1 | 15 | 0 | 0 | 6655 | -6618 | 0 | 15 | 0.4 | 181 | 95 | 56 | 2 | 14.5 | 16 | 1.2 | 27 | 24 | 4 | 0 | 62 | 237 | 245.6 | 0 | 0 | 0 | 0
487251 | 45.88 | 72.52 | 212.61 | 54.1 | 15 | 0 | 0 | 6656 | -6619 | 0 | 14.9 | 0.4 | 181 | 95 | 56 | 2 | 14.5 | 16 | 1.2 | 27 | 24 | 4 | 0 | 62 | 237 | 245.6 | 0 | 0 | 0 | 0
487284 | 45.86 | 72.48 | 212.58 | 54.1 | 15 | 0 | 0 | 6658 | -6621 | -0.1 | 14.9 | 0.4 | 181 | 95 | 56 | 2 | 14.5 | 16 | 1.2 | 27 | 24 | 4 | 0 | 62 | 237 | 245.6 | 0 | 0 | 0 | 0
487335 | 45.84 | 72.46 | 212.56 | 54.1 | 15 | 0 | 0 | 6660 | -6622 | -0.1 | 14.9 | 0.4 | 181 | 95 | 56 | 2 | 14.5 | 16 | 1.2 | 27 | 24 | 4 | 0 | 62 | 237 | 245.6 | 0 | 0 | 0 | 0
487490 | 45.82 | 72.44 | 212.53 | 54.1 | 15 | 0 | 0 | 6661 | -6624 | -0.1 | 14.9 | 0.4 | 181 | 95 | 56 | 2 | 14.5 | 16 | 1.2 | 27 | 24 | 4 | 0 | 62 | 237 | 245.6 | 0 | 0 | 0 | 0
487531 | 45.79 | 72.4 | 212.5 | 54.1 | 15 | 0 | 0 | 6663 | -6625 | -0.1 | 14.9 | 0.4 | 181 | 95 | 56 | 2 | 14.5 | 16 | 1.2 | 27 | 24 | 4 | 0 | 62 | 237 | 245.6 | 0 | 0 | 0 | 0
487556 | 45.77 | 72.38 | 212.47 | 54.1 | 15 | 0 | 0 | 6665 | -6627 | -0.1 | 14.9 | 0.4 | 181 | 95 | 56 | 2 | 14.5 | 16 | 1.2 | 27 | 24 | 4 | 0 | 62 | 237 | 245.6 | 0 | 0 | 0 | 0
487659 | 45.75 | 72.34 | 212.45 | 54.1 | 15 | 0 | 0 | 6666 | -6628 | -0.1 | 14.9 | 0.4 | 181 | 95 | 56 | 2 | 14.5 | 16 | 1.2 | 27 | 24 | 4 | 0 | 62 | 237 | 245.6 | 0 | 0 | 0 | 0
487702 | 45.73 | 72.32 | 212.42 | 54.1 | 15 | 0 | 0 | 6668 | -6630 | -0.1 | 14.9 | 0.4 | 181 | 95 | 56 | 2 | 14.5 | 16 | 1.2 | 27 | 24 | 4 | 0 | 62 | 237 | 245.6 | 0 | 0 | 0 | 0
487811 | 45.71 | 72.18 | 212.4 | 54.1 | 15 | 0 | 0 | 6670 | -6632 | -0.1 | 14.9 | 0.4 | 181 | 95 | 56 | 2 | 14.5 | 16 | 1.2 | 27 | 24 | 4 | 0 | 62 | 237 | 245.6 | 0 | 0 | 0 | 0
487851 | 45.69 | 72.06 | 212.39 | 54.1 | 15 | 0 | 0 | 6673 | -6635 | -0.1 | 14.8 | 0.4 | 181 | 95 | 56 | 2 | 14.5 | 16 | 1.2 | 27 | 24 | 4 | 0 | 62 | 237 | 245.6 | 0 | 0 | 0 | 0
487890 | 45.67 | 71.92 | 212.37 | 54.1 | 15 | 0 | 0 | 6675 | -6637 | -0.1 | 14.8 | 0.4 | 181 | 95 | 56 | 2 | 14.5 | 16 | 1.2 | 27 | 24 | 4 | 0 | 62 | 237 | 245.6 | 0 | 0 | 0 | 0
487927 | 45.65 | 71.8 | 212.36 | 54.1 | 15 | 0 | 0 | 6677 | -6640 | -0.1 | 14.7 | 0.4 | 181 | 95 | 56 | 2 | 14.5 | 16 | 1.2 | 27 | 24 | 4 | 0 | 62 | 237 | 245.6 | 0 | 0 | 0 | 0
487950 | 45.63 | 71.66 | 212.34 | 54.1 | 15 | 0 | 0 | 6679 | -6642 | -0.1 | 14.7 | 0.4 | 181 | 95 | 56 | 2 | 14.5 | 16 | 1.2 | 27 | 24 | 4 | 0 | 62 | 237 | 245.6 | 0 | 0 | 0 | 0
488034 | 45.61 | 71.54 | 212.33 | 54.1 | 15 | 0 | 0 | 6682 | -6645 | -0.1 | 14.7 | 0.4 | 181 | 95 | 56 | 2 | 14.5 | 16 | 1.2 | 27 | 24 | 4 | 0 | 62 | 237 | 245.6 | 0 | 0 | 0 | 0
488083 | 45.6 | 71.4 | 212.31 | 54.1 | 15 | 0 | 0 | 6684 | -6647 | -0.1 | 14.7 | 0.4 | 181 | 95 | 56 | 2 | 14.5 | 16 | 1.2 | 27 | 24 | 4 | 0 | 62 | 237 | 245.6 | 0 | 0 | 0 | 0
488141 | 45.58 | 71.28 | 212.29 | 54.1 | 15 | 0 | 0 | 6686 | -6650 | -0.1 | 14.7 | 0.4 | 181 | 95 | 56 | 2 | 14.5 | 16 | 1.2 | 27 | 24 | 4 | 0 | 62 | 237 | 245.6 | 0 | 0 | 0 | 0
488179 | 45.56 | 71.14 | 212.28 | 54.1 | 15 | 0 | 0 | 6688 | -6652 | -0.1 | 14.7 | 0.4 | 181 | 95 | 56 | 2 | 14.5 | 16 | 1.2 | 27 | 24 | 4 | 0 | 62 | 237 | 245.6 | 0 | 0 | 0 | 0
488217 | 45.54 | 71.02 | 212.26 | 54.1 | 15 | 0 | 0 | 6691 | -6655 | -0.1 | 14.6 | 0.4 | 181 | 95 | 56 | 2 | 14.5 | 16 | 1.2 | 27 | 24 | 4 | 0 | 62 | 237 | 245.6 | 0 | 0 | 0 | 0
488253 | 45.52 | 70.88 | 212.25 | 54.1 | 15 | 0 | 0 | 6693 | -6657 | -0.1 | 14.6 | 0.4 | 181 | 95 | 56 | 2 | 14.5 | 16 | 1.2 | 27 | 24 | 4 | 0 | 62 | 237 | 245.6 | 0 | 0 | 0 | 0
488299 | 45.5 | 70.76 | 212.23 | 54.1 | 15 | 0 | 0 | 6695 | -6659 | -0.1 | 14.5 | 0.4 | 181 | 95 | 56 | 2 | 14.5 | 16 | 1.2 | 27 | 24 | 4 | 0 | 62 | 237 | 245.6 | 0 | 0 | 0 | 0
488336 | 45.48 | 70.62 | 212.21 | 54.1 | 15 | 0 | 0 | 6697 | -6662 | -0.1 | 14.5 | 0.4 | 181 | 95 | 56 | 2 | 14.5 | 16 | 1.2 | 27 | 24 | 4 | 0 | 62 | 237 | 245.6 | 0 | 0 | 0 | 0
488514 | 45.46 | 70.5 | 212.2 | 54.1 | 15 | 0 | 0 | 6700 | -6664 | -0.1 | 14.5 | 0.4 | 181 | 95 | 56 | 2 | 14.5 | 16 | 1.2 | 27 | 24 | 4 | 0 | 62 | 237 | 245.6 | 0 | 0 | 0 | 0
488542 | 45.44 | 70.36 | 212.18 | 54.1 | 15 | 0 | 0 | 6702 | -6667 | -0.1 | 14.5 | 0.4 | 181 | 95 | 56 | 2 | 14.5 | 16 | 1.2 | 27 | 24 | 4 | 0 | 62 | 237 | 245.6 | 0 | 0 | 0 | 0
488589 | 45.43 | 70.24 | 212.17 | 54.1 | 14.5 | 0 | 0 | 6704 | -6669 | -0.1 | 14.5 | 0.5 | 181 | 95 | 56 | 2 | 14.5 | 15 | 1.2 | 27 | 24 | 4 | 0 | 62 | 237 | 245.6 | 0 | 0 | 0 | 0
488629 | 45.41 | 70.1 | 212.15 | 54.1 | 14.5 | 0 | 0 | 6706 | -6672 | -0.1 | 14.4 | 0.5 | 181 | 95 | 56 | 2 | 14.5 | 15 | 1.2 | 27 | 24 | 4 | 0 | 62 | 237 | 245.6 | 0 | 0 | 0 | 0
488675 | 45.39 | 69.98 | 212.14 | 54.1 | 14.5 | 0 | 0 | 6709 | -6674 | -0.1 | 14.4 | 0.5 | 181 | 95 | 56 | 2 | 14.5 | 15 | 1.2 | 27 | 24 | 4 | 0 | 62 | 237 | 245.6 | 0 | 0 | 0 | 0
488714 | 45.37 | 69.84 | 212.12 | 54.1 | 14.5 | 0 | 0 | 6711 | -6677 | -0.1 | 14.4 | 0.5 | 181 | 95 | 56 | 2 | 14.5 | 15 | 1.2 | 27 | 24 | 4 | 0 | 62 | 237 | 245.6 | 0 | 0 | 0 | 0
488757 | 45.35 | 69.72 | 212.1 | 54.1 | 14.5 | 0 | 0 | 6713 | -6679 | -0.1 | 14.3 | 0.5 | 181 | 95 | 56 | 2 | 14.5 | 15 | 1.2 | 27 | 24 | 4 | 0 | 62 | 237 | 245.6 | 0 | 0 | 0 | 0
488797 | 45.33 | 69.58 | 212.09 | 54.1 | 14.5 | 0 | 0 | 6715 | -6681 | -0.1 | 14.3 | 0.5 | 181 | 95 | 56 | 2 | 14.5 | 15 | 1.2 | 27 | 24 | 4 | 0 | 62 | 237 | 245.6 | 0 | 0 | 0 | 0
488846 | 45.31 | 69.46 | 212.07 | 54.1 | 14.5 | 0 | 0 | 6718 | -6684 | -0.1 | 14.2 | 0.5 | 181 | 95 | 56 | 2 | 14.5 | 15 | 1.2 | 27 | 24 | 4 | 0 | 62 | 237 | 245.6 | 0 | 0 | 0 | 0
488883 | 45.29 | 69.32 | 212.06 | 54.1 | 14.5 | 0 | 0 | 6720 | -6686 | -0.1 | 14.2 | 0.5 | 181 | 95 | 56 | 2 | 14.5 | 15 | 1.2 | 27 | 24 | 4 | 0 | 62 | 237 | 245.6 | 0 | 0 | 0 | 0
488919 | 45.27 | 69.2 | 212.04 | 54.1 | 14.5 | 0 | 0 | 6722 | -6689 | 0 | 14.2 | 0.5 | 181 | 95 | 56 | 2 | 14.5 | 15 | 1.2 | 27 | 24 | 4 | 0 | 62 | 237 | 245.6 | 0 | 0 | 0 | 0
488954 | 45.26 | 69.06 | 212.02 | 54.1 | 14.5 | 0 | 0 | 6724 | -6691 | 0 | 14.2 | 0.5 | 181 | 95 | 56 | 2 | 14.5 | 15 | 1.2 | 27 | 24 | 4 | 0 | 62 | 237 | 245.6 | 0 | 0 | 0 | 0
488967 | 45.24 | 68.94 | 212.01 | 54.1 | 14.5 | 0 | 0 | 6727 | -6694 | 0 | 14.2 | 0.5 | 181 | 95 | 56 | 2 | 14.5 | 15 | 1.2 | 27 | 24 | 4 | 0 | 62 | 237 | 245.6 | 0 | 0 | 0 | 0
489084 | 45.22 | 68.8 | 211.99 | 54.1 | 14.5 | 0 | 0 | 6729 | -6696 | 0 | 14.2 | 0.5 | 181 | 95 | 56 | 2 | 14.5 | 15 | 1.2 | 27 | 24 | 4 | 0 | 62 | 237 | 245.6 | 0 | 0 | 0 | 0
489120 | 45.2 | 68.68 | 211.98 | 54.1 | 14.5 | 0 | 0 | 6731 | -6699 | 0 | 14.1 | 0.5 | 181 | 95 | 56 | 2 | 14.5 | 15 | 1.2 | 27 | 24 | 4 | 0 | 62 | 237 | 245.6 | 0 | 0 | 0 | 0
489157 | 45.18 | 68.54 | 211.96 | 54.1 | 14.5 | 0 | 0 | 6733 | -6701 | 0 | 14.1 | 0.5 | 181 | 95 | 56 | 2 | 14.5 | 15 | 1.2 | 27 | 24 | 4 | 0 | 62 | 237 | 245.6 | 0 | 0 | 0 | 0
489192 | 45.16 | 68.42 | 211.95 | 54.1 | 14.5 | 0 | 0 | 6736 | -6704 | 0 | 14 | 0.5 | 181 | 95 | 56 | 2 | 14.5 | 15 | 1.2 | 27 | 24 | 4 | 0 | 62 | 237 | 245.6 | 0 | 0 | 0 | 0
489276 | 45.14 | 68.28 | 211.93 | 54.1 | 14.5 | 0 | 0 | 6738 | -6706 | 0 | 14 | 0.5 | 181 | 95 | 56 | 2 | 14.5 | 15 | 1.2 | 27 | 24 | 4 | 0 | 62 | 237 | 245.6 | 0 | 0 | 0 | 0
489371 | 45.12 | 68.3 | 211.9 | 54.1 | 14.5 | 0 | 0 | 6741 | -6709 | 0 | 14 | 0.5 | 181 | 95 | 56 | 2 | 14.5 | 15 | 1.2 | 27 | 24 | 4 | 0 | 62 | 237 | 245.6 | 0 | 0 | 0 | 0
489410 | 45.1 | 68.34 | 211.87 | 54.1 | 14.5 | 0 | 0 | 6743 | -6712 | 0 | 14 | 0.5 | 181 | 95 | 56 | 2 | 14.5 | 15 | 1.2 | 27 | 24 | 4 | 0 | 62 | 237 | 245.6 | 0 | 0 | 0 | 0
489449 | 45.08 | 68.36 | 211.85 | 54.1 | 14.5 | 0 | 0 | 6746 | -6715 | 0 | 14 | 0.5 | 181 | 95 | 56 | 2 | 14.5 | 15 | 1.2 | 27 | 24 | 4 | 0 | 62 | 237 | 245.6 | 0 | 0 | 0 | 0
489464 | 45.06 | 68.4 | 211.82 | 54.1 | 14.5 | 0 | 0 | 6749 | -6718 | 0.1 | 14 | 0.5 | 181 | 95 | 56 | 2 | 14.5 | 15 | 1.2 | 27 | 24 | 4 | 0 | 62 | 237 | 245.6 | 0 | 0 | 0 | 0
489477 | 45.04 | 68.42 | 211.79 | 54.1 | 14.5 | 0 | 0 | 6751 | -6721 | 0.1 | 14 | 0.5 | 181 | 95 | 56 | 2 | 14.5 | 15 | 1.2 | 27 | 24 | 4 | 0 | 62 | 237 | 245.6 | 0 | 0 | 0 | 0
489522 | 45.02 | 68.46 | 211.76 | 54.1 | 14.5 | 0 | 0 | 6754 | -6724 | 0.1 | 13.9 | 0.5 | 181 | 95 | 56 | 2 | 14.5 | 15 | 1.2 | 27 | 24 | 4 | 0 | 62 | 237 | 245.6 | 0 | 0 | 0 | 0
489583 | 44.99 | 68.48 | 211.74 | 54.1 | 14.5 | 0 | 0 | 6757 | -6727 | 0.1 | 13.9 | 0.5 | 181 | 95 | 56 | 2 | 14.5 | 15 | 1.2 | 27 | 24 | 4 | 0 | 62 | 237 | 245.6 | 0 | 0 | 0 | 0
489621 | 44.97 | 68.5 | 211.71 | 54.7 | 14.5 | 0 | 0 | 6759 | -6730 | 0.1 | 13.9 | 0.5 | 181 | 95 | 56 | 2 | 14.5 | 15 | 1.2 | 27 | 24 | 4 | 0 | 62 | 237 | 245.6 | 0 | 0 | 0 | 0
489681 | 44.95 | 68.54 | 211.68 | 54.7 | 14.5 | 0 | 0 | 6762 | -6733 | 0.1 | 13.9 | 0.5 | 181 | 95 | 56 | 2 | 14.5 | 15 | 1.2 | 27 | 24 | 4 | 0 | 62 | 237 | 245.6 | 0 | 0 | 0 | 0
489718 | 44.93 | 68.56 | 211.65 | 54.7 | 14.5 | 0 | 0 | 6765 | -6736 | 0.1 | 13.9 | 0.5 | 181 | 95 | 56 | 2 | 14.5 | 15 | 1.2 | 27 | 24 | 4 | 0 | 62 | 237 | 245.6 | 0 | 0 | 0 | 0
489734 | 44.91 | 68.6 | 211.62 | 54.7 | 14.5 | 0 | 0 | 6767 | -6739 | 0.1 | 13.9 | 0.5 | 181 | 95 | 56 | 2 | 14.5 | 15 | 1.2 | 27 | 24 | 4 | 0 | 62 | 237 | 245.6 | 0 | 0 | 0 | 0
489778 | 44.89 | 68.62 | 211.6 | 54.7 | 14.5 | 0 | 0 | 6770 | -6742 | 0.1 | 13.9 | 0.5 | 181 | 95 | 56 | 2 | 14.5 | 15 | 1.2 | 27 | 24 | 4 | 0 | 62 | 237 | 245.6 | 0 | 0 | 0 | 0
489840 | 44.87 | 68.64 | 211.57 | 54.7 | 14.5 | 0 | 0 | 6773 | -6745 | 0.1 | 13.9 | 0.5 | 181 | 95 | 56 | 2 | 14.5 | 15 | 1.2 | 27 | 24 | 4 | 0 | 62 | 237 | 245.6 | 0 | 0 | 0 | 0
490059 | 44.85 | 68.68 | 211.54 | 54.7 | 14.5 | 0 | 0 | 6775 | -6748 | 0.1 | 13.9 | 0.5 | 181 | 95 | 56 | 2 | 14.5 | 15 | 1.2 | 27 | 24 | 4 | 0 | 62 | 237 | 245.6 | 0 | 0 | 0 | 0
490072 | 44.83 | 68.7 | 211.51 | 54.7 | 14.5 | 0 | 0 | 6778 | -6751 | 0.1 | 13.9 | 0.5 | 181 | 95 | 56 | 2 | 14.5 | 15 | 1.2 | 27 | 24 | 4 | 0 | 62 | 237 | 245.6 | 0 | 0 | 0 | 0
490130 | 44.81 | 68.74 | 211.49 | 54.7 | 14.5 | 0 | 0 | 6781 | -6755 | 0.1 | 13.9 | 0.5 | 183 | 95 | 56 | 2 | 14.5 | 15 | 1.2 | 27 | 24 | 4 | 0 | 62 | 237 | 245.6 | 0 | 0 | 0 | 0
490179 | 44.78 | 68.76 | 211.46 | 54.7 | 14.5 | 0 | 0 | 6784 | -6758 | 0.1 | 13.9 | 0.5 | 183 | 95 | 56 | 2 | 14.5 | 15 | 1.2 | 27 | 24 | 4 | 0 | 62 | 237 | 245.6 | 0 | 0 | 0 | 0
490199 | 44.76 | 68.8 | 211.43 | 54.7 | 14.5 | 0 | 0 | 6786 | -6761 | 0.1 | 13.9 | 0.5 | 183 | 95 | 56 | 2 | 14.5 | 15 | 1.2 | 27 | 24 | 4 | 0 | 62 | 237 | 245.6 | 0 | 0 | 0 | 0
490248 | 44.74 | 68.82 | 211.4 | 54.7 | 14.5 | 0 | 0 | 6789 | -6764 | 0.1 | 13.9 | 0.5 | 183 | 95 | 56 | 2 | 14.5 | 15 | 1.2 | 27 | 24 | 4 | 0 | 62 | 237 | 245.6 | 0 | 0 | 0 | 0
490295 | 44.72 | 68.84 | 211.38 | 54.7 | 14.5 | 0 | 0 | 6792 | -6767 | 0.2 | 13.9 | 0.5 | 183 | 95 | 56 | 2 | 14.5 | 15 | 1.2 | 27 | 24 | 4 | 0 | 62 | 237 | 245.6 | 0 | 0 | 0 | 0
490379 | 44.7 | 68.88 | 211.35 | 54.7 | 14.5 | 0 | 0 | 6794 | -6770 | 0.2 | 13.9 | 0.5 | 183 | 95 | 56 | 2 | 14.5 | 15 | 1.2 | 27 | 24 | 4 | 0 | 62 | 237 | 245.6 | 0 | 0 | 0 | 0
490445 | 44.68 | 68.9 | 211.32 | 54.7 | 14.5 | 0 | 0 | 6797 | -6773 | 0.2 | 13.9 | 0.5 | 183 | 95 | 56 | 2 | 14.5 | 15 | 1.2 | 27 | 24 | 4 | 0 | 62 | 237 | 245.6 | 0 | 0 | 0 | 0
490493 | 44.66 | 68.94 | 211.29 | 54.7 | 14.5 | 0 | 0 | 6800 | -6776 | 0.2 | 13.9 | 0.5 | 183 | 95 | 56 | 2 | 14.5 | 15 | 1.2 | 27 | 24 | 4 | 0 | 62 | 237 | 245.6 | 0 | 0 | 0 | 0
490540 | 44.64 | 68.96 | 211.26 | 55.3 | 14.5 | 0 | 0 | 6802 | -6779 | 0.2 | 13.9 | 0.5 | 183 | 95 | 56 | 2 | 14.5 | 15 | 1.2 | 27 | 24 | 4 | 0 | 62 | 237 | 245.6 | 0 | 0 | 0 | 0
490586 | 44.62 | 68.98 | 211.24 | 55.3 | 14.5 | 0 | 0 | 6805 | -6782 | 0.2 | 13.9 | 0.5 | 183 | 95 | 56 | 2 | 14.5 | 15 | 1.2 | 27 | 24 | 4 | 0 | 62 | 237 | 245.6 | 0 | 0 | 0 | 0
490600 | 44.6 | 69.02 | 211.21 | 55.3 | 14.5 | 0 | 0 | 6808 | -6785 | 0.2 | 13.8 | 0.5 | 183 | 95 | 56 | 2 | 14.5 | 15 | 1.2 | 27 | 24 | 4 | 0 | 62 | 237 | 245.6 | 0 | 0 | 0 | 0
490751 | 44.57 | 69.04 | 211.18 | 55.3 | 14.5 | 0 | 0 | 6810 | -6788 | 0.2 | 13.8 | 0.5 | 183 | 95 | 56 | 2 | 14.5 | 15 | 1.2 | 27 | 24 | 4 | 0 | 62 | 237 | 245.6 | 0 | 0 | 0 | 0
490810 | 44.55 | 69.08 | 211.15 | 55.3 | 14.5 | 0 | 0 | 6813 | -6791 | 0.3 | 13.8 | 0.5 | 183 | 95 | 56 | 2 | 14.5 | 15 | 1.2 | 27 | 24 | 4 | 0 | 62 | 237 | 245.6 | 0 | 0 | 0 | 0
490850 | 44.53 | 69.1 | 211.13 | 55.3 | 14.5 | 0 | 0 | 6816 | -6794 | 0.3 | 13.8 | 0.5 | 183 | 95 | 56 | 2 | 14.5 | 15 | 1.2 | 27 | 24 | 4 | 0 | 62 | 237 | 245.6 | 0 | 0 | 0 | 0
490865 | 44.51 | 69.14 | 211.1 | 55.3 | 14.5 | 0 | 0 | 6818 | -6797 | 0.3 | 13.8 | 0.5 | 183 | 95 | 56 | 2 | 14.5 | 15 | 1.2 | 27 | 24 | 4 | 0 | 62 | 237 | 245.6 | 0 | 0 | 0 | 0
490910 | 44.49 | 69.16 | 211.07 | 55.3 | 14.5 | 0 | 0 | 6821 | -6800 | 0.3 | 13.8 | 0.5 | 183 | 95 | 56 | 2 | 14.5 | 15 | 1.2 | 27 | 24 | 4 | 0 | 62 | 237 | 245.6 | 0 | 0 | 0 | 0
491041 | 44.47 | 69.06 | 211.06 | 55.3 | 14.5 | 0 | 0 | 6824 | -6802 | 0.3 | 13.8 | 0.5 | 183 | 95 | 56 | 2 | 14.5 | 15 | 1.2 | 27 | 24 | 4 | 0 | 62 | 237 | 245.6 | 0 | 0 | 0 | 0
491074 | 44.45 | 68.96 | 211.05 | 55.3 | 14.5 | 0 | 0 | 6827 | -6805 | 0.3 | 13.7 | 0.5 | 183 | 95 | 56 | 2 | 14.5 | 15 | 1.2 | 27 | 24 | 4 | 0 | 62 | 237 | 245.6 | 0 | 0 | 0 | 0
491105 | 44.43 | 68.84 | 211.04 | 55.3 | 14.5 | 0 | 0 | 6830 | -6807 | 0.3 | 13.7 | 0.5 | 183 | 95 | 56 | 2 | 14.5 | 15 | 1.2 | 27 | 24 | 4 | 0 | 62 | 237 | 245.6 | 0 | 0 | 0 | 0
491157 | 44.42 | 68.74 | 211.02 | 55.3 | 14.5 | 0 | 0 | 6832 | -6809 | 0.3 | 13.6 | 0.5 | 183 | 95 | 56 | 2 | 14.5 | 15 | 1.2 | 27 | 24 | 4 | 0 | 62 | 237 | 245.6 | 0 | 0 | 0 | 0
491229 | 44.4 | 68.64 | 211.01 | 55.3 | 14.5 | 0 | 0 | 6835 | -6811 | 0.3 | 13.6 | 0.5 | 183 | 95 | 56 | 2 | 14.5 | 15 | 1.2 | 27 | 24 | 4 | 0 | 62 | 237 | 245.6 | 0 | 0 | 0 | 0
491292 | 44.38 | 68.54 | 211 | 55.3 | 14.5 | 0 | 0 | 6838 | -6814 | 0.3 | 13.6 | 0.5 | 183 | 95 | 56 | 2 | 14.5 | 15 | 1.2 | 27 | 24 | 4 | 0 | 62 | 237 | 245.6 | 0 | 0 | 0 | 0
491333 | 44.36 | 68.42 | 210.99 | 55.3 | 14.5 | 0 | 0 | 6841 | -6816 | 0.3 | 13.6 | 0.5 | 183 | 95 | 56 | 2 | 14.5 | 15 | 1.2 | 27 | 24 | 4 | 0 | 62 | 237 | 245.6 | 0 | 0 | 0 | 0
491348 | 44.34 | 68.32 | 210.98 | 55.3 | 14 | 0 | 0 | 6844 | -6818 | 0.3 | 13.5 | 0.5 | 183 | 95 | 56 | 2 | 14.5 | 15 | 1.2 | 27 | 24 | 4 | 0 | 62 | 237 | 245.6 | 0 | 0 | 0 | 0
491362 | 44.32 | 68.22 | 210.97 | 55.3 | 14 | 0 | 0 | 6847 | -6820 | 0.3 | 13.5 | 0.5 | 183 | 95 | 56 | 2 | 14.5 | 15 | 1.2 | 27 | 24 | 4 | 0 | 62 | 237 | 245.6 | 0 | 0 | 0 | 0
491401 | 44.3 | 68.12 | 210.95 | 55.3 | 14 | 0 | 0 | 6849 | -6823 | 0.3 | 13.4 | 0.5 | 183 | 95 | 56 | 2 | 14.5 | 15 | 1.2 | 27 | 24 | 4 | 0 | 62 | 237 | 245.6 | 0 | 0 | 0 | 0
491442 | 44.29 | 68.02 | 210.94 | 55.3 | 14 | 0 | 0 | 6852 | -6825 | 0.3 | 13.4 | 0.5 | 183 | 95 | 56 | 2 | 14.5 | 15 | 1.2 | 27 | 24 | 4 | 0 | 62 | 237 | 245.6 | 0 | 0 | 0 | 0
491488 | 44.27 | 67.9 | 210.93 | 55.3 | 14 | 0 | 0 | 6855 | -6827 | 0.3 | 13.4 | 0.5 | 183 | 95 | 56 | 2 | 14.5 | 15 | 1.2 | 27 | 24 | 4 | 0 | 62 | 237 | 245.6 | 0 | 0 | 0 | 0
491526 | 44.25 | 67.8 | 210.92 | 55.3 | 14 | 0 | 0 | 6858 | -6829 | 0.3 | 13.3 | 0.5 | 183 | 95 | 56 | 2 | 14.5 | 15 | 1.2 | 27 | 24 | 4 | 0 | 62 | 237 | 245.6 | 0 | 0 | 0 | 0
491674 | 44.23 | 67.7 | 210.91 | 55.3 | 14 | 0 | 0 | 6861 | -6832 | 0.3 | 13.3 | 0.5 | 183 | 95 | 56 | 2 | 14.5 | 15 | 1.2 | 27 | 24 | 4 | 0 | 62 | 237 | 245.6 | 0 | 0 | 0 | 0
491764 | 44.21 | 67.6 | 210.9 | 55.3 | 14 | 0 | 0 | 6864 | -6834 | 0.3 | 13.3 | 0.5 | 183 | 95 | 56 | 2 | 14.5 | 15 | 1.2 | 27 | 24 | 4 | 0 | 62 | 237 | 245.6 | 0 | 0 | 0 | 0
491788 | 44.19 | 67.48 | 210.88 | 55.9 | 14 | 0 | 0 | 6866 | -6836 | 0.4 | 13.3 | 0.5 | 183 | 95 | 56 | 2 | 14.5 | 16 | 1.2 | 27 | 24 | 4 | 0 | 62 | 237 | 245.6 | 0 | 0 | 0 | 0
491834 | 44.18 | 67.38 | 210.87 | 55.9 | 14 | 0 | 0 | 6869 | -6838 | 0.4 | 13.2 | 0.5 | 183 | 95 | 56 | 2 | 14.5 | 16 | 1.2 | 27 | 24 | 4 | 0 | 62 | 237 | 245.6 | 0 | 0 | 0 | 0
491896 | 44.16 | 67.28 | 210.86 | 55.9 | 14 | 0 | 0 | 6872 | -6841 | 0.4 | 13.2 | 0.5 | 183 | 95 | 56 | 2 | 14.5 | 16 | 1.2 | 27 | 24 | 4 | 0 | 62 | 237 | 245.6 | 0 | 0 | 0 | 0
491909 | 44.14 | 67.18 | 210.85 | 55.9 | 14 | 0 | 0 | 6875 | -6843 | 0.4 | 13.1 | 0.5 | 183 | 95 | 56 | 2 | 14.5 | 16 | 1.2 | 27 | 24 | 4 | 0 | 62 | 237 | 245.6 | 0 | 0 | 0 | 0
491959 | 44.12 | 67.06 | 210.84 | 55.9 | 14 | 0 | 0 | 6878 | -6845 | 0.4 | 13.1 | 0.5 | 183 | 95 | 56 | 2 | 14.5 | 16 | 1.2 | 27 | 24 | 4 | 0 | 62 | 237 | 245.6 | 0 | 0 | 0 | 0
492043 | 44.1 | 66.96 | 210.83 | 55.9 | 14 | 0 | 0 | 6881 | -6847 | 0.4 | 13.1 | 0.5 | 183 | 95 | 56 | 2 | 14.5 | 16 | 1.2 | 27 | 24 | 4 | 0 | 62 | 237 | 245.6 | 0 | 0 | 0 | 0
492055 | 44.08 | 66.86 | 210.81 | 55.9 | 14 | 0 | 0 | 6883 | -6850 | 0.4 | 13.1 | 0.5 | 183 | 95 | 56 | 2 | 14.5 | 16 | 1.2 | 27 | 24 | 4 | 0 | 62 | 237 | 245.6 | 0 | 0 | 0 | 0
492100 | 44.06 | 66.76 | 210.8 | 55.9 | 14 | 0 | 0 | 6886 | -6852 | 0.4 | 13.1 | 0.5 | 183 | 95 | 56 | 2 | 14.5 | 16 | 1.2 | 27 | 24 | 4 | 0 | 62 | 237 | 245.6 | 0 | 0 | 0 | 0
492114 | 44.05 | 66.66 | 210.79 | 55.9 | 13.5 | 0 | 0 | 6889 | -6854 | 0.4 | 13 | 0.5 | 183 | 95 | 56 | 2 | 14.5 | 16 | 1.2 | 27 | 24 | 4 | 0 | 62 | 237 | 245.6 | 0 | 0 | 0 | 0
492129 | 44.03 | 66.54 | 210.78 | 55.9 | 13.5 | 0 | 0 | 6892 | -6856 | 0.4 | 13 | 0.5 | 183 | 95 | 56 | 2 | 14.5 | 16 | 1.2 | 27 | 24 | 4 | 0 | 62 | 237 | 245.6 | 0 | 0 | 0 | 0
492145 | 44.01 | 66.44 | 210.77 | 55.9 | 13.5 | 0 | 0 | 6895 | -6859 | 0.4 | 12.9 | 0.5 | 183 | 95 | 56 | 2 | 14.5 | 16 | 1.2 | 27 | 24 | 4 | 0 | 62 | 237 | 245.6 | 0 | 0 | 0 | 0
492286 | 43.99 | 66.34 | 210.76 | 55.9 | 13.5 | 0 | 0 | 6898 | -6861 | 0.4 | 12.9 | 0.5 | 183 | 95 | 56 | 2 | 14.5 | 16 | 1.2 | 27 | 24 | 4 | 0 | 62 | 237 | 245.6 | 0 | 0 | 0 | 0
492328 | 43.97 | 66.24 | 210.74 | 55.9 | 13.5 | 0 | 0 | 6900 | -6863 | 0.4 | 12.8 | 0.5 | 183 | 95 | 56 | 2 | 14.5 | 16 | 1.2 | 27 | 24 | 4 | 0 | 62 | 237 | 245.6 | 0 | 0 | 0 | 0
492354 | 43.95 | 66.12 | 210.73 | 55.9 | 13.5 | 0 | 0 | 6903 | -6865 | 0.4 | 12.8 | 0.5 | 183 | 95 | 56 | 2 | 14.5 | 16 | 1.2 | 27 | 24 | 4 | 0 | 62 | 237 | 245.6 | 0 | 0 | 0 | 0
492397 | 43.93 | 66.02 | 210.72 | 55.9 | 13.5 | 0 | 0 | 6906 | -6868 | 0.4 | 12.8 | 0.5 | 183 | 95 | 56 | 2 | 14.5 | 16 | 1.2 | 27 | 24 | 4 | 0 | 62 | 237 | 245.6 | 0 | 0 | 0 | 0
492461 | 43.92 | 65.92 | 210.71 | 55.9 | 13.5 | 0 | 0 | 6909 | -6870 | 0.4 | 12.8 | 0.5 | 183 | 95 | 56 | 2 | 14.5 | 16 | 1.2 | 27 | 24 | 4 | 0 | 62 | 237 | 245.6 | 0 | 0 | 0 | 0
492590 | 43.9 | 64.08 | 210.88 | 55.9 | 13 | 0 | 0 | 6912 | -6873 | 0.4 | 12.5 | 0.5 | 183 | 95 | 56 | 2 | 14.5 | 16 | 1.2 | 27 | 24 | 4 | 0 | 62 | 237 | 245.6 | 0 | 0 | 0 | 0
492634 | 43.88 | 62.24 | 211.04 | 55.9 | 12.5 | 0 | 0 | 6915 | -6876 | 0.3 | 12.4 | 0.5 | 183 | 95 | 56 | 2 | 14.5 | 16 | 1.2 | 27 | 24 | 4 | 0 | 62 | 237 | 245.6 | 0 | 0 | 0 | 0
492673 | 43.86 | 60.4 | 211.21 | 55.9 | 12 | 0 | 0 | 6917 | -6878 | 0.3 | 12.2 | 0.5 | 183 | 95 | 56 | 2 | 14.5 | 16 | 1.2 | 27 | 24 | 4 | 0 | 62 | 237 | 245.6 | 0 | 0 | 0 | 0
492688 | 43.84 | 58.54 | 211.37 | 55.9 | 12 | 0 | 0 | 6920 | -6881 | 0.2 | 11.9 | 0.5 | 183 | 95 | 56 | 2 | 14.5 | 16 | 1.2 | 27 | 24 | 4 | 0 | 62 | 237 | 245.6 | 0 | 0 | 0 | 0
492704 | 43.82 | 56.7 | 211.54 | 55.9 | 11.5 | 0 | 0 | 6923 | -6884 | 0.2 | 11.8 | 0.5 | 183 | 95 | 56 | 2 | 14.5 | 16 | 1.2 | 27 | 24 | 4 | 0 | 62 | 237 | 245.6 | 0 | 0 | 0 | 0
492723 | 43.8 | 54.86 | 211.7 | 55.9 | 11 | 0 | 0 | 6926 | -6887 | 0.2 | 11.6 | 0.5 | 183 | 95 | 56 | 2 | 14.5 | 16 | 1.2 | 27 | 24 | 4 | 0 | 62 | 237 | 245.6 | 0 | 0 | 0 | 0
492777 | 43.79 | 53.02 | 211.87 | 55.9 | 10.5 | 0 | 0 | 6928 | -6890 | 0.1 | 11.4 | 0.5 | 183 | 95 | 56 | 2 | 14.5 | 16 | 1.2 | 27 | 24 | 4 | 0 | 62 | 237 | 245.6 | 0 | 0 | 0 | 0
492842 | 43.77 | 51.18 | 212.03 | 55.9 | 10 | 0 | 0 | 6931 | -6892 | 0.1 | 11.2 | 0.5 | 183 | 95 | 56 | 2 | 14.5 | 16 | 1.2 | 27 | 24 | 4 | 0 | 62 | 237 | 245.6 | 0 | 0 | 0 | 0
492879 | 43.75 | 49.34 | 212.2 | 55.9 | 9.5 | 0 | 0 | 6934 | -6895 | 0.1 | 11 | 0.5 | 183 | 95 | 56 | 2 | 14.5 | 16 | 1.2 | 27 | 24 | 4 | 0 | 62 | 237 | 245.6 | 0 | 0 | 0 | 0
492918 | 43.73 | 47.48 | 212.36 | 55.9 | 9 | 0 | 0 | 6937 | -6898 | 0.1 | 10.8 | 0.5 | 183 | 95 | 56 | 2 | 14.5 | 16 | 1.2 | 27 | 24 | 4 | 0 | 62 | 237 | 245.6 | 0 | 0 | 0 | 0
492953 | 43.71 | 45.64 | 212.53 | 55.9 | 8.5 | 0 | 0 | 6940 | -6901 | 0.1 | 10.6 | 0.5 | 183 | 95 | 56 | 2 | 14.5 | 16 | 1.2 | 27 | 24 | 4 | 0 | 62 | 237 | 245.6 | 0 | 0 | 0 | 0
492975 | 43.69 | 43.8 | 212.7 | 55.9 | 8.5 | 0 | 0 | 6942 | -6904 | 0 | 10.4 | 0.5 | 183 | 95 | 56 | 2 | 14.5 | 16 | 1.2 | 27 | 24 | 4 | 0 | 62 | 237 | 245.6 | 0 | 0 | 0 | 0
493012 | 43.68 | 41.96 | 212.86 | 55.9 | 8 | 0 | 0 | 6945 | -6906 | 0 | 10.2 | 0.5 | 183 | 95 | 56 | 2 | 14.5 | 16 | 1.2 | 27 | 24 | 4 | 0 | 62 | 237 | 245.6 | 0 | 0 | 0 | 0
493192 | 43.66 | 40.12 | 213.03 | 55.9 | 7.5 | 0 | 0 | 6948 | -6909 | 0 | 10 | 0.5 | 183 | 95 | 56 | 2 | 14.5 | 16 | 1.2 | 27 | 24 | 4 | 0 | 62 | 237 | 245.6 | 0 | 0 | 0 | 0
493250 | 43.64 | 38.28 | 213.19 | 55.9 | 7 | 0 | 0 | 6951 | -6912 | 0 | 9.8 | 0.5 | 183 | 95 | 56 | 2 | 14.5 | 16 | 1.2 | 27 | 24 | 4 | 0 | 62 | 237 | 245.6 | 0 | 0 | 0 | 0
493305 | 43.62 | 36.42 | 213.36 | 56.5 | 6.5 | 0 | 0 | 6953 | -6915 | -0.1 | 9.6 | 0.5 | 185 | 95 | 56 | 2 | 14.5 | 17 | 1.2 | 27 | 24 | 4 | 0 | 62 | 237 | 245.6 | 0 | 0 | 0 | 0
493353 | 43.6 | 34.58 | 213.52 | 56.5 | 6 | 0 | 0 | 6956 | -6918 | -0.1 | 9.4 | 0.5 | 185 | 95 | 56 | 2 | 14.5 | 17 | 1.2 | 27 | 24 | 4 | 0 | 62 | 237 | 245.6 | 0 | 0 | 0 | 0
493407 | 43.58 | 32.74 | 213.69 | 56.5 | 5.5 | 0 | 0 | 6959 | -6921 | -0.1 | 9.2 | 0.5 | 185 | 95 | 56 | 2 | 14.5 | 17 | 1.2 | 27 | 24 | 4 | 0 | 62 | 237 | 245.6 | 0 | 0 | 0 | 0
493423 | 43.56 | 30.9 | 213.85 | 56.5 | 5 | 0 | 0 | 6962 | -6923 | -0.1 | 9 | 0.5 | 185 | 95 | 56 | 2 | 14.5 | 17 | 1.2 | 27 | 24 | 4 | 0 | 62 | 237 | 245.6 | 0 | 0 | 0 | 0
493468 | 43.55 | 29.06 | 214.02 | 56.5 | 5 | 0 | 0 | 6964 | -6926 | -0.1 | 8.8 | 0.5 | 185 | 95 | 56 | 2 | 14.5 | 17 | 1.2 | 27 | 24 | 4 | 0 | 62 | 237 | 245.6 | 0 | 0 | 0 | 0
493482 | 43.53 | 27.22 | 214.19 | 56.5 | 4.5 | 0 | 0 | 6967 | -6929 | -0.2 | 8.6 | 0.5 | 185 | 95 | 56 | 2 | 14.5 | 17 | 1.2 | 27 | 24 | 4 | 0 | 62 | 237 | 245.6 | 0 | 0 | 0 | 0
493527 | 43.51 | 25.36 | 214.35 | 56.5 | 4 | 0 | 0 | 6970 | -6932 | -0.2 | 8.4 | 0.5 | 185 | 95 | 56 | 2 | 14.5 | 17 | 1.2 | 27 | 24 | 4 | 0 | 62 | 237 | 245.6 | 0 | 0 | 0 | 0
493541 | 43.49 | 23.52 | 214.52 | 56.5 | 3.5 | 0 | 0 | 6973 | -6935 | -0.2 | 8.2 | 0.5 | 185 | 95 | 56 | 2 | 14.5 | 17 | 1.2 | 27 | 24 | 4 | 0 | 62 | 237 | 245.6 | 0 | 0 | 0 | 0
493585 | 43.47 | 21.68 | 214.68 | 56.5 | 3 | 0 | 0 | 6976 | -6937 | -0.3 | 8 | 0.5 | 185 | 95 | 56 | 2 | 14.5 | 17 | 1.2 | 27 | 24 | 4 | 0 | 62 | 237 | 245.6 | 0 | 0 | 0 | 0
493600 | 43.45 | 19.84 | 214.85 | 56.5 | 2.5 | 0 | 0 | 6978 | -6940 | -0.3 | 7.8 | 0.5 | 185 | 95 | 56 | 2 | 14.5 | 17 | 1.2 | 27 | 24 | 4 | 0 | 62 | 237 | 245.6 | 0 | 0 | 0 | 0
493634 | 43.43 | 18 | 215.01 | 56.5 | 2 | 0 | 0 | 6981 | -6943 | -0.4 | 7.6 | 0.5 | 185 | 95 | 56 | 2 | 14.5 | 17 | 1.2 | 27 | 24 | 4 | 0 | 62 | 237 | 245.6 | 0 | 0 | 0 | 0
493820 | 43.42 | 16.16 | 215.18 | 56.5 | 1.5 | 0 | 0 | 6984 | -6946 | -0.4 | 7.4 | 0.5 | 185 | 95 | 56 | 2 | 14.5 | 17 | 1.2 | 27 | 24 | 4 | 0 | 62 | 237 | 245.6 | 0 | 0 | 0 | 0
493867 | 43.4 | 14.3 | 215.34 | 56.5 | 1.5 | 0 | 0 | 6987 | -6949 | -0.4 | 7.2 | 0.5 | 185 | 95 | 56 | 2 | 14.5 | 17 | 1.2 | 27 | 24 | 4 | 0 | 62 | 237 | 245.6 | 0 | 0 | 0 | 0
493879 | 43.38 | 12.46 | 215.51 | 56.5 | 1 | 0 | 0 | 6989 | -6951 | -0.4 | 7 | 0.5 | 185 | 95 | 56 | 2 | 14.5 | 17 | 1.2 | 27 | 24 | 4 | 0 | 62 | 237 | 245.6 | 0 | 0 | 0 | 0
493899 | 43.36 | 10.62 | 215.67 | 56.5 | 0.5 | 0 | 0 | 6992 | -6954 | -0.4 | 6.9 | 0.5 | 185 | 95 | 56 | 2 | 14.5 | 17 | 1.2 | 27 | 24 | 4 | 0 | 62 | 237 | 245.6 | 0 | 0 | 0 | 0
494029 | 43.34 | 8.78 | 215.84 | 56.5 | 0 | 0 | 0 | 6995 | -6957 | -0.5 | 6.6 | 0.5 | 185 | 95 | 56 | 2 | 14.5 | 17 | 1.2 | 27 | 24 | 4 | 0 | 62 | 237 | 245.6 | 0 | 0 | 0 | 0
494173 | 43.35 | 7.22 | 215.99 | 56.5 | 0 | 0 | 0 | 6994 | -6956 | -0.5 | 6.1 | 0.5 | 185 | 95 | 56 | 2 | 14.5 | 17 | 1.2 | 27 | 24 | 4 | 0 | 62 | 237 | 245.6 | 0 | 0 | 0 | 0
494215 | 43.36 | 5.68 | 216.15 | 56.5 | 0 | 0 | 0 | 6993 | -6954 | -0.5 | 5.5 | 0.5 | 185 | 95 | 56 | 2 | 14.5 | 17 | 1.2 | 27 | 24 | 4 | 0 | 62 | 237 | 245.6 | 0 | 0 | 0 | 0
494256 | 43.36 | 4.12 | 216.3 | 56.5 | 0 | 0 | 0 | 6991 | -6953 | -0.4 | 5 | 0.5 | 185 | 95 | 56 | 2 | 14.5 | 17 | 1.2 | 27 | 24 | 4 | 0 | 62 | 237 | 245.6 | 0 | 0 | 0 | 0
494297 | 43.37 | 2.56 | 216.46 | 56.5 | 0 | 0 | 0 | 6990 | -6951 | -0.4 | 4.5 | 0.5 | 185 | 95 | 56 | 2 | 14.5 | 17 | 1.2 | 27 | 24 | 4 | 0 | 62 | 237 | 245.6 | 0 | 0 | 0 | 0
494339 | 43.38 | 1 | 216.61 | 56.5 | 0 | 0 | 0 | 6989 | -6950 | -0.4 | 3.9 | 0.5 | 185 | 95 | 56 | 2 | 14.5 | 17 | 1.2 | 27 | 24 | 4 | 0 | 62 | 237 | 245.6 | 0 | 0 | 0 | 0
494455 | 43.39 | -0.54 | 216.76 | 56.5 | 0 | 0 | 0 | 6988 | -6948 | -0.4 | 3.4 | 0.5 | 185 | 95 | 56 | 2 | 14.5 | 17 | 1.2 | 27 | 24 | 4 | 0 | 62 | 237 | 245.6 | 0 | 0 | 0 | 0
494496 | 43.4 | -2.1 | 216.92 | 56.5 | 0 | 0 | 0 | 6987 | -6947 | -0.4 | 2.9 | 0.5 | 185 | 95 | 56 | 2 | 14.5 | 17 | 1.2 | 27 | 24 | 4 | 0 | 62 | 237 | 245.6 | 0 | 0 | 0 | 0
494535 | 43.4 | -3.64 | 217.07 | 56.5 | 0 | 0 | 0 | 6985 | -6945 | -0.4 | 2.3 | 0.5 | 185 | 95 | 56 | 2 | 14.5 | 17 | 1.2 | 27 | 24 | 4 | 0 | 62 | 237 | 245.6 | 0 | 0 | 0 | 0
494574 | 43.41 | -5.2 | 217.22 | 56.5 | 0 | 0 | 0 | 6984 | -6944 | -0.4 | 1.8 | 0.5 | 185 | 95 | 56 | 2 | 14.5 | 17 | 1.2 | 27 | 24 | 4 | 0 | 62 | 237 | 245.6 | 0 | 0 | 0 | 0
494611 | 43.42 | -6.76 | 217.38 | 56.5 | 0 | 0 | 0 | 6983 | -6942 | -0.4 | 1.2 | 0.5 | 185 | 95 | 56 | 2 | 14.5 | 17 | 1.2 | 27 | 24 | 4 | 0 | 62 | 237 | 245.6 | 0 | 0 | 0 | 0
494623 | 43.43 | -8.32 | 217.53 | 56.5 | 0 | 0 | 0 | 6982 | -6941 | -0.4 | 0.7 | 0.5 | 185 | 95 | 56 | 2 | 14.5 | 17 | 1.2 | 27 | 24 | 4 | 0 | 62 | 237 | 245.6 | 0 | 0 | 0 | 0
494669 | 43.43 | -9.86 | 217.69 | 56.5 | 0 | 0 | 0 | 6981 | -6939 | -0.3 | 0.1 | 0.5 | 185 | 95 | 56 | 2 | 14.5 | 17 | 1.2 | 27 | 24 | 4 | 0 | 62 | 237 | 245.6 | 0 | 0 | 0 | 0
494735 | 43.44 | -11.42 | 217.84 | 56.5 | 0 | 0 | 0 | 6979 | -6938 | -0.3 | -0.4 | 0.5 | 185 | 95 | 56 | 2 | 14.5 | 17 | 1.2 | 27 | 24 | 4 | 0 | 62 | 237 | 245.6 | 0 | 0 | 0 | 0
494982 | 43.45 | -12.98 | 217.99 | 56.5 | 0 | 0 | 0 | 6978 | -6936 | -0.3 | -0.9 | 0.5 | 185 | 95 | 56 | 2 | 14.5 | 17 | 1.2 | 27 | 24 | 4 | 0 | 62 | 237 | 245.6 | 0 | 0 | 0 | 0
495030 | 43.46 | -14.54 | 218.15 | 56.5 | 0 | 0 | 0 | 6977 | -6935 | -0.3 | -1.5 | 0.5 | 185 | 95 | 56 | 2 | 14.5 | 17 | 1.2 | 27 | 24 | 4 | 0 | 62 | 237 | 245.6 | 0 | 0 | 0 | 0
495085 | 43.46 | -16.08 | 218.3 | 55.9 | 0 | 0 | 0 | 6976 | -6933 | -0.2 | -2 | 0.5 | 185 | 95 | 56 | 2 | 14.5 | 16 | 1.2 | 27 | 24 | 4 | 0 | 62 | 237 | 245.6 | 0 | 0 | 0 | 0
495133 | 43.47 | -17.64 | 218.46 | 55.9 | 0 | 0 | 0 | 6975 | -6932 | -0.2 | -2.6 | 0.5 | 185 | 95 | 56 | 2 | 14.5 | 16 | 1.2 | 27 | 24 | 4 | 0 | 62 | 237 | 245.6 | 0 | 0 | 0 | 0
495245 | 43.48 | -19.2 | 218.61 | 55.9 | 0 | 0 | 0 | 6974 | -6930 | -0.2 | -3.1 | 0.5 | 185 | 95 | 56 | 2 | 14.5 | 16 | 1.2 | 27 | 24 | 4 | 0 | 62 | 237 | 245.6 | 0 | 0 | 0 | 0
495298 | 43.49 | -20.76 | 218.76 | 55.9 | 0 | 0 | 0 | 6972 | -6929 | -0.2 | -3.6 | 0.5 | 185 | 95 | 56 | 2 | 14.5 | 16 | 1.2 | 27 | 24 | 4 | 0 | 62 | 237 | 245.6 | 0 | 0 | 0 | 0
495310 | 43.49 | -22.3 | 218.92 | 55.9 | 0 | 0 | 0 | 6971 | -6927 | -0.1 | -4.2 | 0.5 | 185 | 95 | 56 | 2 | 14.5 | 16 | 1.2 | 27 | 24 | 4 | 0 | 62 | 237 | 245.6 | 0 | 0 | 0 | 0
495329 | 43.5 | -23.86 | 219.07 | 55.9 | 0 | 0 | 0 | 6970 | -6926 | -0.1 | -4.7 | 0.5 | 185 | 95 | 56 | 2 | 14.5 | 16 | 1.2 | 27 | 24 | 4 | 0 | 62 | 237 | 245.6 | 0 | 0 | 0 | 0
495374 | 43.51 | -25.42 | 219.23 | 55.9 | 0 | 0 | 0 | 6969 | -6924 | -0.1 | -5.2 | 0.5 | 185 | 95 | 56 | 2 | 14.5 | 16 | 1.2 | 27 | 24 | 4 | 0 | 62 | 237 | 245.6 | 0 | 0 | 0 | 0
495388 | 43.52 | -26.98 | 219.38 | 55.9 | 0 | 0 | 0 | 6968 | -6923 | -0.1 | -5.8 | 0.5 | 185 | 95 | 56 | 2 | 14.5 | 16 | 1.2 | 27 | 24 | 4 | 0 | 62 | 237 | 245.6 | 0 | 0 | 0 | 0
495434 | 43.52 | -28.52 | 219.53 | 55.9 | 0 | 0 | 0 | 6966 | -6921 | -0.1 | -6.3 | 0.5 | 185 | 95 | 56 | 2 | 14.5 | 16 | 1.2 | 27 | 24 | 4 | 0 | 62 | 237 | 245.6 | 0 | 0 | 0 | 0
495446 | 43.53 | -30.08 | 219.69 | 55.9 | 0 | 0 | 0 | 6965 | -6920 | -0.1 | -6.9 | 0.5 | 185 | 95 | 56 | 2 | 14.5 | 16 | 1.2 | 27 | 24 | 4 | 0 | 62 | 237 | 245.6 | 0 | 0 | 0 | 0
495490 | 43.54 | -31.64 | 219.84 | 55.9 | 0 | 0 | 0 | 6964 | -6918 | -0.1 | -7.4 | 0.5 | 185 | 95 | 56 | 2 | 14.5 | 16 | 1.2 | 27 | 24 | 4 | 0 | 62 | 237 | 245.6 | 0 | 0 | 0 | 0
495724 | 43.55 | -33.2 | 219.99 | 55.9 | 0 | 0 | 0 | 6963 | -6917 | -0.1 | -8 | 0.5 | 185 | 95 | 56 | 2 | 14.5 | 16 | 1.2 | 27 | 24 | 4 | 0 | 62 | 237 | 245.6 | 0 | 0 | 0 | 0
495767 | 43.56 | -34.74 | 220.15 | 55.9 | 0 | 0 | 0 | 6962 | -6915 | -0.1 | -8.5 | 0.5 | 185 | 95 | 56 | 2 | 14.5 | 16 | 1.2 | 27 | 24 | 4 | 0 | 62 | 237 | 245.6 | 0 | 0 | 0 | 0
495809 | 43.56 | -36.3 | 220.3 | 55.9 | 0 | 0 | 0 | 6960 | -6914 | 0 | -9.1 | 0.5 | 185 | 95 | 56 | 2 | 14.5 | 16 | 1.2 | 27 | 24 | 4 | 0 | 62 | 237 | 245.6 | 0 | 0 | 0 | 0
495823 | 43.57 | -37.86 | 220.46 | 55.9 | 0 | 0 | 0 | 6959 | -6912 | 0 | -9.6 | 0.5 | 185 | 95 | 56 | 2 | 14.5 | 16 | 1.2 | 27 | 24 | 4 | 0 | 62 | 237 | 245.6 | 0 | 0 | 0 | 0
495837 | 43.58 | -39.42 | 220.61 | 55.9 | 0 | 0 | 0 | 6958 | -6911 | 0 | -10.2 | 0.5 | 185 | 95 | 56 | 2 | 14.5 | 16 | 1.2 | 27 | 24 | 4 | 0 | 62 | 237 | 245.6 | 0 | 0 | 0 | 0
495973 | 43.59 | -39.5 | 220.65 | 55.9 | 0 | 0 | 0 | 6955 | -6908 | 0 | -10.2 | 0.5 | 185 | 95 | 56 | 2 | 14.5 | 16 | 1.2 | 27 | 24 | 4 | 0 | 62 | 237 | 245.6 | 0 | 0 | 0 | 0
496057 | 43.6 | -39.6 | 220.7 | 55.9 | 0 | 0 | 0 | 6951 | -6906 | 0 | -10.3 | 0.5 | 185 | 95 | 56 | 2 | 14.5 | 16 | 1.2 | 27 | 24 | 4 | 0 | 62 | 237 | 245.6 | 0 | 0 | 0 | 0
496072 | 43.61 | -39.68 | 220.74 | 55.9 | 0 | 0 | 0 | 6948 | -6903 | 0 | -10.3 | 0.5 | 185 | 95 | 56 | 2 | 14.5 | 16 | 1.2 | 27 | 24 | 4 | 0 | 62 | 237 | 245.6 | 0 | 0 | 0 | 0
496087 | 43.63 | -39.78 | 220.78 | 55.9 | 0 | 0 | 0 | 6945 | -6900 | 0.1 | -10.3 | 0.5 | 185 | 95 | 56 | 2 | 14.5 | 16 | 1.2 | 27 | 24 | 4 | 0 | 62 | 237 | 245.6 | 0 | 0 | 0 | 0
496126 | 43.64 | -39.86 | 220.83 | 55.9 | 0 | 0 | 0 | 6942 | -6897 | 0.1 | -10.3 | 0.5 | 185 | 95 | 56 | 2 | 14.5 | 16 | 1.2 | 27 | 24 | 4 | 0 | 62 | 237 | 245.6 | 0 | 0 | 0 | 0
496172 | 43.65 | -39.96 | 220.87 | 55.9 | 0 | 0 | 0 | 6938 | -6895 | 0.1 | -10.4 | 0.5 | 185 | 95 | 56 | 2 | 14.5 | 16 | 1.2 | 27 | 24 | 4 | 0 | 62 | 237 | 245.6 | 0 | 0 | 0 | 0
496194 | 43.66 | -40.04 | 220.91 | 55.9 | 0 | 0 | 0 | 6935 | -6892 | 0.1 | -10.4 | 0.5 | 185 | 95 | 56 | 2 | 14.5 | 16 | 1.2 | 27 | 24 | 4 | 0 | 62 | 237 | 245.6 | 0 | 0 | 0 | 0
496223 | 43.67 | -40.14 | 220.96 | 55.3 | 0 | 0 | 0 | 6932 | -6889 | 0.1 | -10.5 | 0.5 | 185 | 95 | 56 | 2 | 14.5 | 16 | 1.2 | 27 | 24 | 4 | 0 | 62 | 237 | 245.6 | 0 | 0 | 0 | 0
496261 | 43.68 | -40.22 | 221 | 55.3 | 0 | 0 | 0 | 6928 | -6887 | 0.1 | -10.5 | 0.5 | 185 | 95 | 56 | 2 | 14.5 | 16 | 1.2 | 27 | 24 | 4 | 0 | 62 | 237 | 245.6 | 0 | 0 | 0 | 0
496298 | 43.7 | -40.32 | 221.04 | 55.3 | 0 | 0 | 0 | 6925 | -6884 | 0.1 | -10.5 | 0.5 | 185 | 95 | 56 | 2 | 14.5 | 16 | 1.2 | 27 | 24 | 4 | 0 | 62 | 237 | 245.6 | 0 | 0 | 0 | 0
496336 | 43.71 | -40.4 | 221.09 | 55.3 | 0 | 0 | 0 | 6922 | -6881 | 0.1 | -10.5 | 0.5 | 185 | 95 | 56 | 2 | 14.5 | 16 | 1.2 | 27 | 24 | 4 | 0 | 62 | 237 | 245.6 | 0 | 0 | 0 | 0
496476 | 43.72 | -40.5 | 221.13 | 55.3 | 0 | 0 | 0 | 6919 | -6878 | 0.1 | -10.5 | 0.5 | 185 | 95 | 56 | 2 | 14.5 | 16 | 1.2 | 27 | 24 | 4 | 0 | 62 | 237 | 245.6 | 0 | 0 | 0 | 0
496539 | 43.73 | -40.58 | 221.17 | 55.3 | 0 | 0 | 0 | 6915 | -6876 | 0.1 | -10.6 | 0.5 | 185 | 95 | 56 | 2 | 14.5 | 16 | 1.2 | 27 | 24 | 4 | 0 | 62 | 237 | 245.6 | 0 | 0 | 0 | 0
496683 | 43.74 | -40.68 | 221.22 | 55.3 | 0 | 0 | 0 | 6912 | -6873 | 0.1 | -10.6 | 0.5 | 185 | 95 | 56 | 2 | 14.5 | 16 | 1.2 | 27 | 24 | 4 | 0 | 62 | 237 | 245.6 | 0 | 0 | 0 | 0
496757 | 43.76 | -40.76 | 221.26 | 55.3 | 0 | 0 | 0 | 6909 | -6870 | 0.1 | -10.7 | 0.5 | 185 | 95 | 56 | 2 | 14.5 | 16 | 1.2 | 27 | 24 | 4 | 0 | 62 | 237 | 245.6 | 0 | 0 | 0 | 0
496812 | 43.77 | -40.86 | 221.3 | 55.3 | 0 | 0 | 0 | 6905 | -6868 | 0.2 | -10.7 | 0.5 | 185 | 95 | 56 | 2 | 14.5 | 16 | 1.1 | 27 | 24 | 4 | 0 | 62 | 237 | 245.6 | 0 | 0 | 0 | 0
496840 | 43.78 | -40.94 | 221.34 | 55.3 | 0 | 0 | 0 | 6902 | -6865 | 0.2 | -10.8 | 0.5 | 185 | 95 | 56 | 2 | 14.5 | 16 | 1.1 | 27 | 24 | 4 | 0 | 62 | 237 | 245.6 | 0 | 0 | 0 | 0
496914 | 43.79 | -41.04 | 221.39 | 55.3 | 0 | 0 | 0 | 6899 | -6862 | 0.2 | -10.8 | 0.5 | 185 | 95 | 56 | 2 | 14.5 | 16 | 1.1 | 27 | 24 | 4 | 0 | 62 | 237 | 245.6 | 0 | 0 | 0 | 0
496930 | 43.8 | -41.12 | 221.43 | 55.3 | 0 | 0 | 0 | 6895 | -6860 | 0.2 | -10.8 | 0.5 | 185 | 95 | 56 | 2 | 14.5 | 16 | 1.1 | 27 | 24 | 4 | 0 | 62 | 237 | 245.6 | 0 | 0 | 0 | 0
496942 | 43.81 | -41.22 | 221.47 | 55.3 | 0 | 0 | 0 | 6892 | -6857 | 0.2 | -10.8 | 0.5 | 185 | 95 | 56 | 2 | 14.5 | 16 | 1.1 | 27 | 24 | 4 | 0 | 62 | 237 | 245.6 | 0 | 0 | 0 | 0
496996 | 43.83 | -41.3 | 221.52 | 55.3 | 0 | 0 | 0 | 6889 | -6854 | 0.2 | -10.8 | 0.5 | 185 | 95 | 56 | 2 | 14.5 | 16 | 1.1 | 27 | 24 | 4 | 0 | 62 | 237 | 245.6 | 0 | 0 | 0 | 0
497009 | 43.84 | -41.4 | 221.56 | 55.3 | 0 | 0 | 0 | 6886 | -6851 | 0.3 | -10.9 | 0.5 | 185 | 95 | 56 | 2 | 14.5 | 16 | 1.1 | 27 | 24 | 4 | 0 | 62 | 237 | 245.6 | 0 | 0 | 0 | 0
497021 | 43.85 | -41.48 | 221.6 | 55.3 | 0 | 0 | 0 | 6882 | -6849 | 0.3 | -10.9 | 0.5 | 185 | 95 | 56 | 2 | 14.5 | 16 | 1.1 | 27 | 24 | 4 | 0 | 62 | 237 | 245.6 | 0 | 0 | 0 | 0
497073 | 43.86 | -41.58 | 221.65 | 54.7 | 0 | 0 | 0 | 6879 | -6846 | 0.3 | -11 | 0.5 | 185 | 95 | 56 | 2 | 14.5 | 16 | 1.1 | 27 | 24 | 4 | 0 | 62 | 237 | 245.6 | 0 | 0 | 0 | 0
497088 | 43.87 | -41.66 | 221.69 | 54.7 | 0 | 0 | 0 | 6876 | -6843 | 0.3 | -11 | 0.5 | 185 | 95 | 56 | 2 | 14.5 | 16 | 1.1 | 27 | 24 | 4 | 0 | 62 | 237 | 245.6 | 0 | 0 | 0 | 0
497140 | 43.88 | -41.76 | 221.73 | 54.7 | 0 | 0 | 0 | 6872 | -6841 | 0.3 | -11.1 | 0.5 | 185 | 95 | 56 | 2 | 14.5 | 16 | 1.1 | 27 | 24 | 4 | 0 | 62 | 237 | 245.6 | 0 | 0 | 0 | 0
497319 | 43.9 | -41.84 | 221.78 | 54.7 | 0 | 0 | 0 | 6869 | -6838 | 0.3 | -11.1 | 0.5 | 185 | 95 | 56 | 2 | 14.5 | 16 | 1.1 | 27 | 24 | 4 | 0 | 62 | 237 | 245.6 | 0 | 0 | 0 | 0
497370 | 43.91 | -41.94 | 221.82 | 54.7 | 0 | 0 | 0 | 6866 | -6835 | 0.4 | -11.1 | 0.5 | 185 | 95 | 56 | 2 | 14.5 | 16 | 1.1 | 27 | 24 | 4 | 0 | 62 | 237 | 245.6 | 0 | 0 | 0 | 0
497419 | 43.92 | -42.02 | 221.86 | 54.7 | 0 | 0 | 0 | 6863 | -6832 | 0.4 | -11.1 | 0.5 | 185 | 95 | 56 | 2 | 14.5 | 16 | 1.1 | 27 | 24 | 4 | 0 | 62 | 237 | 245.6 | 0 | 0 | 0 | 0
497474 | 43.93 | -42.12 | 221.91 | 54.7 | 0 | 0 | 0 | 6859 | -6830 | 0.4 | -11.2 | 0.5 | 185 | 95 | 56 | 2 | 14.5 | 16 | 1.1 | 27 | 24 | 4 | 0 | 62 | 237 | 245.6 | 0 | 0 | 0 | 0
497501 | 43.94 | -42.2 | 221.95 | 54.7 | 0 | 0 | 0 | 6856 | -6827 | 0.4 | -11.2 | 0.5 | 185 | 95 | 56 | 2 | 14.5 | 16 | 1.1 | 27 | 24 | 4 | 0 | 62 | 237 | 245.6 | 0 | 0 | 0 | 0
497690 | 43.96 | -42.2 | 221.99 | 54.7 | 0 | 0 | 0 | 6853 | -6823 | 0.4 | -11.2 | 0.5 | 185 | 95 | 56 | 2 | 14.5 | 16 | 1.1 | 27 | 24 | 4 | 0 | 62 | 237 | 245.6 | 0 | 0 | 0 | 0
497703 | 43.97 | -42.18 | 222.02 | 54.7 | 0 | 0 | 0 | 6850 | -6819 | 0.4 | -11.2 | 0.5 | 185 | 95 | 56 | 2 | 14.5 | 16 | 1.1 | 27 | 24 | 4 | 0 | 62 | 237 | 245.6 | 0 | 0 | 0 | 0
497719 | 43.98 | -42.18 | 222.06 | 54.7 | 0 | 0 | 0 | 6848 | -6815 | 0.4 | -11.2 | 0.5 | 185 | 95 | 56 | 2 | 14.5 | 16 | 1.1 | 27 | 24 | 4 | 0 | 62 | 237 | 245.6 | 0 | 0 | 0 | 0
497734 | 44 | -42.18 | 222.09 | 54.7 | 0 | 0 | 0 | 6845 | -6810 | 0.4 | -11.3 | 0.5 | 185 | 95 | 56 | 2 | 14.5 | 16 | 1.1 | 27 | 24 | 4 | 0 | 62 | 237 | 245.6 | 0 | 0 | 0 | 0
497750 | 44.01 | -42.16 | 222.13 | 54.7 | 0 | 0 | 0 | 6842 | -6806 | 0.4 | -11.3 | 0.5 | 185 | 95 | 56 | 2 | 14.5 | 16 | 1.1 | 27 | 24 | 4 | 0 | 62 | 237 | 245.6 | 0 | 0 | 0 | 0
497773 | 44.02 | -42.16 | 222.16 | 54.7 | 0 | 0 | 0 | 6839 | -6802 | 0.4 | -11.3 | 0.5 | 185 | 95 | 56 | 2 | 14.5 | 16 | 1.1 | 27 | 24 | 4 | 0 | 62 | 237 | 245.6 | 0 | 0 | 0 | 0
497822 | 44.04 | -42.16 | 222.2 | 54.7 | 0 | 0 | 0 | 6837 | -6798 | 0.4 | -11.3 | 0.5 | 185 | 95 | 56 | 2 | 14.5 | 16 | 1.1 | 27 | 24 | 4 | 0 | 62 | 237 | 245.6 | 0 | 0 | 0 | 0
497869 | 44.05 | -42.14 | 222.23 | 54.7 | 0 | 0 | 0 | 6834 | -6794 | 0.4 | -11.3 | 0.5 | 185 | 95 | 56 | 2 | 14.5 | 16 | 1.1 | 27 | 24 | 4 | 0 | 62 | 237 | 245.6 | 0 | 0 | 0 | 0
497883 | 44.07 | -42.14 | 222.27 | 54.7 | 0 | 0 | 0 | 6831 | -6790 | 0.4 | -11.3 | 0.5 | 185 | 95 | 56 | 2 | 14.5 | 16 | 1.1 | 27 | 24 | 4 | 0 | 62 | 237 | 245.6 | 0 | 0 | 0 | 0
497931 | 44.08 | -42.12 | 222.3 | 54.7 | 0 | 0 | 0 | 6828 | -6785 | 0.4 | -11.3 | 0.5 | 185 | 95 | 56 | 2 | 14.5 | 16 | 1.1 | 27 | 24 | 4 | 0 | 62 | 237 | 245.6 | 0 | 0 | 0 | 0
497945 | 44.09 | -42.12 | 222.34 | 54.7 | 0 | 0 | 0 | 6825 | -6781 | 0.4 | -11.3 | 0.5 | 185 | 95 | 56 | 2 | 14.5 | 16 | 1.1 | 27 | 24 | 4 | 0 | 62 | 237 | 245.6 | 0 | 0 | 0 | 0
498035 | 44.11 | -42.12 | 222.38 | 54.7 | 0 | 0 | 0 | 6823 | -6777 | 0.4 | -11.4 | 0.5 | 185 | 95 | 56 | 2 | 14.5 | 16 | 1.1 | 27 | 24 | 4 | 0 | 62 | 237 | 245.6 | 0 | 0 | 0 | 0
498095 | 44.12 | -42.1 | 222.41 | 54.7 | 0 | 0 | 0 | 6820 | -6773 | 0.4 | -11.4 | 0.5 | 185 | 95 | 56 | 2 | 14.5 | 16 | 1.1 | 27 | 24 | 4 | 0 | 62 | 237 | 245.6 | 0 | 0 | 0 | 0
498278 | 44.13 | -42.1 | 222.45 | 54.7 | 0 | 0 | 0 | 6817 | -6769 | 0.4 | -11.4 | 0.5 | 185 | 95 | 56 | 2 | 14.5 | 16 | 1.1 | 27 | 24 | 4 | 0 | 62 | 237 | 245.6 | 0 | 0 | 0 | 0
498333 | 44.15 | -42.1 | 222.48 | 54.7 | 0 | 0 | 0 | 6814 | -6765 | 0.4 | -11.4 | 0.5 | 185 | 95 | 56 | 2 | 14.5 | 16 | 1.1 | 27 | 24 | 4 | 0 | 62 | 237 | 245.6 | 0 | 0 | 0 | 0
498371 | 44.16 | -42.08 | 222.52 | 54.1 | 0 | 0 | 0 | 6812 | -6760 | 0.4 | -11.4 | 0.4 | 185 | 95 | 56 | 2 | 14.5 | 15 | 1.1 | 27 | 24 | 4 | 0 | 62 | 237 | 245.6 | 0 | 0 | 0 | 0
498404 | 44.17 | -42.08 | 222.55 | 54.1 | 0 | 0 | 0 | 6809 | -6756 | 0.4 | -11.4 | 0.4 | 185 | 95 | 56 | 2 | 14.5 | 15 | 1.1 | 27 | 24 | 4 | 0 | 62 | 237 | 245.6 | 0 | 0 | 0 | 0
498464 | 44.19 | -42.08 | 222.59 | 54.1 | 0 | 0 | 0 | 6806 | -6752 | 0.4 | -11.4 | 0.4 | 185 | 95 | 56 | 2 | 14.5 | 15 | 1.1 | 27 | 24 | 4 | 0 | 62 | 237 | 245.6 | 0 | 0 | 0 | 0
498516 | 44.2 | -42.06 | 222.62 | 54.1 | 0 | 0 | 0 | 6803 | -6748 | 0.4 | -11.4 | 0.4 | 185 | 95 | 56 | 2 | 14.5 | 15 | 1.1 | 27 | 24 | 4 | 0 | 62 | 237 | 245.6 | 0 | 0 | 0 | 0
498570 | 44.21 | -42.06 | 222.66 | 54.1 | 0 | 0 | 0 | 6801 | -6744 | 0.4 | -11.4 | 0.4 | 185 | 95 | 56 | 2 | 14.5 | 15 | 1.1 | 27 | 24 | 4 | 0 | 62 | 237 | 245.6 | 0 | 0 | 0 | 0
498581 | 44.23 | -42.06 | 222.7 | 54.1 | 0 | 0 | 0 | 6798 | -6740 | 0.4 | -11.4 | 0.4 | 185 | 95 | 56 | 2 | 14.5 | 15 | 1.1 | 27 | 24 | 4 | 0 | 62 | 237 | 245.6 | 0 | 0 | 0 | 0
498633 | 44.24 | -42.04 | 222.73 | 54.1 | 0 | 0 | 0 | 6795 | -6735 | 0.4 | -11.4 | 0.4 | 185 | 95 | 56 | 2 | 14.5 | 15 | 1.1 | 27 | 24 | 4 | 0 | 62 | 237 | 245.6 | 0 | 0 | 0 | 0
498685 | 44.25 | -42.04 | 222.77 | 54.1 | 0 | 0 | 0 | 6792 | -6731 | 0.4 | -11.4 | 0.4 | 185 | 95 | 56 | 2 | 14.5 | 15 | 1.1 | 27 | 24 | 4 | 0 | 62 | 237 | 245.6 | 0 | 0 | 0 | 0
498735 | 44.27 | -42.02 | 222.8 | 54.1 | 0 | 0 | 0 | 6789 | -6727 | 0.5 | -11.4 | 0.4 | 185 | 95 | 56 | 2 | 14.5 | 15 | 1.1 | 27 | 24 | 4 | 0 | 62 | 237 | 245.6 | 0 | 0 | 0 | 0
498754 | 44.28 | -42.02 | 222.84 | 54.1 | 0 | 0 | 0 | 6787 | -6723 | 0.5 | -11.4 | 0.4 | 185 | 95 | 56 | 2 | 14.5 | 15 | 1.1 | 27 | 24 | 4 | 0 | 62 | 237 | 245.6 | 0 | 0 | 0 | 0
498775 | 44.29 | -42.02 | 222.87 | 54.1 | 0 | 0 | 0 | 6784 | -6719 | 0.5 | -11.4 | 0.4 | 185 | 95 | 56 | 2 | 14.5 | 15 | 1.1 | 27 | 24 | 4 | 0 | 62 | 237 | 245.6 | 0 | 0 | 0 | 0
498953 | 44.31 | -42 | 222.91 | 54.1 | 0 | 0 | 0 | 6781 | -6715 | 0.5 | -11.4 | 0.4 | 185 | 95 | 56 | 2 | 14.5 | 15 | 1.1 | 27 | 24 | 4 | 0 | 62 | 237 | 245.6 | 0 | 0 | 0 | 0
499003 | 44.32 | -42 | 222.94 | 54.1 | 0 | 0 | 0 | 6778 | -6710 | 0.5 | -11.5 | 0.4 | 185 | 95 | 56 | 2 | 14.5 | 15 | 1.1 | 27 | 24 | 4 | 0 | 62 | 237 | 245.6 | 0 | 0 | 0 | 0
499053 | 44.34 | -42 | 222.98 | 54.1 | 0 | 0 | 0 | 6776 | -6706 | 0.5 | -11.5 | 0.4 | 185 | 95 | 56 | 2 | 14.5 | 15 | 1.1 | 27 | 24 | 4 | 0 | 62 | 237 | 245.6 | 0 | 0 | 0 | 0
499102 | 44.35 | -41.98 | 223.01 | 54.1 | 0 | 0 | 0 | 6773 | -6702 | 0.5 | -11.5 | 0.4 | 185 | 95 | 56 | 2 | 14.5 | 15 | 1.1 | 27 | 24 | 4 | 0 | 62 | 237 | 245.6 | 0 | 0 | 0 | 0
499159 | 44.36 | -41.98 | 223.05 | 54.1 | 0 | 0 | 0 | 6770 | -6698 | 0.5 | -11.5 | 0.4 | 185 | 95 | 56 | 2 | 14.5 | 15 | 1.1 | 27 | 24 | 4 | 0 | 62 | 237 | 245.6 | 0 | 0 | 0 | 0
499318 | 44.37 | -41.98 | 223.07 | 54.1 | 0 | 0 | 0 | 6767 | -6695 | 0.5 | -11.5 | 0.4 | 185 | 95 | 56 | 2 | 14.5 | 15 | 1.1 | 27 | 24 | 4 | 0 | 62 | 237 | 245.6 | 0 | 0 | 0 | 0
499364 | 44.38 | -42 | 223.1 | 54.1 | 0 | 0 | 0 | 6763 | -6693 | 0.4 | -11.5 | 0.4 | 185 | 95 | 56 | 2 | 14.5 | 15 | 1.1 | 27 | 24 | 4 | 0 | 62 | 237 | 245.6 | 0 | 0 | 0 | 0
499410 | 44.4 | -42 | 223.12 | 54.1 | 0 | 0 | 0 | 6760 | -6690 | 0.4 | -11.5 | 0.4 | 185 | 95 | 56 | 2 | 14.5 | 15 | 1.1 | 27 | 24 | 4 | 0 | 62 | 237 | 245.6 | 0 | 0 | 0 | 0
499456 | 44.41 | -42 | 223.14 | 54.1 | 0 | 0 | 0 | 6756 | -6688 | 0.4 | -11.5 | 0.4 | 185 | 95 | 56 | 2 | 14.5 | 15 | 1.1 | 27 | 24 | 4 | 0 | 62 | 237 | 245.6 | 0 | 0 | 0 | 0
499472 | 44.42 | -42 | 223.17 | 54.1 | 0 | 0 | 0 | 6753 | -6685 | 0.4 | -11.5 | 0.4 | 185 | 95 | 56 | 2 | 14.5 | 15 | 1.1 | 27 | 24 | 4 | 0 | 62 | 237 | 245.6 | 0 | 0 | 0 | 0
499524 | 44.43 | -42.02 | 223.19 | 54.1 | 0 | 0 | 0 | 6749 | -6683 | 0.4 | -11.5 | 0.4 | 185 | 95 | 56 | 2 | 14.5 | 15 | 1.1 | 27 | 24 | 4 | 0 | 62 | 237 | 245.6 | 0 | 0 | 0 | 0
499589 | 44.44 | -42.02 | 223.21 | 54.1 | 0 | 0 | 0 | 6746 | -6680 | 0.4 | -11.5 | 0.4 | 185 | 95 | 56 | 2 | 14.5 | 15 | 1.1 | 27 | 24 | 4 | 0 | 62 | 237 | 245.6 | 0 | 0 | 0 | 0
499619 | 44.45 | -42.02 | 223.24 | 54.1 | 0 | 0 | 0 | 6742 | -6678 | 0.4 | -11.5 | 0.4 | 185 | 95 | 56 | 2 | 14.5 | 15 | 1.1 | 27 | 24 | 4 | 0 | 62 | 237 | 245.6 | 0 | 0 | 0 | 0
499652 | 44.46 | -42.04 | 223.26 | 54.1 | 0 | 0 | 0 | 6739 | -6675 | 0.3 | -11.5 | 0.4 | 185 | 95 | 56 | 2 | 14.5 | 15 | 1.1 | 27 | 24 | 4 | 0 | 62 | 237 | 245.6 | 0 | 0 | 0 | 0
499695 | 44.47 | -42.04 | 223.29 | 54.1 | 0 | 0 | 0 | 6735 | -6673 | 0.3 | -11.5 | 0.4 | 185 | 95 | 56 | 2 | 14.5 | 15 | 1.1 | 27 | 24 | 4 | 0 | 62 | 237 | 245.6 | 0 | 0 | 0 | 0
499739 | 44.49 | -42.04 | 223.31 | 54.1 | 0 | 0 | 0 | 6732 | -6670 | 0.3 | -11.5 | 0.4 | 185 | 95 | 56 | 2 | 14.5 | 15 | 1.1 | 27 | 24 | 4 | 0 | 62 | 237 | 245.6 | 0 | 0 | 0 | 0
499789 | 44.5 | -42.04 | 223.33 | 54.1 | 0 | 0 | 0 | 6729 | -6668 | 0.3 | -11.5 | 0.4 | 185 | 95 | 56 | 2 | 14.5 | 15 | 1.1 | 27 | 24 | 4 | 0 | 62 | 237 | 245.6 | 0 | 0 | 0 | 0
499832 | 44.51 | -42.06 | 223.36 | 54.1 | 0 | 0 | 0 | 6725 | -6665 | 0.2 | -11.5 | 0.4 | 185 | 95 | 56 | 2 | 14.5 | 15 | 1.1 | 27 | 24 | 4 | 0 | 62 | 237 | 245.6 | 0 | 0 | 0 | 0
499974 | 44.52 | -42.06 | 223.38 | 54.1 | 0 | 0 | 0 | 6722 | -6663 | 0.2 | -11.5 | 0.4 | 185 | 95 | 56 | 2 | 14.5 | 15 | 1.1 | 27 | 24 | 4 | 0 | 62 | 237 | 245.6 | 0 | 0 | 0 | 0
499996 | 44.53 | -42.06 | 223.4 | 54.1 | 0 | 0 | 0 | 6718 | -6660 | 0.2 | -11.5 | 0.4 | 185 | 95 | 56 | 2 | 14.5 | 15 | 1.1 | 27 | 24 | 4 | 0 | 62 | 237 | 245.6 | 0 | 0 | 0 | 0
500016 | 44.54 | -42.08 | 223.43 | 53.4 | 0 | 0 | 0 | 6715 | -6658 | 0.1 | -11.6 | 0.5 | 187 | 95 | 56 | 2 | 14.5 | 15 | 1.1 | 27 | 24 | 4 | 0 | 62 | 237 | 245.6 | 0 | 0 | 0 | 0
500036 | 44.55 | -42.08 | 223.45 | 53.4 | 0 | 0 | 0 | 6711 | -6655 | 0.1 | -11.6 | 0.5 | 187 | 95 | 56 | 2 | 14.5 | 15 | 1.1 | 27 | 24 | 4 | 0 | 62 | 237 | 245.6 | 0 | 0 | 0 | 0
500157 | 44.57 | -42.08 | 223.47 | 53.4 | 0 | 0 | 0 | 6708 | -6653 | 0.1 | -11.6 | 0.5 | 187 | 95 | 56 | 2 | 14.5 | 15 | 1.1 | 27 | 24 | 4 | 0 | 62 | 237 | 245.6 | 0 | 0 | 0 | 0
500210 | 44.58 | -42.1 | 223.5 | 53.4 | 0 | 0 | 0 | 6704 | -6650 | 0.1 | -11.6 | 0.5 | 187 | 95 | 56 | 2 | 14.5 | 15 | 1.1 | 27 | 24 | 4 | 0 | 62 | 237 | 245.6 | 0 | 0 | 0 | 0
500263 | 44.59 | -42.1 | 223.52 | 53.4 | 0 | 0 | 0 | 6701 | -6648 | 0.1 | -11.6 | 0.5 | 187 | 95 | 56 | 2 | 14.5 | 15 | 1.1 | 27 | 24 | 4 | 0 | 62 | 237 | 245.6 | 0 | 0 | 0 | 0
500315 | 44.6 | -42.1 | 223.54 | 53.4 | 0 | 0 | 0 | 6698 | -6645 | 0.1 | -11.6 | 0.5 | 187 | 95 | 56 | 2 | 14.5 | 15 | 1.1 | 27 | 24 | 4 | 0 | 62 | 237 | 245.6 | 0 | 0 | 0 | 0
500383 | 44.61 | -42.1 | 223.57 | 53.4 | 0 | 0 | 0 | 6694 | -6643 | 0.1 | -11.6 | 0.5 | 187 | 95 | 56 | 2 | 14.5 | 15 | 1.1 | 27 | 24 | 4 | 0 | 62 | 237 | 245.6 | 0 | 0 | 0 | 0
500418 | 44.62 | -42.12 | 223.59 | 53.4 | 0 | 0 | 0 | 6691 | -6640 | 0 | -11.6 | 0.5 | 187 | 95 | 56 | 2 | 14.5 | 15 | 1.1 | 27 | 24 | 4 | 0 | 62 | 237 | 245.6 | 0 | 0 | 0 | 0
500495 | 44.63 | -42.12 | 223.62 | 53.4 | 0 | 0 | 0 | 6687 | -6638 | 0 | -11.6 | 0.5 | 187 | 95 | 56 | 2 | 14.5 | 15 | 1.1 | 27 | 24 | 4 | 0 | 62 | 237 | 245.6 | 0 | 0 | 0 | 0
500508 | 44.64 | -42.12 | 223.64 | 53.4 | 0 | 0 | 0 | 6684 | -6635 | 0 | -11.6 | 0.5 | 187 | 95 | 56 | 2 | 14.5 | 15 | 1.1 | 27 | 24 | 4 | 0 | 62 | 237 | 245.6 | 0 | 0 | 0 | 0
500519 | 44.66 | -42.14 | 223.66 | 53.4 | 0 | 0 | 0 | 6680 | -6633 | 0 | -11.6 | 0.5 | 187 | 95 | 56 | 2 | 14.5 | 15 | 1.1 | 27 | 24 | 4 | 0 | 62 | 237 | 245.6 | 0 | 0 | 0 | 0
500679 | 44.67 | -42.14 | 223.69 | 53.4 | 0 | 0 | 0 | 6677 | -6630 | 0 | -11.6 | 0.5 | 187 | 95 | 56 | 2 | 14.5 | 15 | 1.1 | 27 | 24 | 4 | 0 | 62 | 237 | 245.6 | 0 | 0 | 0 | 0
500694 | 44.68 | -42.14 | 223.71 | 53.4 | 0 | 0 | 0 | 6673 | -6628 | -0.1 | -11.6 | 0.5 | 187 | 95 | 56 | 2 | 14.5 | 15 | 1.1 | 27 | 24 | 4 | 0 | 62 | 237 | 245.6 | 0 | 0 | 0 | 0
500741 | 44.69 | -42.14 | 223.73 | 53.4 | 0 | 0 | 0 | 6670 | -6625 | -0.1 | -11.6 | 0.5 | 187 | 95 | 56 | 2 | 14.5 | 15 | 1.1 | 27 | 24 | 4 | 0 | 62 | 237 | 245.6 | 0 | 0 | 0 | 0
500778 | 44.7 | -42.16 | 223.76 | 53.4 | 0 | 0 | 0 | 6666 | -6623 | -0.1 | -11.6 | 0.5 | 187 | 95 | 56 | 2 | 14.5 | 15 | 1.1 | 27 | 24 | 4 | 0 | 62 | 237 | 245.6 | 0 | 0 | 0 | 0
500830 | 44.71 | -42.16 | 223.78 | 53.4 | 0 | 0 | 0 | 6663 | -6620 | -0.1 | -11.6 | 0.5 | 187 | 95 | 56 | 2 | 14.5 | 15 | 1.1 | 27 | 24 | 4 | 0 | 62 | 237 | 245.6 | 0 | 0 | 0 | 0
500954 | 44.73 | -42.16 | 223.8 | 53.4 | 0 | 0 | 0 | 6659 | -6616 | -0.1 | -11.6 | 0.5 | 187 | 95 | 56 | 2 | 14.5 | 15 | 1.1 | 27 | 24 | 4 | 0 | 62 | 237 | 245.6 | 0 | 0 | 0 | 0
501002 | 44.74 | -42.16 | 223.82 | 53.4 | 0 | 0 | 0 | 6656 | -6613 | 0 | -11.5 | 0.5 | 187 | 95 | 56 | 2 | 14.5 | 15 | 1.1 | 27 | 24 | 4 | 0 | 62 | 237 | 245.6 | 0 | 0 | 0 | 0
501048 | 44.75 | -42.18 | 223.84 | 53.4 | 0 | 0 | 0 | 6652 | -6609 | 0 | -11.5 | 0.5 | 187 | 95 | 56 | 2 | 14.5 | 15 | 1.1 | 27 | 24 | 4 | 0 | 62 | 237 | 245.6 | 0 | 0 | 0 | 0
501063 | 44.77 | -42.18 | 223.86 | 53.4 | 0 | 0 | 0 | 6649 | -6605 | 0.1 | -11.5 | 0.5 | 187 | 95 | 56 | 2 | 14.5 | 15 | 1.1 | 27 | 24 | 4 | 0 | 62 | 237 | 245.6 | 0 | 0 | 0 | 0
501079 | 44.78 | -42.18 | 223.88 | 53.4 | 0 | 0 | 0 | 6645 | -6602 | 0.1 | -11.5 | 0.5 | 187 | 95 | 56 | 2 | 14.5 | 15 | 1.1 | 27 | 24 | 4 | 0 | 62 | 237 | 245.6 | 0 | 0 | 0 | 0
501103 | 44.79 | -42.18 | 223.9 | 53.4 | 0 | 0 | 0 | 6642 | -6598 | 0.2 | -11.4 | 0.5 | 187 | 95 | 56 | 2 | 14.5 | 15 | 1.1 | 27 | 24 | 4 | 0 | 62 | 237 | 245.6 | 0 | 0 | 0 | 0
501195 | 44.81 | -42.2 | 223.92 | 53.4 | 0 | 0 | 0 | 6638 | -6594 | 0.3 | -11.4 | 0.5 | 187 | 95 | 56 | 2 | 14.5 | 15 | 1.1 | 27 | 24 | 4 | 0 | 62 | 237 | 245.6 | 0 | 0 | 0 | 0
501244 | 44.82 | -42.2 | 223.94 | 52.8 | 0 | 0 | 0 | 6635 | -6591 | 0.3 | -11.4 | 0.5 | 187 | 95 | 56 | 2 | 14.5 | 15 | 1.1 | 27 | 24 | 4 | 0 | 62 | 237 | 245.6 | 0 | 0 | 0 | 0
501289 | 44.83 | -42.2 | 223.96 | 52.8 | 0 | 0 | 0 | 6631 | -6587 | 0.4 | -11.4 | 0.5 | 187 | 95 | 56 | 2 | 14.5 | 15 | 1.1 | 27 | 24 | 4 | 0 | 62 | 237 | 245.6 | 0 | 0 | 0 | 0
501314 | 44.85 | -42.2 | 223.98 | 52.8 | 0 | 0 | 0 | 6628 | -6583 | 0.4 | -11.4 | 0.5 | 187 | 95 | 56 | 2 | 14.5 | 15 | 1.1 | 27 | 24 | 4 | 0 | 62 | 237 | 245.6 | 0 | 0 | 0 | 0
501344 | 44.86 | -42.2 | 224 | 52.8 | 0 | 0 | 0 | 6624 | -6580 | 0.5 | -11.4 | 0.5 | 187 | 95 | 56 | 2 | 14.5 | 15 | 1.1 | 27 | 24 | 4 | 0 | 62 | 237 | 245.6 | 0 | 0 | 0 | 0
501396 | 44.87 | -42.22 | 224.02 | 52.8 | 0 | 0 | 0 | 6620 | -6576 | 0.6 | -11.4 | 0.5 | 187 | 95 | 56 | 2 | 14.5 | 15 | 1.1 | 27 | 24 | 4 | 0 | 62 | 237 | 245.6 | 0 | 0 | 0 | 0
501439 | 44.89 | -42.22 | 224.04 | 52.8 | 0 | 0 | 0 | 6617 | -6572 | 0.6 | -11.3 | 0.5 | 187 | 95 | 56 | 2 | 14.5 | 15 | 1.1 | 27 | 24 | 4 | 0 | 62 | 237 | 245.6 | 0 | 0 | 0 | 0
501654 | 44.9 | -42.22 | 224.06 | 52.8 | 0 | 0 | 0 | 6613 | -6569 | 0.7 | -11.3 | 0.5 | 187 | 95 | 56 | 2 | 14.5 | 15 | 1.1 | 27 | 24 | 4 | 0 | 62 | 237 | 245.6 | 0 | 0 | 0 | 0
501709 | 44.92 | -42.22 | 224.08 | 52.8 | 0 | 0 | 0 | 6610 | -6565 | 0.7 | -11.3 | 0.5 | 187 | 95 | 56 | 2 | 14.5 | 15 | 1.1 | 27 | 24 | 4 | 0 | 62 | 237 | 245.6 | 0 | 0 | 0 | 0
501771 | 44.93 | -42.24 | 224.1 | 52.8 | 0 | 0 | 0 | 6606 | -6561 | 0.8 | -11.2 | 0.5 | 187 | 95 | 56 | 2 | 14.5 | 15 | 1.1 | 27 | 24 | 4 | 0 | 62 | 237 | 245.6 | 0 | 0 | 0 | 0
501826 | 44.94 | -42.24 | 224.12 | 52.8 | 0 | 0 | 0 | 6603 | -6557 | 0.9 | -11.2 | 0.5 | 187 | 95 | 56 | 2 | 14.5 | 15 | 1.1 | 27 | 24 | 4 | 0 | 62 | 237 | 245.6 | 0 | 0 | 0 | 0
501888 | 44.96 | -42.24 | 224.14 | 52.8 | 0 | 0 | 0 | 6599 | -6554 | 1 | -11.2 | 0.5 | 187 | 95 | 56 | 2 | 14.5 | 15 | 1.1 | 27 | 24 | 4 | 0 | 62 | 237 | 245.6 | 0 | 0 | 0 | 0
501941 | 44.97 | -42.24 | 224.16 | 52.8 | 0 | 0 | 0 | 6596 | -6550 | 1 | -11.1 | 0.5 | 187 | 95 | 56 | 2 | 14.5 | 15 | 1.1 | 27 | 24 | 4 | 0 | 62 | 237 | 245.6 | 0 | 0 | 0 | 0
501979 | 44.98 | -42.26 | 224.18 | 52.8 | 0 | 0 | 0 | 6592 | -6546 | 1 | -11.1 | 0.5 | 187 | 95 | 56 | 2 | 14.5 | 15 | 1.1 | 27 | 24 | 4 | 0 | 62 | 237 | 245.6 | 0 | 0 | 0 | 0
502014 | 45 | -42.26 | 224.2 | 52.8 | 0 | 0 | 0 | 6588 | -6543 | 1.1 | -11.1 | 0.5 | 187 | 95 | 56 | 2 | 14.5 | 15 | 1.1 | 27 | 24 | 4 | 0 | 62 | 237 | 245.6 | 0 | 0 | 0 | 0
502051 | 45.01 | -42.26 | 224.22 | 52.8 | 0 | 0 | 0 | 6585 | -6539 | 1.2 | -11.1 | 0.5 | 187 | 95 | 56 | 2 | 14.5 | 15 | 1.1 | 27 | 24 | 4 | 0 | 62 | 237 | 245.6 | 0 | 0 | 0 | 0
502106 | 45.02 | -42.26 | 224.24 | 52.8 | 0 | 0 | 0 | 6581 | -6535 | 1.3 | -11.1 | 0.5 | 187 | 95 | 56 | 2 | 14.5 | 15 | 1.1 | 27 | 24 | 4 | 0 | 62 | 237 | 245.6 | 0 | 0 | 0 | 0
502120 | 45.04 | -42.26 | 224.26 | 52.2 | 0 | 0 | 0 | 6578 | -6532 | 1.3 | -11.1 | 0.5 | 187 | 95 | 56 | 2 | 14.5 | 15 | 1.1 | 27 | 24 | 4 | 0 | 62 | 237 | 245.6 | 0 | 0 | 0 | 0
502173 | 45.05 | -42.28 | 224.28 | 52.2 | 0 | 0 | 0 | 6574 | -6528 | 1.3 | -11.1 | 0.5 | 187 | 95 | 56 | 2 | 14.5 | 15 | 1.1 | 27 | 24 | 4 | 0 | 62 | 237 | 245.6 | 0 | 0 | 0 | 0
502224 | 45.06 | -42.28 | 224.3 | 52.2 | 0 | 0 | 0 | 6571 | -6524 | 1.4 | -11 | 0.5 | 187 | 95 | 56 | 2 | 14.5 | 15 | 1.1 | 27 | 24 | 4 | 0 | 62 | 237 | 245.6 | 0 | 0 | 0 | 0
502355 | 45.08 | -42.28 | 224.32 | 52.2 | 0 | 0 | 0 | 6567 | -6521 | 1.5 | -11 | 0.5 | 187 | 95 | 56 | 2 | 14.5 | 15 | 1.1 | 27 | 24 | 4 | 0 | 62 | 237 | 245.6 | 0 | 0 | 0 | 0
502401 | 45.09 | -42.28 | 224.34 | 52.2 | 0 | 0 | 0 | 6564 | -6517 | 1.5 | -11 | 0.5 | 187 | 95 | 56 | 2 | 14.5 | 15 | 1.1 | 27 | 24 | 4 | 0 | 62 | 237 | 245.6 | 0 | 0 | 0 | 0
502450 | 45.1 | -42.3 | 224.36 | 52.2 | 0 | 0 | 0 | 6560 | -6513 | 1.5 | -11 | 0.5 | 187 | 95 | 56 | 2 | 14.5 | 15 | 1.1 | 27 | 24 | 4 | 0 | 62 | 237 | 245.6 | 0 | 0 | 0 | 0
502499 | 45.12 | -42.3 | 224.38 | 52.2 | 0 | 0 | 0 | 6557 | -6510 | 1.6 | -10.9 | 0.5 | 187 | 95 | 56 | 2 | 14.5 | 15 | 1.1 | 27 | 24 | 4 | 0 | 62 | 237 | 245.6 | 0 | 0 | 0 | 0
502546 | 45.13 | -42.3 | 224.4 | 52.2 | 0 | 0 | 0 | 6553 | -6506 | 1.7 | -10.9 | 0.5 | 187 | 95 | 56 | 2 | 14.5 | 15 | 1.1 | 27 | 24 | 4 | 0 | 62 | 237 | 245.6 | 0 | 0 | 0 | 0
502667 | 45.15 | -42.3 | 224.42 | 52.2 | 0 | 0 | 0 | 6548 | -6501 | 1.5 | -11 | 0.5 | 187 | 95 | 56 | 2 | 14.5 | 15 | 1.1 | 27 | 24 | 4 | 0 | 62 | 237 | 245.6 | 0 | 0 | 0 | 0
502714 | 45.16 | -42.28 | 224.43 | 52.2 | 0 | 0 | 0 | 6543 | -6495 | 1.4 | -11 | 0.5 | 187 | 95 | 56 | 2 | 14.5 | 15 | 1.1 | 27 | 24 | 4 | 0 | 62 | 237 | 245.6 | 0 | 0 | 0 | 0
502791 | 45.17 | -42.28 | 224.45 | 52.2 | 0 | 0 | 0 | 6538 | -6490 | 1.3 | -11.1 | 0.5 | 187 | 95 | 56 | 2 | 14.5 | 15 | 1.1 | 27 | 24 | 4 | 0 | 62 | 237 | 245.6 | 0 | 0 | 0 | 0
502818 | 45.19 | -42.26 | 224.46 | 52.2 | 0 | 0 | 0 | 6534 | -6485 | 1.2 | -11.1 | 0.5 | 187 | 95 | 56 | 2 | 14.5 | 15 | 1.1 | 27 | 24 | 4 | 0 | 62 | 237 | 245.6 | 0 | 0 | 0 | 0
502846 | 45.2 | -42.26 | 224.48 | 52.2 | 0 | 0 | 0 | 6529 | -6479 | 1 | -11.1 | 0.5 | 187 | 95 | 56 | 2 | 14.5 | 15 | 1.1 | 27 | 24 | 4 | 0 | 62 | 237 | 245.6 | 0 | 0 | 0 | 0
502874 | 45.21 | -42.26 | 224.49 | 52.2 | 0 | 0 | 0 | 6524 | -6474 | 0.9 | -11.2 | 0.5 | 187 | 95 | 56 | 2 | 14.5 | 15 | 1.1 | 27 | 24 | 4 | 0 | 62 | 237 | 245.6 | 0 | 0 | 0 | 0
502920 | 45.23 | -42.24 | 224.51 | 52.2 | 0 | 0 | 0 | 6519 | -6469 | 0.8 | -11.2 | 0.5 | 187 | 95 | 56 | 2 | 14.5 | 15 | 1.1 | 27 | 24 | 4 | 0 | 62 | 237 | 245.6 | 0 | 0 | 0 | 0
502934 | 45.24 | -42.24 | 224.52 | 51.6 | 0 | 0 | 0 | 6514 | -6463 | 0.7 | -11.3 | 0.5 | 187 | 95 | 56 | 2 | 14.5 | 15 | 1.1 | 27 | 24 | 4 | 0 | 62 | 237 | 245.6 | 0 | 0 | 0 | 0
502979 | 45.25 | -42.24 | 224.54 | 51.6 | 0 | 0 | 0 | 6509 | -6458 | 0.5 | -11.4 | 0.5 | 187 | 95 | 56 | 2 | 14.5 | 15 | 1.1 | 27 | 24 | 4 | 0 | 62 | 237 | 245.6 | 0 | 0 | 0 | 0
503023 | 45.27 | -42.22 | 224.55 | 51.6 | 0 | 0 | 0 | 6505 | -6453 | 0.4 | -11.4 | 0.5 | 187 | 95 | 56 | 2 | 14.5 | 15 | 1.1 | 27 | 24 | 4 | 0 | 62 | 237 | 245.6 | 0 | 0 | 0 | 0
503068 | 45.28 | -42.22 | 224.57 | 51.6 | 0 | 0 | 0 | 6500 | -6447 | 0.2 | -11.4 | 0.5 | 187 | 95 | 56 | 2 | 14.5 | 15 | 1.1 | 27 | 24 | 4 | 0 | 62 | 237 | 245.6 | 0 | 0 | 0 | 0
503124 | 45.29 | -42.2 | 224.59 | 51.6 | 0 | 0 | 0 | 6495 | -6442 | 0.1 | -11.4 | 0.5 | 187 | 95 | 56 | 2 | 14.5 | 15 | 1.1 | 27 | 24 | 4 | 0 | 62 | 237 | 245.6 | 0 | 0 | 0 | 0
503167 | 45.31 | -42.2 | 224.6 | 51.6 | 0 | 0 | 0 | 6490 | -6437 | 0 | -11.5 | 0.5 | 187 | 95 | 56 | 2 | 14.5 | 15 | 1.1 | 27 | 24 | 4 | 0 | 62 | 237 | 245.6 | 0 | 0 | 0 | 0
503421 | 45.32 | -42.2 | 224.62 | 51.6 | 0 | 0 | 0 | 6485 | -6431 | -0.1 | -11.6 | 0.5 | 187 | 95 | 56 | 2 | 14.5 | 15 | 1.1 | 27 | 24 | 4 | 0 | 62 | 237 | 245.6 | 0 | 0 | 0 | 0
503474 | 45.34 | -42.18 | 224.63 | 51.6 | 0 | 0 | 0 | 6480 | -6426 | -0.2 | -11.6 | 0.5 | 187 | 95 | 56 | 2 | 14.5 | 15 | 1.1 | 27 | 24 | 4 | 0 | 62 | 237 | 245.6 | 0 | 0 | 0 | 0
503536 | 45.35 | -42.18 | 224.65 | 51.6 | 0 | 0 | 0 | 6476 | -6421 | -0.4 | -11.7 | 0.4 | 187 | 95 | 56 | 2 | 14.5 | 15 | 1.2 | 27 | 24 | 4 | 0 | 62 | 237 | 245.6 | 0 | 0 | 0 | 0
503570 | 45.36 | -42.16 | 224.66 | 51.6 | 0 | 0 | 0 | 6471 | -6416 | -0.5 | -11.7 | 0.4 | 187 | 95 | 56 | 2 | 14.5 | 15 | 1.2 | 27 | 24 | 4 | 0 | 62 | 237 | 245.6 | 0 | 0 | 0 | 0
503698 | 45.38 | -42.16 | 224.68 | 51.6 | 0 | 0 | 0 | 6466 | -6410 | -0.6 | -11.7 | 0.4 | 187 | 95 | 56 | 2 | 14.5 | 15 | 1.2 | 27 | 24 | 4 | 0 | 62 | 237 | 245.6 | 0 | 0 | 0 | 0
503749 | 45.39 | -42.16 | 224.69 | 51.6 | 0 | 0 | 0 | 6461 | -6405 | -0.7 | -11.8 | 0.4 | 187 | 95 | 56 | 2 | 14.5 | 15 | 1.2 | 27 | 24 | 4 | 0 | 62 | 237 | 245.6 | 0 | 0 | 0 | 0
503764 | 45.4 | -42.14 | 224.71 | 51.6 | 0 | 0 | 0 | 6456 | -6400 | -0.9 | -11.8 | 0.4 | 187 | 95 | 56 | 2 | 14.5 | 15 | 1.2 | 27 | 24 | 4 | 0 | 62 | 237 | 245.6 | 0 | 0 | 0 | 0
503815 | 45.42 | -42.14 | 224.73 | 51.6 | 0 | 0 | 0 | 6451 | -6394 | -1 | -11.9 | 0.4 | 187 | 95 | 56 | 2 | 14.5 | 15 | 1.2 | 27 | 24 | 4 | 0 | 62 | 237 | 245.6 | 0 | 0 | 0 | 0
503874 | 45.43 | -42.12 | 224.74 | 51.6 | 0 | 0 | 0 | 6447 | -6389 | -1.2 | -11.9 | 0.4 | 187 | 95 | 56 | 2 | 14.5 | 15 | 1.2 | 27 | 24 | 4 | 0 | 62 | 237 | 245.6 | 0 | 0 | 0 | 0
503901 | 45.44 | -42.12 | 224.76 | 51.6 | 0 | 0 | 0 | 6442 | -6384 | -1.3 | -11.9 | 0.4 | 187 | 95 | 56 | 2 | 14.5 | 15 | 1.2 | 27 | 24 | 4 | 0 | 62 | 237 | 245.6 | 0 | 0 | 0 | 0
503962 | 45.46 | -42.12 | 224.77 | 51 | 0 | 0 | 0 | 6437 | -6378 | -1.4 | -12 | 0.4 | 187 | 95 | 56 | 2 | 14.5 | 15 | 1.2 | 27 | 24 | 4 | 0 | 62 | 237 | 245.6 | 0 | 0 | 0 | 0
504008 | 45.47 | -42.1 | 224.79 | 51 | 0 | 0 | 0 | 6432 | -6373 | -1.5 | -12 | 0.4 | 187 | 95 | 56 | 2 | 14.5 | 15 | 1.2 | 27 | 24 | 4 | 0 | 62 | 237 | 245.6 | 0 | 0 | 0 | 0
504047 | 45.48 | -42.1 | 224.8 | 51 | 0 | 0 | 0 | 6427 | -6368 | -1.7 | -12.1 | 0.4 | 187 | 95 | 56 | 2 | 14.5 | 15 | 1.2 | 27 | 24 | 4 | 0 | 62 | 237 | 245.6 | 0 | 0 | 0 | 0
504153 | 45.5 | -42.1 | 224.82 | 51 | 0 | 0 | 0 | 6422 | -6362 | -1.8 | -12.2 | 0.4 | 187 | 95 | 56 | 2 | 14.5 | 15 | 1.2 | 27 | 24 | 4 | 0 | 62 | 237 | 245.6 | 0 | 0 | 0 | 0
504202 | 45.51 | -42.08 | 224.83 | 51 | 0 | 0 | 0 | 6418 | -6357 | -1.9 | -12.2 | 0.4 | 187 | 95 | 56 | 2 | 14.5 | 15 | 1.2 | 27 | 24 | 4 | 0 | 62 | 237 | 245.6 | 0 | 0 | 0 | 0
504252 | 45.52 | -42.08 | 224.85 | 51 | 0 | 0 | 0 | 6413 | -6352 | -2.1 | -12.2 | 0.4 | 187 | 95 | 56 | 2 | 14.5 | 15 | 1.2 | 27 | 24 | 4 | 0 | 62 | 237 | 245.6 | 0 | 0 | 0 | 0
504299 | 45.54 | -42.06 | 224.86 | 51 | 0 | 0 | 0 | 6408 | -6346 | -2.2 | -12.2 | 0.4 | 187 | 95 | 56 | 2 | 14.5 | 15 | 1.2 | 27 | 24 | 4 | 0 | 62 | 237 | 245.6 | 0 | 0 | 0 | 0
504315 | 45.55 | -42.06 | 224.88 | 51 | 0 | 0 | 0 | 6403 | -6341 | -2.4 | -12.3 | 0.4 | 187 | 95 | 56 | 2 | 14.5 | 15 | 1.2 | 27 | 24 | 4 | 0 | 62 | 237 | 245.6 | 0 | 0 | 0 | 0
504498 | 45.56 | -42.02 | 224.9 | 51 | 0 | 0 | 0 | 6396 | -6335 | -2.3 | -12.3 | 0.4 | 187 | 95 | 56 | 2 | 14.5 | 15 | 1.2 | 27 | 24 | 4 | 0 | 62 | 237 | 245.6 | 0 | 0 | 0 | 0
504545 | 45.58 | -41.98 | 224.91 | 51 | 0 | 0 | 0 | 6390 | -6329 | -2.2 | -12.3 | 0.4 | 187 | 95 | 56 | 2 | 14.5 | 15 | 1.2 | 27 | 24 | 4 | 0 | 62 | 237 | 245.6 | 0 | 0 | 0 | 0
504591 | 45.59 | -41.96 | 224.93 | 51 | 0 | 0 | 0 | 6383 | -6323 | -2.1 | -12.3 | 0.4 | 187 | 95 | 56 | 2 | 14.5 | 15 | 1.2 | 27 | 24 | 4 | 0 | 62 | 237 | 245.6 | 0 | 0 | 0 | 0
504607 | 45.6 | -41.92 | 224.94 | 51 | 0 | 0 | 0 | 6377 | -6317 | -2 | -12.3 | 0.4 | 187 | 95 | 56 | 2 | 14.5 | 15 | 1.2 | 27 | 24 | 4 | 0 | 62 | 237 | 245.6 | 0 | 0 | 0 | 0
504623 | 45.62 | -41.88 | 224.96 | 51 | 0 | 0 | 0 | 6370 | -6311 | -1.9 | -12.3 | 0.4 | 187 | 95 | 56 | 2 | 14.5 | 15 | 1.2 | 27 | 24 | 4 | 0 | 62 | 237 | 245.6 | 0 | 0 | 0 | 0
504650 | 45.63 | -41.84 | 224.97 | 50.3 | 0 | 0 | 0 | 6363 | -6305 | -1.8 | -12.2 | 0.4 | 187 | 95 | 56 | 2 | 14.5 | 15 | 1.2 | 27 | 24 | 4 | 0 | 62 | 237 | 245.6 | 0 | 0 | 0 | 0
504663 | 45.64 | -41.8 | 224.99 | 50.3 | 0 | 0 | 0 | 6357 | -6299 | -1.8 | -12.2 | 0.4 | 187 | 95 | 56 | 2 | 14.5 | 15 | 1.2 | 27 | 24 | 4 | 0 | 62 | 237 | 245.6 | 0 | 0 | 0 | 0
504709 | 45.65 | -41.78 | 225.01 | 50.3 | 0 | 0 | 0 | 6350 | -6293 | -1.6 | -12.2 | 0.4 | 187 | 95 | 56 | 2 | 14.5 | 15 | 1.2 | 27 | 24 | 4 | 0 | 62 | 237 | 245.6 | 0 | 0 | 0 | 0
504723 | 45.67 | -41.74 | 225.02 | 50.3 | 0 | 0 | 0 | 6343 | -6287 | -1.5 | -12.2 | 0.4 | 187 | 95 | 56 | 2 | 14.5 | 15 | 1.2 | 27 | 24 | 4 | 0 | 62 | 237 | 245.6 | 0 | 0 | 0 | 0
504781 | 45.68 | -41.7 | 225.04 | 50.3 | 0 | 0 | 0 | 6337 | -6281 | -1.5 | -12.2 | 0.4 | 187 | 95 | 56 | 2 | 14.5 | 15 | 1.2 | 27 | 24 | 4 | 0 | 62 | 237 | 245.6 | 0 | 0 | 0 | 0
504843 | 45.69 | -41.66 | 225.05 | 50.3 | 0 | 0 | 0 | 6330 | -6275 | -1.4 | -12.2 | 0.4 | 187 | 95 | 56 | 2 | 14.5 | 15 | 1.2 | 27 | 24 | 4 | 0 | 62 | 237 | 245.6 | 0 | 0 | 0 | 0
504896 | 45.7 | -41.62 | 225.07 | 50.3 | 0 | 0 | 0 | 6324 | -6269 | -1.3 | -12.2 | 0.4 | 187 | 95 | 56 | 2 | 14.5 | 15 | 1.2 | 27 | 24 | 4 | 0 | 62 | 237 | 245.6 | 0 | 0 | 0 | 0
504939 | 45.72 | -41.6 | 225.09 | 50.3 | 0 | 0 | 0 | 6317 | -6263 | -1.2 | -12.2 | 0.4 | 187 | 95 | 56 | 2 | 14.5 | 15 | 1.2 | 27 | 24 | 4 | 0 | 62 | 237 | 245.6 | 0 | 0 | 0 | 0
505083 | 45.73 | -41.56 | 225.1 | 50.3 | 0 | 0 | 0 | 6310 | -6257 | -1.1 | -12.2 | 0.4 | 187 | 95 | 56 | 2 | 14.5 | 15 | 1.2 | 27 | 24 | 4 | 0 | 62 | 237 | 245.6 | 0 | 0 | 0 | 0
505205 | 45.74 | -41.52 | 225.12 | 50.3 | 0 | 0 | 0 | 6304 | -6251 | -1 | -12.2 | 0.4 | 187 | 95 | 56 | 2 | 14.5 | 15 | 1.2 | 27 | 24 | 4 | 0 | 62 | 237 | 245.6 | 0 | 0 | 0 | 0
505333 | 45.75 | -41.48 | 225.13 | 49.7 | 0 | 0 | 0 | 6297 | -6245 | -1 | -12.2 | 0.4 | 187 | 95 | 56 | 2 | 14.5 | 16 | 1.1 | 27 | 24 | 4 | 0 | 62 | 237 | 245.6 | 0 | 0 | 0 | 0
505346 | 45.77 | -41.44 | 225.15 | 49.7 | 0 | 0 | 0 | 6291 | -6239 | -0.9 | -12.2 | 0.4 | 187 | 95 | 56 | 2 | 14.5 | 16 | 1.1 | 27 | 24 | 4 | 0 | 62 | 237 | 245.6 | 0 | 0 | 0 | 0
505364 | 45.78 | -41.4 | 225.16 | 49.7 | 0 | 0 | 0 | 6284 | -6233 | -0.8 | -12.2 | 0.4 | 187 | 95 | 56 | 2 | 14.5 | 16 | 1.1 | 27 | 24 | 4 | 0 | 62 | 237 | 245.6 | 0 | 0 | 0 | 0
505419 | 45.79 | -41.38 | 225.18 | 49.7 | 0 | 0 | 0 | 6277 | -6227 | -0.7 | -12.2 | 0.4 | 187 | 95 | 56 | 2 | 14.5 | 16 | 1.1 | 27 | 24 | 4 | 0 | 62 | 237 | 245.6 | 0 | 0 | 0 | 0
505474 | 45.8 | -41.34 | 225.2 | 49.7 | 0 | 0 | 0 | 6271 | -6221 | -0.6 | -12.2 | 0.4 | 187 | 95 | 56 | 2 | 14.5 | 16 | 1.1 | 27 | 24 | 4 | 0 | 62 | 237 | 245.6 | 0 | 0 | 0 | 0
505527 | 45.82 | -41.3 | 225.21 | 49.7 | 0 | 0 | 0 | 6264 | -6215 | -0.5 | -12.2 | 0.4 | 187 | 95 | 56 | 2 | 14.5 | 16 | 1.1 | 27 | 24 | 4 | 0 | 62 | 237 | 245.6 | 0 | 0 | 0 | 0
505555 | 45.83 | -41.26 | 225.23 | 49.7 | 0 | 0 | 0 | 6258 | -6209 | -0.4 | -12.2 | 0.4 | 187 | 95 | 56 | 2 | 14.5 | 16 | 1.1 | 27 | 24 | 4 | 0 | 62 | 237 | 245.6 | 0 | 0 | 0 | 0
505645 | 45.84 | -41.22 | 225.24 | 49.7 | 0 | 0 | 0 | 6251 | -6203 | -0.4 | -12.2 | 0.4 | 187 | 95 | 56 | 2 | 14.5 | 16 | 1.1 | 27 | 24 | 4 | 0 | 62 | 237 | 245.6 | 0 | 0 | 0 | 0
505660 | 45.86 | -41.2 | 225.26 | 49.7 | 0 | 0 | 0 | 6244 | -6197 | -0.2 | -12.2 | 0.4 | 187 | 95 | 56 | 2 | 14.5 | 16 | 1.1 | 27 | 24 | 4 | 0 | 62 | 237 | 245.6 | 0 | 0 | 0 | 0
505714 | 45.87 | -41.16 | 225.28 | 49.7 | 0 | 0 | 0 | 6238 | -6191 | -0.1 | -12.2 | 0.4 | 187 | 95 | 56 | 2 | 14.5 | 16 | 1.1 | 27 | 24 | 4 | 0 | 62 | 237 | 245.6 | 0 | 0 | 0 | 0
505730 | 45.88 | -41.12 | 225.29 | 49.1 | 0 | 0 | 0 | 6231 | -6185 | -0.1 | -12.1 | 0.4 | 187 | 95 | 56 | 2 | 14.5 | 16 | 1.1 | 27 | 24 | 4 | 0 | 62 | 237 | 245.6 | 0 | 0 | 0 | 0
505861 | 45.89 | -41.08 | 225.31 | 49.1 | 0 | 0 | 0 | 6224 | -6179 | 0 | -12.1 | 0.4 | 187 | 95 | 56 | 2 | 14.5 | 16 | 1.1 | 27 | 24 | 4 | 0 | 62 | 237 | 245.6 | 0 | 0 | 0 | 0
505912 | 45.91 | -41.04 | 225.32 | 49.1 | 0 | 0 | 0 | 6218 | -6173 | 0.1 | -12.1 | 0.4 | 187 | 95 | 56 | 2 | 14.5 | 16 | 1.1 | 27 | 24 | 4 | 0 | 62 | 237 | 245.6 | 0 | 0 | 0 | 0
505924 | 45.92 | -41.02 | 225.34 | 49.1 | 0 | 0 | 0 | 6211 | -6167 | 0.2 | -12.1 | 0.4 | 187 | 95 | 56 | 2 | 14.5 | 16 | 1.1 | 27 | 24 | 4 | 0 | 62 | 237 | 245.6 | 0 | 0 | 0 | 0
505980 | 45.93 | -40.98 | 225.35 | 49.1 | 0 | 0 | 0 | 6205 | -6161 | 0.3 | -12.1 | 0.4 | 187 | 95 | 56 | 2 | 14.5 | 16 | 1.1 | 27 | 24 | 4 | 0 | 62 | 237 | 245.6 | 0 | 0 | 0 | 0
506044 | 45.94 | -40.94 | 225.37 | 49.1 | 0 | 0 | 0 | 6198 | -6155 | 0.4 | -12.1 | 0.4 | 187 | 95 | 56 | 2 | 14.5 | 16 | 1.1 | 27 | 24 | 4 | 0 | 62 | 237 | 245.6 | 0 | 0 | 0 | 0
506155 | 45.96 | -40.9 | 225.39 | 49.1 | 0 | 0 | 0 | 6190 | -6147 | 0.4 | -12.1 | 0.4 | 187 | 95 | 56 | 2 | 14.5 | 16 | 1.1 | 27 | 24 | 4 | 0 | 62 | 237 | 245.6 | 0 | 0 | 0 | 0
506204 | 45.97 | -40.86 | 225.4 | 49.1 | 0 | 0 | 0 | 6183 | -6139 | 0.4 | -12.1 | 0.4 | 187 | 95 | 56 | 2 | 14.5 | 16 | 1.1 | 27 | 24 | 4 | 0 | 62 | 237 | 245.6 | 0 | 0 | 0 | 0
506252 | 45.98 | -40.84 | 225.42 | 49.1 | 0 | 0 | 0 | 6175 | -6132 | 0.4 | -12.2 | 0.4 | 187 | 95 | 56 | 2 | 14.5 | 16 | 1.1 | 27 | 24 | 4 | 0 | 62 | 237 | 245.6 | 0 | 0 | 0 | 0
506299 | 45.99 | -40.8 | 225.43 | 49.1 | 0 | 0 | 0 | 6167 | -6124 | 0.3 | -12.2 | 0.4 | 187 | 95 | 56 | 2 | 14.5 | 16 | 1.1 | 27 | 24 | 4 | 0 | 62 | 237 | 245.6 | 0 | 0 | 0 | 0
506346 | 46.01 | -40.76 | 225.45 | 49.1 | 0 | 0 | 0 | 6159 | -6116 | 0.3 | -12.2 | 0.4 | 187 | 95 | 56 | 2 | 14.5 | 16 | 1.1 | 27 | 24 | 4 | 0 | 62 | 237 | 245.6 | 0 | 0 | 0 | 0
506401 | 46.02 | -40.72 | 225.46 | 48.5 | 0 | 0 | 0 | 6152 | -6108 | 0.3 | -12.2 | 0.4 | 187 | 95 | 56 | 2 | 14.5 | 16 | 1.1 | 27 | 24 | 4 | 0 | 62 | 237 | 245.6 | 0 | 0 | 0 | 0
506414 | 46.03 | -40.7 | 225.48 | 48.5 | 0 | 0 | 0 | 6144 | -6101 | 0.3 | -12.2 | 0.4 | 187 | 95 | 56 | 2 | 14.5 | 16 | 1.1 | 27 | 24 | 4 | 0 | 62 | 237 | 245.6 | 0 | 0 | 0 | 0
506436 | 46.04 | -40.66 | 225.5 | 48.5 | 0 | 0 | 0 | 6136 | -6093 | 0.3 | -12.2 | 0.4 | 187 | 95 | 56 | 2 | 14.5 | 16 | 1.1 | 27 | 24 | 4 | 0 | 62 | 237 | 245.6 | 0 | 0 | 0 | 0
506508 | 46.06 | -40.62 | 225.51 | 48.5 | 0 | 0 | 0 | 6128 | -6085 | 0.3 | -12.2 | 0.4 | 187 | 95 | 56 | 2 | 14.5 | 16 | 1.1 | 27 | 24 | 4 | 0 | 62 | 237 | 245.6 | 0 | 0 | 0 | 0
506538 | 46.07 | -40.58 | 225.53 | 48.5 | 0 | 0 | 0 | 6121 | -6077 | 0.3 | -12.2 | 0.4 | 187 | 95 | 56 | 2 | 14.5 | 16 | 1.1 | 27 | 24 | 4 | 0 | 62 | 237 | 245.6 | 0 | 0 | 0 | 0
506602 | 46.08 | -40.54 | 225.54 | 48.5 | 0 | 0 | 0 | 6113 | -6069 | 0.3 | -12.2 | 0.4 | 187 | 95 | 56 | 2 | 14.5 | 16 | 1.1 | 27 | 24 | 4 | 0 | 62 | 237 | 245.6 | 0 | 0 | 0 | 0
506626 | 46.09 | -40.52 | 225.56 | 48.5 | 0 | 0 | 0 | 6105 | -6062 | 0.2 | -12.3 | 0.4 | 187 | 95 | 56 | 2 | 14.5 | 16 | 1.1 | 27 | 24 | 4 | 0 | 62 | 237 | 245.6 | 0 | 0 | 0 | 0
506670 | 46.11 | -40.48 | 225.58 | 48.5 | 0 | 0 | 0 | 6097 | -6054 | 0.2 | -12.3 | 0.4 | 187 | 95 | 56 | 2 | 14.5 | 16 | 1.1 | 27 | 24 | 4 | 0 | 62 | 237 | 245.6 | 0 | 0 | 0 | 0
506863 | 46.12 | -40.44 | 225.59 | 48.5 | 0 | 0 | 0 | 6090 | -6046 | 0.2 | -12.3 | 0.4 | 187 | 95 | 56 | 2 | 14.5 | 16 | 1.1 | 27 | 24 | 4 | 0 | 62 | 237 | 245.6 | 0 | 0 | 0 | 0
506916 | 46.13 | -40.4 | 225.61 | 48.5 | 0 | 0 | 0 | 6082 | -6038 | 0.2 | -12.3 | 0.4 | 187 | 95 | 56 | 2 | 14.5 | 16 | 1.1 | 27 | 24 | 4 | 0 | 62 | 237 | 245.6 | 0 | 0 | 0 | 0
506978 | 46.14 | -40.38 | 225.62 | 47.8 | 0 | 0 | 0 | 6074 | -6031 | 0.2 | -12.4 | 0.4 | 187 | 95 | 56 | 2 | 14.5 | 16 | 1.1 | 27 | 24 | 4 | 0 | 62 | 237 | 245.6 | 0 | 0 | 0 | 0
507030 | 46.15 | -40.34 | 225.64 | 47.8 | 0 | 0 | 0 | 6066 | -6023 | 0.2 | -12.4 | 0.4 | 187 | 95 | 56 | 2 | 14.5 | 16 | 1.1 | 27 | 24 | 4 | 0 | 62 | 237 | 245.6 | 0 | 0 | 0 | 0
507090 | 46.17 | -40.3 | 225.65 | 47.8 | 0 | 0 | 0 | 6059 | -6015 | 0.2 | -12.4 | 0.4 | 187 | 95 | 56 | 2 | 14.5 | 16 | 1.1 | 27 | 24 | 4 | 0 | 62 | 237 | 245.6 | 0 | 0 | 0 | 0
507107 | 46.18 | -40.26 | 225.67 | 47.8 | 0 | 0 | 0 | 6051 | -6007 | 0.2 | -12.4 | 0.4 | 187 | 95 | 56 | 2 | 14.5 | 16 | 1.1 | 27 | 24 | 4 | 0 | 62 | 237 | 245.6 | 0 | 0 | 0 | 0
507167 | 46.19 | -40.24 | 225.69 | 47.8 | 0 | 0 | 0 | 6043 | -6000 | 0.1 | -12.5 | 0.4 | 187 | 95 | 56 | 2 | 14.5 | 16 | 1.1 | 27 | 24 | 4 | 0 | 62 | 237 | 245.6 | 0 | 0 | 0 | 0
507204 | 46.2 | -40.2 | 225.7 | 47.8 | 0 | 0 | 0 | 6035 | -5992 | 0.1 | -12.5 | 0.4 | 187 | 95 | 56 | 2 | 14.5 | 16 | 1.1 | 27 | 24 | 4 | 0 | 62 | 237 | 245.6 | 0 | 0 | 0 | 0
507227 | 46.22 | -40.16 | 225.72 | 47.8 | 0 | 0 | 0 | 6028 | -5984 | 0.1 | -12.5 | 0.4 | 187 | 95 | 56 | 2 | 14.5 | 16 | 1.1 | 27 | 24 | 4 | 0 | 62 | 237 | 245.6 | 0 | 0 | 0 | 0
507297 | 46.23 | -40.12 | 225.73 | 47.8 | 0 | 0 | 0 | 6020 | -5976 | 0.1 | -12.5 | 0.4 | 187 | 95 | 56 | 2 | 14.5 | 16 | 1.1 | 27 | 24 | 4 | 0 | 62 | 237 | 245.6 | 0 | 0 | 0 | 0
507310 | 46.24 | -40.08 | 225.75 | 47.8 | 0 | 0 | 0 | 6012 | -5968 | 0.1 | -12.5 | 0.4 | 187 | 95 | 56 | 2 | 14.5 | 16 | 1.1 | 27 | 24 | 4 | 0 | 62 | 237 | 245.6 | 0 | 0 | 0 | 0
507360 | 46.25 | -40.06 | 225.77 | 47.8 | 0 | 0 | 0 | 6004 | -5961 | 0.1 | -12.5 | 0.4 | 187 | 95 | 56 | 2 | 14.5 | 16 | 1.1 | 27 | 24 | 4 | 0 | 62 | 237 | 245.6 | 0 | 0 | 0 | 0
507409 | 46.27 | -40.02 | 225.78 | 47.2 | 0 | 0 | 0 | 5997 | -5953 | 0.1 | -12.5 | 0.4 | 187 | 95 | 56 | 2 | 14.5 | 16 | 1.1 | 27 | 24 | 4 | 0 | 62 | 237 | 245.6 | 0 | 0 | 0 | 0
507529 | 46.28 | -39.98 | 225.8 | 47.2 | 0 | 0 | 0 | 5989 | -5945 | 0.1 | -12.5 | 0.4 | 187 | 95 | 56 | 2 | 14.5 | 16 | 1.1 | 27 | 24 | 4 | 0 | 62 | 237 | 245.6 | 0 | 0 | 0 | 0
507554 | 46.29 | -39.94 | 225.81 | 47.2 | 0 | 0 | 0 | 5981 | -5937 | 0.1 | -12.5 | 0.4 | 187 | 95 | 56 | 2 | 14.5 | 16 | 1.1 | 27 | 24 | 4 | 0 | 62 | 237 | 245.6 | 0 | 0 | 0 | 0
507646 | 46.3 | -39.92 | 225.83 | 47.2 | 0 | 0 | 0 | 5973 | -5930 | 0.1 | -12.6 | 0.4 | 187 | 95 | 56 | 2 | 14.5 | 16 | 1.1 | 27 | 24 | 4 | 0 | 62 | 237 | 245.6 | 0 | 0 | 0 | 0
507659 | 46.32 | -39.88 | 225.84 | 47.2 | 0 | 0 | 0 | 5966 | -5922 | 0.1 | -12.6 | 0.4 | 187 | 95 | 56 | 2 | 14.5 | 16 | 1.1 | 27 | 24 | 4 | 0 | 62 | 237 | 245.6 | 0 | 0 | 0 | 0
507714 | 46.33 | -39.84 | 225.86 | 47.2 | 0 | 0 | 0 | 5958 | -5914 | 0.1 | -12.6 | 0.4 | 187 | 95 | 56 | 2 | 14.5 | 16 | 1.1 | 27 | 24 | 4 | 0 | 62 | 237 | 245.6 | 0 | 0 | 0 | 0
507835 | 46.34 | -37.8 | 225.66 | 47.2 | 0.5 | 0 | 0 | 5950 | -5907 | 0.1 | -12.1 | 0.4 | 187 | 95 | 56 | 2 | 14.5 | 16 | 1.1 | 27 | 24 | 4 | 0 | 62 | 237 | 245.6 | 0 | 0 | 0 | 0
507881 | 46.35 | -35.76 | 225.47 | 47.2 | 0.5 | 0 | 0 | 5942 | -5900 | 0.1 | -11.5 | 0.4 | 187 | 95 | 56 | 2 | 14.5 | 16 | 1.1 | 27 | 24 | 4 | 0 | 62 | 237 | 245.6 | 0 | 0 | 0 | 0
507927 | 46.36 | -33.72 | 225.27 | 47.2 | 1 | 0 | 0 | 5934 | -5893 | 0.1 | -11 | 0.4 | 187 | 95 | 56 | 2 | 14.5 | 16 | 1.1 | 27 | 24 | 4 | 0 | 62 | 237 | 245.6 | 0 | 0 | 0 | 0
507975 | 46.36 | -31.68 | 225.07 | 47.2 | 1.5 | 0 | 0 | 5927 | -5887 | 0.1 | -10.5 | 0.4 | 187 | 95 | 56 | 2 | 14.5 | 16 | 1.1 | 27 | 24 | 4 | 0 | 62 | 237 | 245.6 | 0 | 0 | 0 | 0
508082 | 46.37 | -29.64 | 224.87 | 47.2 | 1.5 | 0 | 0 | 5919 | -5880 | 0.1 | -9.9 | 0.4 | 187 | 95 | 56 | 2 | 14.5 | 16 | 1.1 | 27 | 24 | 4 | 0 | 62 | 237 | 245.6 | 0 | 0 | 0 | 0
508104 | 46.38 | -27.6 | 224.68 | 46.6 | 2 | 0 | 0 | 5911 | -5873 | 0.1 | -9.4 | 0.4 | 187 | 95 | 56 | 2 | 14.5 | 16 | 1.1 | 27 | 24 | 4 | 0 | 62 | 237 | 245.6 | 0 | 0 | 0 | 0
508148 | 46.39 | -25.56 | 224.48 | 46.6 | 2.5 | 0 | 0 | 5903 | -5866 | 0.1 | -8.8 | 0.4 | 187 | 95 | 56 | 2 | 14.5 | 16 | 1.1 | 27 | 24 | 4 | 0 | 62 | 237 | 245.6 | 0 | 0 | 0 | 0
508163 | 46.4 | -23.54 | 224.28 | 46.6 | 2.5 | 0 | 0 | 5895 | -5859 | 0.1 | -8.3 | 0.4 | 187 | 95 | 56 | 2 | 14.5 | 16 | 1.1 | 27 | 24 | 4 | 0 | 62 | 237 | 245.6 | 0 | 0 | 0 | 0
508206 | 46.41 | -21.5 | 224.09 | 46.6 | 3 | 0 | 0 | 5887 | -5852 | 0.1 | -7.7 | 0.4 | 187 | 95 | 56 | 2 | 14.5 | 16 | 1.1 | 27 | 24 | 4 | 0 | 62 | 237 | 245.6 | 0 | 0 | 0 | 0
508250 | 46.42 | -19.46 | 223.89 | 46.6 | 3.5 | 0 | 0 | 5880 | -5845 | 0.1 | -7.2 | 0.4 | 187 | 95 | 56 | 2 | 14.5 | 16 | 1.1 | 27 | 24 | 4 | 0 | 62 | 237 | 245.6 | 0 | 0 | 0 | 0
508291 | 46.43 | -17.42 | 223.69 | 46.6 | 3.5 | 0 | 0 | 5872 | -5838 | 0.1 | -6.6 | 0.4 | 187 | 95 | 56 | 2 | 14.5 | 16 | 1.1 | 27 | 24 | 4 | 0 | 62 | 237 | 245.6 | 0 | 0 | 0 | 0
508341 | 46.44 | -15.38 | 223.49 | 46.6 | 4 | 0 | 0 | 5864 | -5832 | 0.2 | -6.1 | 0.4 | 187 | 95 | 56 | 2 | 14.5 | 16 | 1.1 | 27 | 24 | 4 | 0 | 62 | 237 | 245.6 | 0 | 0 | 0 | 0
508431 | 46.45 | -13.34 | 223.3 | 46.6 | 4.5 | 0 | 0 | 5856 | -5825 | 0.2 | -5.5 | 0.4 | 187 | 95 | 56 | 2 | 14.5 | 16 | 1.1 | 27 | 24 | 4 | 0 | 62 | 237 | 245.6 | 0 | 0 | 0 | 0
508625 | 46.46 | -11.3 | 223.1 | 46.6 | 4.5 | 0 | 0 | 5848 | -5818 | 0.2 | -5 | 0.4 | 187 | 95 | 56 | 2 | 14.5 | 16 | 1.1 | 27 | 24 | 4 | 0 | 62 | 237 | 245.6 | 0 | 0 | 0 | 0
508635 | 46.47 | -9.26 | 222.9 | 46.6 | 5 | 0 | 0 | 5840 | -5811 | 0.2 | -4.5 | 0.4 | 187 | 95 | 56 | 2 | 14.5 | 16 | 1.1 | 27 | 24 | 4 | 0 | 62 | 237 | 245.6 | 0 | 0 | 0 | 0
508656 | 46.47 | -7.22 | 222.71 | 46 | 5.5 | 0 | 0 | 5833 | -5804 | 0.2 | -3.9 | 0.4 | 187 | 95 | 56 | 2 | 14.5 | 15 | 1.2 | 27 | 24 | 4 | 0 | 62 | 237 | 245.6 | 0 | 0 | 0 | 0
508710 | 46.48 | -5.18 | 222.51 | 46 | 6 | 0 | 0 | 5825 | -5797 | 0.2 | -3.4 | 0.4 | 187 | 95 | 56 | 2 | 14.5 | 15 | 1.2 | 27 | 24 | 4 | 0 | 62 | 237 | 245.6 | 0 | 0 | 0 | 0
508773 | 46.49 | -3.14 | 222.31 | 46 | 6 | 0 | 0 | 5817 | -5790 | 0.2 | -2.9 | 0.4 | 187 | 95 | 56 | 2 | 14.5 | 15 | 1.2 | 27 | 24 | 4 | 0 | 62 | 237 | 245.6 | 0 | 0 | 0 | 0
508813 | 46.5 | -1.1 | 222.12 | 46 | 6.5 | 0 | 0 | 5809 | -5783 | 0.2 | -2.3 | 0.4 | 187 | 95 | 56 | 2 | 14.5 | 15 | 1.2 | 27 | 24 | 4 | 0 | 62 | 237 | 245.6 | 0 | 0 | 0 | 0
508889 | 46.51 | 0.94 | 221.92 | 46 | 7 | 0 | 0 | 5801 | -5777 | 0.3 | -1.8 | 0.4 | 187 | 95 | 56 | 2 | 14.5 | 15 | 1.2 | 27 | 24 | 4 | 0 | 62 | 237 | 245.6 | 0 | 0 | 0 | 0
508904 | 46.52 | 2.98 | 221.72 | 46 | 7 | 0 | 0 | 5793 | -5770 | 0.3 | -1.3 | 0.4 | 187 | 95 | 56 | 2 | 14.5 | 15 | 1.2 | 27 | 24 | 4 | 0 | 62 | 237 | 245.6 | 0 | 0 | 0 | 0
508954 | 46.53 | 5.02 | 221.52 | 46 | 7.5 | 0 | 0 | 5786 | -5763 | 0.3 | -0.7 | 0.4 | 187 | 95 | 56 | 2 | 14.5 | 15 | 1.2 | 27 | 24 | 4 | 0 | 62 | 237 | 245.6 | 0 | 0 | 0 | 0
508994 | 46.54 | 7.06 | 221.33 | 46 | 8 | 0 | 0 | 5778 | -5756 | 0.3 | -0.1 | 0.4 | 187 | 95 | 56 | 2 | 14.5 | 15 | 1.2 | 27 | 24 | 4 | 0 | 62 | 237 | 245.6 | 0 | 0 | 0 | 0
509025 | 46.55 | 9.08 | 221.13 | 46 | 8 | 0 | 0 | 5770 | -5749 | 0.3 | 0.4 | 0.4 | 187 | 95 | 56 | 2 | 14.5 | 15 | 1.2 | 27 | 24 | 4 | 0 | 62 | 237 | 245.6 | 0 | 0 | 0 | 0
509041 | 46.56 | 11.12 | 220.93 | 46 | 8.5 | 0 | 0 | 5762 | -5742 | 0.3 | 1 | 0.4 | 187 | 95 | 56 | 2 | 14.5 | 15 | 1.2 | 27 | 24 | 4 | 0 | 62 | 237 | 245.6 | 0 | 0 | 0 | 0
509091 | 46.57 | 13.16 | 220.74 | 45.4 | 9 | 0 | 0 | 5754 | -5735 | 0.3 | 1.5 | 0.4 | 187 | 95 | 56 | 2 | 14.5 | 15 | 1.2 | 27 | 24 | 4 | 0 | 62 | 237 | 245.6 | 0 | 0 | 0 | 0
509305 | 46.58 | 15.2 | 220.54 | 45.4 | 9 | 0 | 0 | 5746 | -5728 | 0.3 | 2.1 | 0.4 | 187 | 95 | 56 | 2 | 14.5 | 15 | 1.2 | 27 | 24 | 4 | 0 | 62 | 237 | 245.6 | 0 | 0 | 0 | 0
509353 | 46.58 | 17.24 | 220.34 | 45.4 | 9.5 | 0 | 0 | 5739 | -5722 | 0.4 | 2.6 | 0.4 | 187 | 95 | 56 | 2 | 14.5 | 15 | 1.2 | 27 | 24 | 4 | 0 | 62 | 237 | 245.6 | 0 | 0 | 0 | 0
509400 | 46.59 | 19.28 | 220.14 | 45.4 | 10 | 0 | 0 | 5731 | -5715 | 0.4 | 3.1 | 0.4 | 187 | 95 | 56 | 2 | 14.5 | 15 | 1.2 | 27 | 24 | 4 | 0 | 62 | 237 | 245.6 | 0 | 0 | 0 | 0
509411 | 46.6 | 21.32 | 219.95 | 45.4 | 10 | 0 | 0 | 5723 | -5708 | 0.4 | 3.7 | 0.4 | 187 | 95 | 56 | 2 | 14.5 | 15 | 1.2 | 27 | 24 | 4 | 0 | 62 | 237 | 245.6 | 0 | 0 | 0 | 0
509458 | 46.61 | 23.36 | 219.75 | 45.4 | 10.5 | 0 | 0 | 5715 | -5701 | 0.4 | 4.2 | 0.4 | 187 | 95 | 56 | 2 | 14.5 | 15 | 1.2 | 27 | 24 | 4 | 0 | 62 | 237 | 245.6 | 0 | 0 | 0 | 0
509604 | 46.6 | 23.7 | 219.71 | 45.4 | 10.5 | 0 | 0 | 5710 | -5695 | 0.3 | 4.4 | 0.4 | 187 | 95 | 56 | 2 | 14.5 | 15 | 1.2 | 27 | 24 | 4 | 0 | 62 | 237 | 245.6 | 0 | 0 | 0 | 0
509684 | 46.59 | 24.04 | 219.68 | 45.4 | 10.5 | 0 | 0 | 5706 | -5690 | 0.3 | 4.4 | 0.4 | 187 | 95 | 56 | 2 | 14.5 | 15 | 1.2 | 27 | 24 | 4 | 0 | 62 | 237 | 245.6 | 0 | 0 | 0 | 0
509729 | 46.59 | 24.38 | 219.64 | 45.4 | 10.5 | 0 | 0 | 5701 | -5684 | 0.2 | 4.6 | 0.4 | 187 | 95 | 56 | 2 | 14.5 | 15 | 1.2 | 27 | 24 | 4 | 0 | 62 | 237 | 245.6 | 0 | 0 | 0 | 0
509773 | 46.58 | 24.72 | 219.61 | 45.4 | 11 | 0 | 0 | 5696 | -5679 | 0.2 | 4.7 | 0.4 | 187 | 95 | 56 | 2 | 14.5 | 15 | 1.2 | 27 | 24 | 4 | 0 | 62 | 237 | 245.6 | 0 | 0 | 0 | 0
509817 | 46.57 | 25.06 | 219.57 | 45.4 | 11 | 0 | 0 | 5691 | -5673 | 0.1 | 4.8 | 0.4 | 187 | 95 | 56 | 2 | 14.5 | 15 | 1.2 | 27 | 24 | 4 | 0 | 62 | 237 | 245.6 | 0 | 0 | 0 | 0
509868 | 46.56 | 25.4 | 219.54 | 45.4 | 11 | 0 | 0 | 5687 | -5668 | 0.1 | 4.9 | 0.4 | 187 | 95 | 56 | 2 | 14.5 | 15 | 1.2 | 27 | 24 | 4 | 0 | 62 | 237 | 245.6 | 0 | 0 | 0 | 0
509909 | 46.55 | 25.74 | 219.5 | 45.4 | 11 | 0 | 0 | 5682 | -5662 | 0.1 | 5.1 | 0.4 | 187 | 95 | 56 | 2 | 14.5 | 15 | 1.2 | 27 | 24 | 4 | 0 | 62 | 237 | 245.6 | 0 | 0 | 0 | 0
509955 | 46.54 | 26.08 | 219.47 | 44.7 | 11 | 0 | 0 | 5677 | -5657 | 0 | 5.2 | 0.4 | 187 | 95 | 56 | 2 | 14.5 | 15 | 1.2 | 27 | 24 | 4 | 0 | 62 | 237 | 245.6 | 0 | 0 | 0 | 0
509987 | 46.53 | 26.42 | 219.43 | 44.7 | 11 | 0 | 0 | 5673 | -5651 | 0 | 5.3 | 0.4 | 187 | 95 | 56 | 2 | 14.5 | 15 | 1.2 | 27 | 24 | 4 | 0 | 62 | 237 | 245.6 | 0 | 0 | 0 | 0
510049 | 46.53 | 26.76 | 219.4 | 44.7 | 11 | 0 | 0 | 5668 | -5646 | 0 | 5.4 | 0.4 | 187 | 95 | 56 | 2 | 14.5 | 15 | 1.2 | 27 | 24 | 4 | 0 | 62 | 237 | 245.6 | 0 | 0 | 0 | 0
510063 | 46.52 | 27.1 | 219.36 | 44.7 | 11 | 0 | 0 | 5663 | -5640 | -0.1 | 5.5 | 0.4 | 187 | 95 | 56 | 2 | 14.5 | 15 | 1.2 | 27 | 24 | 4 | 0 | 62 | 237 | 245.6 | 0 | 0 | 0 | 0
510111 | 46.51 | 27.44 | 219.32 | 44.7 | 11.5 | 0 | 0 | 5658 | -5634 | -0.1 | 5.7 | 0.4 | 187 | 95 | 56 | 2 | 14.5 | 15 | 1.2 | 27 | 24 | 4 | 0 | 62 | 237 | 245.6 | 0 | 0 | 0 | 0
510177 | 46.5 | 27.78 | 219.29 | 44.7 | 11.5 | 0 | 0 | 5654 | -5629 | -0.1 | 5.8 | 0.4 | 187 | 95 | 56 | 2 | 14.5 | 15 | 1.2 | 27 | 24 | 4 | 0 | 62 | 237 | 245.6 | 0 | 0 | 0 | 0
510323 | 46.49 | 28.12 | 219.25 | 44.7 | 11.5 | 0 | 0 | 5649 | -5623 | -0.2 | 5.9 | 0.4 | 187 | 95 | 56 | 2 | 14.5 | 15 | 1.2 | 27 | 24 | 4 | 0 | 62 | 237 | 245.6 | 0 | 0 | 0 | 0
510372 | 46.48 | 28.46 | 219.22 | 44.7 | 11.5 | 0 | 0 | 5644 | -5618 | -0.2 | 6 | 0.4 | 187 | 95 | 56 | 2 | 14.5 | 15 | 1.2 | 27 | 24 | 4 | 0 | 62 | 237 | 245.6 | 0 | 0 | 0 | 0
510421 | 46.47 | 28.8 | 219.18 | 44.7 | 11.5 | 0 | 0 | 5640 | -5612 | -0.3 | 6.1 | 0.4 | 187 | 95 | 56 | 2 | 14.5 | 15 | 1.2 | 27 | 24 | 4 | 0 | 62 | 237 | 245.6 | 0 | 0 | 0 | 0
510457 | 46.47 | 29.14 | 219.15 | 44.7 | 11.5 | 0 | 0 | 5635 | -5607 | -0.3 | 6.3 | 0.4 | 187 | 95 | 56 | 2 | 14.5 | 15 | 1.2 | 27 | 24 | 4 | 0 | 62 | 237 | 245.6 | 0 | 0 | 0 | 0
510475 | 46.46 | 29.48 | 219.11 | 44.7 | 11.5 | 0 | 0 | 5630 | -5601 | -0.4 | 6.4 | 0.4 | 187 | 95 | 56 | 2 | 14.5 | 15 | 1.2 | 27 | 24 | 4 | 0 | 62 | 237 | 245.6 | 0 | 0 | 0 | 0
510488 | 46.45 | 29.82 | 219.08 | 44.7 | 11.5 | 0 | 0 | 5626 | -5596 | -0.4 | 6.5 | 0.4 | 187 | 95 | 56 | 2 | 14.5 | 15 | 1.2 | 27 | 24 | 4 | 0 | 62 | 237 | 245.6 | 0 | 0 | 0 | 0
510537 | 46.44 | 30.16 | 219.04 | 44.7 | 12 | 0 | 0 | 5621 | -5590 | -0.4 | 6.6 | 0.4 | 187 | 95 | 56 | 2 | 14.5 | 15 | 1.2 | 27 | 24 | 4 | 0 | 62 | 237 | 245.6 | 0 | 0 | 0 | 0
510584 | 46.43 | 30.5 | 219 | 44.7 | 12 | 0 | 0 | 5616 | -5584 | -0.5 | 6.8 | 0.4 | 187 | 95 | 56 | 2 | 14.5 | 15 | 1.2 | 27 | 24 | 4 | 0 | 62 | 237 | 245.6 | 0 | 0 | 0 | 0
510630 | 46.42 | 30.84 | 218.97 | 44.7 | 12 | 0 | 0 | 5611 | -5579 | -0.5 | 6.9 | 0.4 | 187 | 95 | 56 | 2 | 14.5 | 15 | 1.2 | 27 | 24 | 4 | 0 | 62 | 237 | 245.6 | 0 | 0 | 0 | 0
510677 | 46.41 | 31.18 | 218.93 | 44.7 | 12 | 0 | 0 | 5607 | -5573 | -0.6 | 7 | 0.4 | 187 | 95 | 56 | 2 | 14.5 | 15 | 1.2 | 27 | 24 | 4 | 0 | 62 | 237 | 245.6 | 0 | 0 | 0 | 0
510722 | 46.41 | 31.52 | 218.9 | 44.1 | 12 | 0 | 0 | 5602 | -5568 | -0.6 | 7.1 | 0.4 | 187 | 95 | 56 | 2 | 14.5 | 15 | 1.2 | 27 | 24 | 4 | 0 | 62 | 237 | 245.6 | 0 | 0 | 0 | 0
510790 | 46.4 | 31.86 | 218.86 | 44.1 | 12 | 0 | 0 | 5597 | -5562 | -0.7 | 7.2 | 0.4 | 187 | 95 | 56 | 2 | 14.5 | 15 | 1.2 | 27 | 24 | 4 | 0 | 62 | 237 | 245.6 | 0 | 0 | 0 | 0
510809 | 46.39 | 32.2 | 218.83 | 44.1 | 12 | 0 | 0 | 5593 | -5557 | -0.7 | 7.4 | 0.4 | 187 | 95 | 56 | 2 | 14.5 | 15 | 1.2 | 27 | 24 | 4 | 0 | 62 | 237 | 245.6 | 0 | 0 | 0 | 0
510949 | 46.38 | 32.54 | 218.79 | 44.1 | 12 | 0 | 0 | 5588 | -5551 | -0.7 | 7.4 | 0.4 | 187 | 95 | 56 | 2 | 14.5 | 15 | 1.2 | 27 | 24 | 4 | 0 | 62 | 237 | 245.6 | 0 | 0 | 0 | 0
510993 | 46.37 | 32.88 | 218.76 | 44.1 | 12.5 | 0 | 0 | 5583 | -5546 | -0.8 | 7.6 | 0.4 | 187 | 95 | 56 | 2 | 14.5 | 15 | 1.2 | 27 | 24 | 4 | 0 | 62 | 237 | 245.6 | 0 | 0 | 0 | 0
511008 | 46.36 | 33.22 | 218.72 | 44.1 | 12.5 | 0 | 0 | 5578 | -5540 | -0.8 | 7.7 | 0.4 | 187 | 95 | 56 | 2 | 14.5 | 15 | 1.2 | 27 | 24 | 4 | 0 | 62 | 237 | 245.6 | 0 | 0 | 0 | 0
511050 | 46.35 | 33.56 | 218.69 | 44.1 | 12.5 | 0 | 0 | 5574 | -5535 | -0.9 | 7.8 | 0.4 | 187 | 95 | 56 | 2 | 14.5 | 15 | 1.2 | 27 | 24 | 4 | 0 | 62 | 237 | 245.6 | 0 | 0 | 0 | 0
511092 | 46.35 | 33.9 | 218.65 | 44.1 | 12.5 | 0 | 0 | 5569 | -5529 | -1 | 8 | 0.4 | 187 | 95 | 56 | 2 | 14.5 | 15 | 1.2 | 27 | 24 | 4 | 0 | 62 | 237 | 245.6 | 0 | 0 | 0 | 0
511224 | 46.33 | 34.82 | 218.54 | 44.1 | 12.5 | 0 | 0 | 5565 | -5525 | -0.9 | 8.2 | 0.4 | 187 | 95 | 56 | 2 | 14.5 | 15 | 1.2 | 27 | 24 | 4 | 0 | 62 | 237 | 245.6 | 0 | 0 | 0 | 0
511245 | 46.32 | 35.74 | 218.44 | 44.1 | 12.5 | 0 | 0 | 5561 | -5522 | -0.9 | 8.4 | 0.4 | 187 | 95 | 56 | 2 | 14.5 | 15 | 1.2 | 27 | 24 | 4 | 0 | 62 | 237 | 245.6 | 0 | 0 | 0 | 0
511287 | 46.3 | 36.66 | 218.33 | 44.1 | 12.5 | 0 | 0 | 5557 | -5518 | -0.8 | 8.7 | 0.4 | 187 | 95 | 56 | 2 | 14.5 | 15 | 1.2 | 27 | 24 | 4 | 0 | 62 | 237 | 245.6 | 0 | 0 | 0 | 0
511306 | 46.29 | 37.58 | 218.22 | 44.1 | 13 | 0 | 0 | 5553 | -5515 | -0.7 | 8.9 | 0.4 | 187 | 95 | 56 | 2 | 14.5 | 15 | 1.2 | 27 | 24 | 4 | 0 | 62 | 237 | 245.6 | 0 | 0 | 0 | 0
511345 | 46.27 | 38.5 | 218.12 | 44.1 | 13 | 0 | 0 | 5549 | -5511 | -0.7 | 9.1 | 0.4 | 187 | 95 | 56 | 2 | 14.5 | 15 | 1.2 | 27 | 24 | 4 | 0 | 62 | 237 | 245.6 | 0 | 0 | 0 | 0
511394 | 46.26 | 39.42 | 218.01 | 44.1 | 13 | 0 | 0 | 5545 | -5507 | -0.7 | 9.4 | 0.4 | 187 | 95 | 56 | 2 | 14.5 | 15 | 1.2 | 27 | 24 | 4 | 0 | 62 | 237 | 245.6 | 0 | 0 | 0 | 0
511431 | 46.25 | 40.34 | 217.9 | 44.1 | 13 | 0 | 0 | 5541 | -5504 | -0.6 | 9.6 | 0.4 | 187 | 95 | 56 | 2 | 14.5 | 15 | 1.2 | 27 | 24 | 4 | 0 | 62 | 237 | 245.6 | 0 | 0 | 0 | 0
511444 | 46.23 | 41.26 | 217.8 | 44.1 | 13 | 0 | 0 | 5537 | -5500 | -0.6 | 9.9 | 0.4 | 187 | 95 | 56 | 2 | 14.5 | 15 | 1.2 | 27 | 24 | 4 | 0 | 62 | 237 | 245.6 | 0 | 0 | 0 | 0
511484 | 46.22 | 42.18 | 217.69 | 44.1 | 13 | 0 | 0 | 5533 | -5496 | -0.5 | 10.1 | 0.4 | 187 | 95 | 56 | 2 | 14.5 | 15 | 1.2 | 27 | 24 | 4 | 0 | 62 | 237 | 245.6 | 0 | 0 | 0 | 0
511523 | 46.2 | 43.1 | 217.59 | 44.1 | 13 | 0 | 0 | 5529 | -5493 | -0.5 | 10.3 | 0.4 | 187 | 95 | 56 | 2 | 14.5 | 15 | 1.2 | 27 | 24 | 4 | 0 | 62 | 237 | 245.6 | 0 | 0 | 0 | 0
511555 | 46.19 | 44.02 | 217.48 | 44.1 | 13 | 0 | 0 | 5525 | -5489 | -0.4 | 10.5 | 0.4 | 187 | 95 | 56 | 2 | 14.5 | 15 | 1.2 | 27 | 24 | 4 | 0 | 62 | 237 | 245.6 | 0 | 0 | 0 | 0
511676 | 46.17 | 44.94 | 217.37 | 44.1 | 13.5 | 0 | 0 | 5521 | -5486 | -0.4 | 10.8 | 0.4 | 187 | 95 | 56 | 2 | 14.5 | 15 | 1.2 | 27 | 24 | 4 | 0 | 62 | 237 | 245.6 | 0 | 0 | 0 | 0
511713 | 46.16 | 45.86 | 217.27 | 44.1 | 13.5 | 0 | 0 | 5517 | -5482 | -0.4 | 11.1 | 0.4 | 187 | 95 | 56 | 2 | 14.5 | 15 | 1.2 | 27 | 24 | 4 | 0 | 62 | 237 | 245.6 | 0 | 0 | 0 | 0
511893 | 46.15 | 46.78 | 217.16 | 44.1 | 13.5 | 0 | 0 | 5513 | -5478 | -0.3 | 11.3 | 0.4 | 187 | 95 | 56 | 2 | 14.5 | 15 | 1.2 | 27 | 24 | 4 | 0 | 62 | 237 | 245.6 | 0 | 0 | 0 | 0
511905 | 46.13 | 47.7 | 217.05 | 44.1 | 13.5 | 0 | 0 | 5509 | -5475 | -0.2 | 11.5 | 0.4 | 187 | 95 | 56 | 2 | 14.5 | 15 | 1.2 | 27 | 24 | 4 | 0 | 62 | 237 | 245.6 | 0 | 0 | 0 | 0
511925 | 46.12 | 48.62 | 216.95 | 43.5 | 13.5 | 0 | 0 | 5505 | -5471 | -0.2 | 11.7 | 0.4 | 187 | 95 | 56 | 2 | 14.5 | 15 | 1.2 | 27 | 24 | 4 | 0 | 62 | 237 | 245.6 | 0 | 0 | 0 | 0
511988 | 46.1 | 49.54 | 216.84 | 43.5 | 13.5 | 0 | 0 | 5501 | -5468 | -0.1 | 11.9 | 0.4 | 187 | 95 | 56 | 2 | 14.5 | 15 | 1.2 | 27 | 24 | 4 | 0 | 62 | 237 | 245.6 | 0 | 0 | 0 | 0
512061 | 46.09 | 50.46 | 216.73 | 43.5 | 13.5 | 0 | 0 | 5497 | -5464 | -0.1 | 12.2 | 0.4 | 187 | 95 | 56 | 2 | 14.5 | 15 | 1.2 | 27 | 24 | 4 | 0 | 62 | 237 | 245.6 | 0 | 0 | 0 | 0
512108 | 46.07 | 51.38 | 216.63 | 43.5 | 13.5 | 0 | 0 | 5493 | -5460 | -0.1 | 12.5 | 0.4 | 187 | 95 | 56 | 2 | 14.5 | 15 | 1.2 | 27 | 24 | 4 | 0 | 62 | 237 | 245.6 | 0 | 0 | 0 | 0
512155 | 46.06 | 52.3 | 216.52 | 43.5 | 14 | 0 | 0 | 5489 | -5457 | 0 | 12.7 | 0.4 | 187 | 95 | 56 | 2 | 14.5 | 15 | 1.2 | 27 | 24 | 4 | 0 | 62 | 237 | 245.6 | 0 | 0 | 0 | 0
512170 | 46.05 | 53.22 | 216.41 | 43.5 | 14 | 0 | 0 | 5485 | -5453 | 0.1 | 12.9 | 0.4 | 187 | 95 | 56 | 2 | 14.5 | 15 | 1.2 | 27 | 24 | 4 | 0 | 62 | 237 | 245.6 | 0 | 0 | 0 | 0
512187 | 46.03 | 54.14 | 216.31 | 43.5 | 14 | 0 | 0 | 5481 | -5450 | 0.1 | 13.1 | 0.4 | 187 | 95 | 56 | 2 | 14.5 | 15 | 1.2 | 27 | 24 | 4 | 0 | 62 | 237 | 245.6 | 0 | 0 | 0 | 0
512232 | 46.02 | 55.06 | 216.2 | 43.5 | 14 | 0 | 0 | 5477 | -5446 | 0.1 | 13.3 | 0.4 | 187 | 95 | 56 | 2 | 14.5 | 15 | 1.2 | 27 | 24 | 4 | 0 | 62 | 237 | 245.6 | 0 | 0 | 0 | 0
512245 | 46 | 55.98 | 216.1 | 43.5 | 14 | 0 | 0 | 5473 | -5442 | 0.1 | 13.6 | 0.4 | 187 | 95 | 56 | 2 | 14.5 | 15 | 1.2 | 27 | 24 | 4 | 0 | 62 | 237 | 245.6 | 0 | 0 | 0 | 0
512259 | 45.99 | 56.9 | 215.99 | 43.5 | 14 | 0 | 0 | 5469 | -5439 | 0.2 | 13.9 | 0.4 | 187 | 95 | 56 | 2 | 14.5 | 15 | 1.2 | 27 | 24 | 4 | 0 | 62 | 237 | 245.6 | 0 | 0 | 0 | 0
512304 | 45.97 | 57.82 | 215.88 | 43.5 | 14 | 0 | 0 | 5465 | -5435 | 0.3 | 14.1 | 0.4 | 187 | 95 | 56 | 2 | 14.5 | 15 | 1.2 | 27 | 24 | 4 | 0 | 62 | 237 | 245.6 | 0 | 0 | 0 | 0
512510 | 45.96 | 58.74 | 215.78 | 43.5 | 14 | 0 | 0 | 5461 | -5431 | 0.3 | 14.3 | 0.4 | 187 | 95 | 56 | 2 | 14.5 | 15 | 1.2 | 27 | 24 | 4 | 0 | 62 | 237 | 245.6 | 0 | 0 | 0 | 0
512558 | 45.94 | 59.66 | 215.67 | 43.5 | 14.5 | 0 | 0 | 5457 | -5428 | 0.4 | 14.5 | 0.4 | 187 | 95 | 56 | 2 | 14.5 | 15 | 1.2 | 27 | 24 | 4 | 0 | 62 | 237 | 245.6 | 0 | 0 | 0 | 0
512605 | 45.93 | 60.58 | 215.56 | 43.5 | 14.5 | 0 | 0 | 5453 | -5424 | 0.4 | 14.8 | 0.4 | 187 | 95 | 56 | 2 | 14.5 | 15 | 1.2 | 27 | 24 | 4 | 0 | 62 | 237 | 245.6 | 0 | 0 | 0 | 0
512618 | 45.92 | 61.5 | 215.46 | 43.5 | 14.5 | 0 | 0 | 5449 | -5421 | 0.4 | 15 | 0.4 | 187 | 95 | 56 | 2 | 14.5 | 15 | 1.2 | 27 | 24 | 4 | 0 | 62 | 237 | 245.6 | 0 | 0 | 0 | 0
512664 | 45.9 | 62.42 | 215.35 | 43.5 | 14.5 | 0 | 0 | 5445 | -5417 | 0.5 | 15.3 | 0.4 | 187 | 95 | 56 | 2 | 14.5 | 15 | 1.2 | 27 | 24 | 4 | 0 | 62 | 237 | 245.6 | 0 | 0 | 0 | 0
512770 | 45.88 | 62.26 | 215.33 | 43.5 | 14.5 | 0 | 0 | 5440 | -5412 | 0.5 | 15.3 | 0.4 | 187 | 95 | 56 | 2 | 14.5 | 15 | 1.2 | 27 | 24 | 4 | 0 | 62 | 237 | 245.6 | 0 | 0 | 0 | 0
512783 | 45.86 | 62.08 | 215.3 | 43.5 | 14.5 | 0 | 0 | 5435 | -5406 | 0.4 | 15.3 | 0.4 | 187 | 95 | 56 | 2 | 14.5 | 15 | 1.2 | 27 | 24 | 4 | 0 | 62 | 237 | 245.6 | 0 | 0 | 0 | 0
512835 | 45.84 | 61.92 | 215.28 | 43.5 | 14.5 | 0 | 0 | 5430 | -5401 | 0.4 | 15.3 | 0.4 | 187 | 95 | 56 | 2 | 14.5 | 15 | 1.2 | 27 | 24 | 4 | 0 | 62 | 237 | 245.6 | 0 | 0 | 0 | 0
512868 | 45.82 | 61.74 | 215.26 | 43.5 | 14.5 | 0 | 0 | 5425 | -5396 | 0.4 | 15.2 | 0.4 | 187 | 95 | 56 | 2 | 14.5 | 15 | 1.2 | 27 | 24 | 4 | 0 | 62 | 237 | 245.6 | 0 | 0 | 0 | 0
512929 | 45.8 | 61.58 | 215.23 | 43.5 | 14.5 | 0 | 0 | 5420 | -5390 | 0.4 | 15.2 | 0.4 | 187 | 95 | 56 | 2 | 14.5 | 15 | 1.2 | 27 | 24 | 4 | 0 | 62 | 237 | 245.6 | 0 | 0 | 0 | 0
513006 | 45.78 | 61.4 | 215.21 | 43.5 | 14.5 | 0 | 0 | 5416 | -5385 | 0.4 | 15.2 | 0.4 | 187 | 95 | 56 | 2 | 14.5 | 15 | 1.2 | 27 | 24 | 4 | 0 | 62 | 237 | 245.6 | 0 | 0 | 0 | 0
513050 | 45.76 | 61.24 | 215.19 | 43.5 | 14.5 | 0 | 0 | 5411 | -5380 | 0.4 | 15.2 | 0.4 | 187 | 95 | 56 | 2 | 14.5 | 15 | 1.2 | 27 | 24 | 4 | 0 | 62 | 237 | 245.6 | 0 | 0 | 0 | 0
513093 | 45.74 | 61.06 | 215.16 | 42.9 | 14 | 0 | 0 | 5406 | -5374 | 0.3 | 15.2 | 0.4 | 187 | 95 | 56 | 2 | 14.5 | 16 | 1.2 | 27 | 24 | 4 | 0 | 62 | 237 | 245.6 | 0 | 0 | 0 | 0
513135 | 45.71 | 60.9 | 215.14 | 42.9 | 14 | 0 | 0 | 5401 | -5369 | 0.3 | 15.2 | 0.4 | 187 | 95 | 56 | 2 | 14.5 | 16 | 1.2 | 27 | 24 | 4 | 0 | 62 | 237 | 245.6 | 0 | 0 | 0 | 0
513157 | 45.69 | 60.72 | 215.11 | 42.9 | 14 | 0 | 0 | 5396 | -5363 | 0.3 | 15.2 | 0.4 | 187 | 95 | 56 | 2 | 14.5 | 16 | 1.2 | 27 | 24 | 4 | 0 | 62 | 237 | 245.6 | 0 | 0 | 0 | 0
513197 | 45.67 | 60.56 | 215.09 | 42.9 | 14 | 0 | 0 | 5391 | -5358 | 0.2 | 15.2 | 0.4 | 187 | 95 | 56 | 2 | 14.5 | 16 | 1.2 | 27 | 24 | 4 | 0 | 62 | 237 | 245.6 | 0 | 0 | 0 | 0
513296 | 45.65 | 60.38 | 215.07 | 42.9 | 14 | 0 | 0 | 5386 | -5353 | 0.2 | 15.1 | 0.4 | 187 | 95 | 56 | 2 | 14.5 | 16 | 1.2 | 27 | 24 | 4 | 0 | 62 | 237 | 245.6 | 0 | 0 | 0 | 0
513337 | 45.63 | 60.22 | 215.04 | 42.9 | 14 | 0 | 0 | 5381 | -5347 | 0.2 | 15.1 | 0.4 | 187 | 95 | 56 | 2 | 14.5 | 16 | 1.2 | 27 | 24 | 4 | 0 | 62 | 237 | 245.6 | 0 | 0 | 0 | 0
513483 | 45.61 | 60.04 | 215.02 | 42.9 | 14 | 0 | 0 | 5376 | -5342 | 0.1 | 15.1 | 0.4 | 187 | 95 | 56 | 2 | 14.5 | 16 | 1.2 | 27 | 24 | 4 | 0 | 62 | 237 | 245.6 | 0 | 0 | 0 | 0
513698 | 45.59 | 59.88 | 215 | 42.9 | 14 | 0 | 0 | 5371 | -5337 | 0.1 | 15.1 | 0.4 | 187 | 95 | 56 | 2 | 14.5 | 16 | 1.2 | 27 | 24 | 4 | 0 | 62 | 237 | 245.6 | 0 | 0 | 0 | 0
513755 | 45.57 | 59.7 | 214.97 | 42.9 | 14 | 0 | 0 | 5367 | -5331 | 0.1 | 15.1 | 0.4 | 187 | 95 | 56 | 2 | 14.5 | 16 | 1.2 | 27 | 24 | 4 | 0 | 62 | 237 | 245.6 | 0 | 0 | 0 | 0
513805 | 45.55 | 59.54 | 214.95 | 42.9 | 14 | 0 | 0 | 5362 | -5326 | 0.1 | 15.1 | 0.4 | 187 | 95 | 56 | 2 | 14.5 | 16 | 1.2 | 27 | 24 | 4 | 0 | 62 | 237 | 245.6 | 0 | 0 | 0 | 0
513861 | 45.53 | 59.36 | 214.93 | 42.9 | 14 | 0 | 0 | 5357 | -5321 | 0.1 | 15.1 | 0.4 | 187 | 95 | 56 | 2 | 14.5 | 16 | 1.2 | 27 | 24 | 4 | 0 | 62 | 237 | 245.6 | 0 | 0 | 0 | 0
513910 | 45.51 | 59.2 | 214.9 | 42.9 | 14 | 0 | 0 | 5352 | -5315 | 0.1 | 15.1 | 0.4 | 187 | 95 | 56 | 2 | 14.5 | 16 | 1.2 | 27 | 24 | 4 | 0 | 62 | 237 | 245.6 | 0 | 0 | 0 | 0
513963 | 45.49 | 59.02 | 214.88 | 42.9 | 14 | 0 | 0 | 5347 | -5310 | 0.1 | 15 | 0.4 | 187 | 95 | 56 | 2 | 14.5 | 16 | 1.2 | 27 | 24 | 4 | 0 | 62 | 237 | 245.6 | 0 | 0 | 0 | 0
514044 | 45.46 | 58.86 | 214.86 | 42.9 | 14 | 0 | 0 | 5342 | -5305 | 0 | 15 | 0.4 | 187 | 95 | 56 | 2 | 14.5 | 16 | 1.2 | 27 | 24 | 4 | 0 | 62 | 237 | 245.6 | 0 | 0 | 0 | 0
514093 | 45.44 | 58.68 | 214.83 | 42.9 | 14 | 0 | 0 | 5337 | -5299 | 0 | 15 | 0.4 | 187 | 95 | 56 | 2 | 14.5 | 16 | 1.2 | 27 | 24 | 4 | 0 | 62 | 237 | 245.6 | 0 | 0 | 0 | 0
514115 | 45.42 | 58.52 | 214.81 | 42.9 | 14 | 0 | 0 | 5332 | -5294 | 0 | 15 | 0.4 | 187 | 95 | 56 | 2 | 14.5 | 16 | 1.2 | 27 | 24 | 4 | 0 | 62 | 237 | 245.6 | 0 | 0 | 0 | 0
514146 | 45.4 | 58.34 | 214.78 | 42.3 | 13.5 | 0 | 0 | 5327 | -5288 | 0 | 15 | 0.4 | 187 | 95 | 56 | 2 | 14.5 | 17 | 1.2 | 27 | 24 | 4 | 0 | 62 | 237 | 245.6 | 0 | 0 | 0 | 0
514193 | 45.38 | 58.18 | 214.76 | 42.3 | 13.5 | 0 | 0 | 5322 | -5283 | -0.1 | 15 | 0.4 | 187 | 95 | 56 | 2 | 14.5 | 17 | 1.2 | 27 | 24 | 4 | 0 | 62 | 237 | 245.6 | 0 | 0 | 0 | 0
514243 | 45.36 | 58 | 214.74 | 42.3 | 13.5 | 0 | 0 | 5318 | -5278 | -0.1 | 15 | 0.4 | 187 | 95 | 56 | 2 | 14.5 | 17 | 1.2 | 27 | 24 | 4 | 0 | 62 | 237 | 245.6 | 0 | 0 | 0 | 0
514361 | 45.34 | 57.84 | 214.71 | 42.3 | 13.5 | 0 | 0 | 5313 | -5272 | -0.1 | 15 | 0.4 | 187 | 95 | 56 | 2 | 14.5 | 17 | 1.2 | 27 | 24 | 4 | 0 | 62 | 237 | 245.6 | 0 | 0 | 0 | 0
514399 | 45.32 | 57.66 | 214.69 | 42.3 | 13.5 | 0 | 0 | 5308 | -5267 | -0.1 | 15 | 0.4 | 187 | 95 | 56 | 2 | 14.5 | 17 | 1.2 | 27 | 24 | 4 | 0 | 62 | 237 | 245.6 | 0 | 0 | 0 | 0
514446 | 45.3 | 57.5 | 214.67 | 42.3 | 13.5 | 0 | 0 | 5303 | -5262 | -0.1 | 15 | 0.4 | 187 | 95 | 56 | 2 | 14.5 | 17 | 1.2 | 27 | 24 | 4 | 0 | 62 | 237 | 245.6 | 0 | 0 | 0 | 0
514461 | 45.28 | 57.32 | 214.64 | 42.3 | 13.5 | 0 | 0 | 5298 | -5256 | -0.1 | 15 | 0.4 | 187 | 95 | 56 | 2 | 14.5 | 17 | 1.2 | 27 | 24 | 4 | 0 | 62 | 237 | 245.6 | 0 | 0 | 0 | 0
514505 | 45.26 | 57.16 | 214.62 | 42.3 | 13.5 | 0 | 0 | 5293 | -5251 | -0.2 | 15 | 0.4 | 187 | 95 | 56 | 2 | 14.5 | 17 | 1.2 | 27 | 24 | 4 | 0 | 62 | 237 | 245.6 | 0 | 0 | 0 | 0
514638 | 45.25 | 54.5 | 214.84 | 42.3 | 13 | 0 | 0 | 5286 | -5244 | -0.2 | 14.2 | 0.4 | 187 | 95 | 56 | 2 | 14.5 | 17 | 1.2 | 27 | 24 | 4 | 0 | 62 | 237 | 245.6 | 0 | 0 | 0 | 0
514680 | 45.24 | 51.86 | 215.07 | 42.3 | 12.5 | 0 | 0 | 5278 | -5236 | -0.1 | 13.5 | 0.4 | 187 | 95 | 56 | 2 | 14.5 | 17 | 1.2 | 27 | 24 | 4 | 0 | 62 | 237 | 245.6 | 0 | 0 | 0 | 0
514722 | 45.23 | 49.2 | 215.29 | 42.3 | 12 | 0 | 0 | 5271 | -5229 | -0.1 | 12.8 | 0.4 | 187 | 95 | 56 | 2 | 14.5 | 17 | 1.2 | 27 | 24 | 4 | 0 | 62 | 237 | 245.6 | 0 | 0 | 0 | 0
514770 | 45.23 | 46.54 | 215.52 | 41.6 | 12 | 0 | 0 | 5263 | -5222 | -0.1 | 12 | 0.4 | 187 | 95 | 56 | 2 | 14.5 | 17 | 1.2 | 27 | 24 | 4 | 0 | 62 | 237 | 245.6 | 0 | 0 | 0 | 0
514848 | 45.22 | 43.88 | 215.74 | 41.6 | 11.5 | 0 | 0 | 5256 | -5214 | -0.1 | 11.3 | 0.4 | 187 | 95 | 56 | 2 | 14.5 | 17 | 1.2 | 27 | 24 | 4 | 0 | 62 | 237 | 245.6 | 0 | 0 | 0 | 0
514897 | 45.21 | 41.24 | 215.97 | 41.6 | 11 | 0 | 0 | 5248 | -5207 | -0.1 | 10.6 | 0.4 | 187 | 95 | 56 | 2 | 14.5 | 17 | 1.2 | 27 | 24 | 4 | 0 | 62 | 237 | 245.6 | 0 | 0 | 0 | 0
514937 | 45.21 | 38.58 | 216.19 | 41.6 | 10.5 | 0 | 0 | 5241 | -5200 | -0.1 | 9.9 | 0.4 | 187 | 95 | 56 | 2 | 14.5 | 17 | 1.2 | 27 | 24 | 4 | 0 | 62 | 237 | 245.6 | 0 | 0 | 0 | 0
514976 | 45.2 | 35.92 | 216.42 | 41.6 | 10 | 0 | 0 | 5234 | -5192 | 0 | 9.1 | 0.4 | 187 | 95 | 56 | 2 | 14.5 | 17 | 1.2 | 27 | 24 | 4 | 0 | 62 | 237 | 245.6 | 0 | 0 | 0 | 0
515014 | 45.19 | 33.28 | 216.64 | 41.6 | 9.5 | 0 | 0 | 5226 | -5185 | 0 | 8.4 | 0.4 | 187 | 95 | 56 | 2 | 14.5 | 17 | 1.2 | 27 | 24 | 4 | 0 | 62 | 237 | 245.6 | 0 | 0 | 0 | 0
515052 | 45.19 | 30.62 | 216.87 | 41.6 | 9 | 0 | 0 | 5219 | -5178 | 0.1 | 7.7 | 0.4 | 187 | 95 | 56 | 2 | 14.5 | 17 | 1.2 | 27 | 24 | 4 | 0 | 62 | 237 | 245.6 | 0 | 0 | 0 | 0
515089 | 45.18 | 27.96 | 217.09 | 41.6 | 8.5 | 0 | 0 | 5211 | -5170 | 0.1 | 6.9 | 0.4 | 187 | 95 | 56 | 2 | 14.5 | 17 | 1.2 | 27 | 24 | 4 | 0 | 62 | 237 | 245.6 | 0 | 0 | 0 | 0
515134 | 45.17 | 25.3 | 217.31 | 41 | 8.5 | 0 | 0 | 5204 | -5163 | 0.1 | 6.2 | 0.4 | 187 | 95 | 56 | 2 | 14.5 | 17 | 1.2 | 27 | 24 | 4 | 0 | 62 | 237 | 245.6 | 0 | 0 | 0 | 0
515180 | 45.16 | 22.66 | 217.54 | 41 | 8 | 0 | 0 | 5197 | -5156 | 0.1 | 5.5 | 0.4 | 187 | 95 | 56 | 2 | 14.5 | 17 | 1.2 | 27 | 24 | 4 | 0 | 62 | 237 | 245.6 | 0 | 0 | 0 | 0
515394 | 45.16 | 20 | 217.76 | 41 | 7.5 | 0 | 0 | 5189 | -5148 | 0.1 | 4.7 | 0.4 | 187 | 95 | 56 | 2 | 14.5 | 17 | 1.2 | 27 | 24 | 4 | 0 | 62 | 237 | 245.6 | 0 | 0 | 0 | 0
515453 | 45.15 | 17.34 | 217.99 | 41 | 7 | 0 | 0 | 5182 | -5141 | 0.1 | 4 | 0.4 | 187 | 95 | 56 | 2 | 14.5 | 17 | 1.2 | 27 | 24 | 4 | 0 | 62 | 237 | 245.6 | 0 | 0 | 0 | 0
515476 | 45.14 | 14.7 | 218.21 | 41 | 6.5 | 0 | 0 | 5174 | -5134 | 0.2 | 3.3 | 0.4 | 187 | 95 | 56 | 2 | 14.5 | 17 | 1.2 | 27 | 24 | 4 | 0 | 62 | 237 | 245.6 | 0 | 0 | 0 | 0
515524 | 45.14 | 12.04 | 218.44 | 41 | 6 | 0 | 0 | 5167 | -5127 | 0.2 | 2.6 | 0.4 | 187 | 95 | 56 | 2 | 14.5 | 17 | 1.2 | 27 | 24 | 4 | 0 | 62 | 237 | 245.6 | 0 | 0 | 0 | 0
515572 | 45.13 | 9.38 | 218.66 | 41 | 5.5 | 0 | 0 | 5159 | -5119 | 0.2 | 1.8 | 0.4 | 187 | 95 | 56 | 2 | 14.5 | 17 | 1.2 | 27 | 24 | 4 | 0 | 62 | 237 | 245.6 | 0 | 0 | 0 | 0
515649 | 45.12 | 6.74 | 218.89 | 41 | 5 | 0 | 0 | 5152 | -5112 | 0.3 | 1.1 | 0.4 | 187 | 95 | 56 | 2 | 14.5 | 17 | 1.2 | 27 | 24 | 4 | 0 | 62 | 237 | 245.6 | 0 | 0 | 0 | 0
515667 | 45.11 | 4.08 | 219.11 | 40.4 | 5 | 0 | 0 | 5145 | -5105 | 0.3 | 0.4 | 0.4 | 187 | 95 | 56 | 2 | 14.5 | 17 | 1.2 | 27 | 24 | 4 | 0 | 62 | 237 | 245.6 | 0 | 0 | 0 | 0
515714 | 45.11 | 1.42 | 219.33 | 40.4 | 4.5 | 0 | 0 | 5137 | -5097 | 0.3 | -0.3 | 0.4 | 187 | 95 | 56 | 2 | 14.5 | 17 | 1.2 | 27 | 24 | 4 | 0 | 62 | 237 | 245.6 | 0 | 0 | 0 | 0
515726 | 45.1 | -1.22 | 219.56 | 40.4 | 4 | 0 | 0 | 5130 | -5090 | 0.4 | -1 | 0.4 | 187 | 95 | 56 | 2 | 14.5 | 17 | 1.2 | 27 | 24 | 4 | 0 | 62 | 237 | 245.6 | 0 | 0 | 0 | 0
515773 | 45.09 | -3.88 | 219.78 | 40.4 | 3.5 | 0 | 0 | 5122 | -5083 | 0.4 | -1.8 | 0.4 | 187 | 95 | 56 | 2 | 14.5 | 17 | 1.2 | 27 | 24 | 4 | 0 | 62 | 237 | 245.6 | 0 | 0 | 0 | 0
515784 | 45.09 | -6.54 | 220.01 | 40.4 | 3 | 0 | 0 | 5115 | -5075 | 0.4 | -2.5 | 0.4 | 187 | 95 | 56 | 2 | 14.5 | 17 | 1.2 | 27 | 24 | 4 | 0 | 62 | 237 | 245.6 | 0 | 0 | 0 | 0
515831 | 45.08 | -9.18 | 220.23 | 40.4 | 2.5 | 0 | 0 | 5108 | -5068 | 0.4 | -3.2 | 0.4 | 187 | 95 | 56 | 2 | 14.5 | 17 | 1.2 | 27 | 24 | 4 | 0 | 62 | 237 | 245.6 | 0 | 0 | 0 | 0
515844 | 45.07 | -11.84 | 220.46 | 40.4 | 2 | 0 | 0 | 5100 | -5061 | 0.4 | -4 | 0.4 | 187 | 95 | 56 | 2 | 14.5 | 17 | 1.2 | 27 | 24 | 4 | 0 | 62 | 237 | 245.6 | 0 | 0 | 0 | 0
516003 | 45.06 | -14.5 | 220.68 | 40.4 | 1.5 | 0 | 0 | 5093 | -5053 | 0.5 | -4.7 | 0.4 | 187 | 95 | 56 | 2 | 14.5 | 17 | 1.2 | 27 | 24 | 4 | 0 | 62 | 237 | 245.6 | 0 | 0 | 0 | 0
516030 | 45.06 | -17.14 | 220.91 | 39.8 | 1.5 | 0 | 0 | 5085 | -5046 | 0.5 | -5.5 | 0.4 | 187 | 95 | 56 | 2 | 14.5 | 17 | 1.2 | 27 | 24 | 4 | 0 | 62 | 237 | 245.6 | 0 | 0 | 0 | 0
516088 | 45.05 | -19.8 | 221.13 | 39.8 | 1 | 0 | 0 | 5078 | -5039 | 0.5 | -6.2 | 0.4 | 187 | 95 | 56 | 2 | 14.5 | 17 | 1.2 | 27 | 24 | 4 | 0 | 62 | 237 | 245.6 | 0 | 0 | 0 | 0
516132 | 45.04 | -22.46 | 221.36 | 39.8 | 0.5 | 0 | 0 | 5070 | -5031 | 0.6 | -6.9 | 0.4 | 187 | 95 | 56 | 2 | 14.5 | 17 | 1.2 | 27 | 24 | 4 | 0 | 62 | 237 | 245.6 | 0 | 0 | 0 | 0
516147 | 45.04 | -25.12 | 221.58 | 39.8 | 0 | 0 | 0 | 5063 | -5024 | 0.6 | -7.7 | 0.4 | 187 | 95 | 56 | 2 | 14.5 | 17 | 1.2 | 27 | 24 | 4 | 0 | 62 | 237 | 245.6 | 0 | 0 | 0 | 0
516275 | 45.05 | -25.44 | 221.64 | 39.8 | 0 | 0 | 0 | 5049 | -5011 | 0.6 | -7.9 | 0.4 | 187 | 95 | 56 | 2 | 14.5 | 17 | 1.2 | 27 | 24 | 4 | 0 | 62 | 237 | 245.6 | 0 | 0 | 0 | 0
516316 | 45.06 | -25.74 | 221.7 | 39.8 | 0 | 0.1 | 0 | 5036 | -4997 | 0.6 | -8 | 0.4 | 187 | 95 | 56 | 2 | 14.5 | 17 | 1.2 | 27 | 24 | 4 | 0 | 62 | 237 | 245.6 | 0 | 0 | 0 | 0
516389 | 45.07 | -26.06 | 221.76 | 39.1 | 0 | 0.1 | 0 | 5022 | -4984 | 0.6 | -8.3 | 0.4 | 187 | 95 | 56 | 2 | 14.5 | 17 | 1.2 | 27 | 24 | 4 | 0 | 62 | 237 | 245.6 | 0 | 0 | 0 | 0
516446 | 45.08 | -26.38 | 221.82 | 39.1 | 0 | 0.1 | 0 | 5009 | -4970 | 0.7 | -8.4 | 0.4 | 187 | 95 | 56 | 2 | 14.5 | 17 | 1.2 | 27 | 24 | 4 | 0 | 62 | 237 | 245.6 | 0 | 0 | 0 | 0
516486 | 45.09 | -26.68 | 221.88 | 39.1 | 0 | 0.1 | 0 | 4995 | -4957 | 0.7 | -8.6 | 0.4 | 187 | 95 | 56 | 2 | 14.5 | 17 | 1.2 | 27 | 24 | 4 | 0 | 62 | 237 | 245.6 | 0 | 0 | 0 | 0
516533 | 45.09 | -27 | 221.94 | 39.1 | 0 | 0.1 | 0 | 4982 | -4943 | 0.7 | -8.8 | 0.4 | 187 | 95 | 56 | 2 | 14.5 | 17 | 1.2 | 27 | 24 | 4 | 0 | 62 | 237 | 245.6 | 0 | 0 | 0 | 0
516572 | 45.1 | -27.32 | 222 | 39.1 | 0 | 0.2 | 0 | 4968 | -4930 | 0.7 | -9 | 0.4 | 187 | 95 | 56 | 2 | 14.5 | 17 | 1.2 | 27 | 24 | 4 | 0 | 62 | 237 | 245.6 | 0 | 0 | 0 | 0
516611 | 45.11 | -27.62 | 222.05 | 38.5 | 0 | 0.2 | 0 | 4954 | -4916 | 0.7 | -9.1 | 0.4 | 187 | 95 | 56 | 2 | 14.5 | 17 | 1.2 | 27 | 24 | 4 | 0 | 62 | 237 | 245.6 | 0 | 0 | 0 | 0
516623 | 45.12 | -27.94 | 222.11 | 38.5 | 0 | 0.2 | 0 | 4941 | -4903 | 0.7 | -9.4 | 0.4 | 187 | 95 | 56 | 2 | 14.5 | 17 | 1.2 | 27 | 24 | 4 | 0 | 62 | 237 | 245.6 | 0 | 0 | 0 | 0
516660 | 45.13 | -28.26 | 222.17 | 38.5 | 0 | 0.2 | 0 | 4927 | -4889 | 0.7 | -9.5 | 0.4 | 187 | 95 | 56 | 2 | 14.5 | 17 | 1.2 | 27 | 24 | 4 | 0 | 62 | 237 | 245.6 | 0 | 0 | 0 | 0
516689 | 45.14 | -28.56 | 222.23 | 38.5 | 0 | 0.3 | 0 | 4914 | -4876 | 0.7 | -9.7 | 0.4 | 187 | 95 | 56 | 2 | 14.5 | 17 | 1.2 | 27 | 24 | 4 | 0 | 62 | 237 | 245.6 | 0 | 0 | 0 | 0
516738 | 45.15 | -28.88 | 222.29 | 38.5 | 0 | 0.3 | 0 | 4900 | -4862 | 0.7 | -9.9 | 0.4 | 187 | 95 | 56 | 2 | 14.5 | 17 | 1.2 | 27 | 24 | 4 | 0 | 62 | 237 | 245.6 | 0 | 0 | 0 | 0
516777 | 45.16 | -29.2 | 222.35 | 37.9 | 0 | 0.3 | 0 | 4886 | -4849 | 0.7 | -10.1 | 0.4 | 187 | 95 | 56 | 2 | 14.5 | 17 | 1.2 | 27 | 24 | 4 | 0 | 62 | 237 | 245.6 | 0 | 0 | 0 | 0
517018 | 45.17 | -29.5 | 222.41 | 37.9 | 0 | 0.3 | 0 | 4873 | -4835 | 0.7 | -10.3 | 0.4 | 187 | 95 | 56 | 2 | 14.5 | 17 | 1.2 | 27 | 24 | 4 | 0 | 62 | 237 | 245.6 | 0 | 0 | 0 | 0
517035 | 45.18 | -29.82 | 222.47 | 37.9 | 0 | 0.3 | 0 | 4859 | -4822 | 0.7 | -10.5 | 0.4 | 187 | 95 | 56 | 2 | 14.5 | 17 | 1.2 | 27 | 24 | 4 | 0 | 62 | 237 | 245.6 | 0 | 0 | 0 | 0
517095 | 45.19 | -30.14 | 222.53 | 37.9 | 0 | 0.4 | 0 | 4846 | -4808 | 0.7 | -10.6 | 0.4 | 187 | 95 | 56 | 2 | 14.5 | 17 | 1.2 | 27 | 24 | 4 | 0 | 62 | 237 | 245.6 | 0 | 0 | 0 | 0
517198 | 45.2 | -30.46 | 222.59 | 37.9 | 0 | 0.4 | 0 | 4832 | -4795 | 0.7 | -10.8 | 0.4 | 187 | 95 | 56 | 2 | 14.5 | 17 | 1.2 | 27 | 24 | 4 | 0 | 62 | 237 | 245.6 | 0 | 0 | 0 | 0
517299 | 45.21 | -30.76 | 222.65 | 37.9 | 0 | 0.4 | 0 | 4819 | -4781 | 0.7 | -11 | 0.4 | 187 | 95 | 56 | 2 | 14.5 | 17 | 1.2 | 27 | 24 | 4 | 0 | 62 | 237 | 245.6 | 0 | 0 | 0 | 0
517348 | 45.22 | -31.08 | 222.71 | 37.3 | 0 | 0.4 | 0 | 4805 | -4768 | 0.7 | -11.2 | 0.4 | 187 | 95 | 56 | 2 | 14.5 | 17 | 1.2 | 27 | 24 | 4 | 0 | 62 | 237 | 245.6 | 0 | 0 | 0 | 0
517397 | 45.23 | -31.4 | 222.77 | 37.3 | 0 | 0.5 | 0 | 4791 | -4754 | 0.8 | -11.4 | 0.4 | 187 | 95 | 56 | 2 | 14.5 | 17 | 1.2 | 27 | 24 | 4 | 0 | 62 | 237 | 245.6 | 0 | 0 | 0 | 0
517409 | 45.24 | -31.7 | 222.83 | 37.3 | 0 | 0.5 | 0 | 4778 | -4741 | 0.8 | -11.6 | 0.4 | 187 | 95 | 56 | 2 | 14.5 | 17 | 1.2 | 27 | 24 | 4 | 0 | 62 | 237 | 245.6 | 0 | 0 | 0 | 0
517458 | 45.25 | -32.02 | 222.89 | 37.3 | 0 | 0.5 | 0 | 4764 | -4727 | 0.8 | -11.7 | 0.4 | 187 | 95 | 56 | 2 | 14.5 | 17 | 1.2 | 27 | 24 | 4 | 0 | 62 | 237 | 245.6 | 0 | 0 | 0 | 0
517474 | 45.26 | -32.34 | 222.95 | 37.3 | 0 | 0.5 | 0 | 4751 | -4714 | 0.8 | -11.9 | 0.4 | 187 | 95 | 56 | 2 | 14.5 | 17 | 1.2 | 27 | 24 | 4 | 0 | 62 | 237 | 245.6 | 0 | 0 | 0 | 0
517487 | 45.27 | -32.64 | 223 | 36.7 | 0 | 0.6 | 0 | 4737 | -4700 | 0.8 | -12.1 | 0.4 | 187 | 95 | 56 | 2 | 14.5 | 17 | 1.2 | 27 | 24 | 4 | 0 | 62 | 237 | 245.6 | 0 | 0 | 0 | 0
517534 | 45.28 | -32.96 | 223.06 | 36.7 | 0 | 0.6 | 0 | 4723 | -4687 | 0.8 | -12.3 | 0.4 | 187 | 95 | 56 | 2 | 14.5 | 17 | 1.2 | 27 | 24 | 4 | 0 | 62 | 237 | 245.6 | 0 | 0 | 0 | 0
517614 | 45.29 | -33.28 | 223.12 | 36.7 | 0 | 0.6 | 0 | 4710 | -4673 | 0.8 | -12.5 | 0.4 | 187 | 95 | 56 | 2 | 14.5 | 17 | 1.2 | 27 | 24 | 4 | 0 | 62 | 237 | 245.6 | 0 | 0 | 0 | 0
517789 | 45.3 | -33.58 | 223.18 | 36.7 | 0 | 0.6 | 0 | 4696 | -4660 | 0.8 | -12.7 | 0.4 | 187 | 95 | 56 | 2 | 14.5 | 17 | 1.2 | 27 | 24 | 4 | 0 | 62 | 237 | 245.6 | 0 | 0 | 0 | 0
517833 | 45.31 | -33.9 | 223.24 | 36.7 | 0 | 0.7 | 0 | 4683 | -4646 | 0.9 | -12.8 | 0.4 | 187 | 95 | 56 | 2 | 14.5 | 17 | 1.2 | 27 | 24 | 4 | 0 | 62 | 237 | 245.6 | 0 | 0 | 0 | 0
517877 | 45.32 | -34.22 | 223.3 | 36 | 0 | 0.7 | 0 | 4669 | -4633 | 0.9 | -13.1 | 0.4 | 187 | 95 | 56 | 2 | 14.5 | 17 | 1.2 | 27 | 24 | 4 | 0 | 62 | 237 | 245.6 | 0 | 0 | 0 | 0
517889 | 45.33 | -34.52 | 223.36 | 36 | 0 | 0.7 | 0 | 4656 | -4619 | 0.9 | -13.2 | 0.4 | 187 | 95 | 56 | 2 | 14.5 | 17 | 1.2 | 27 | 24 | 4 | 0 | 62 | 237 | 245.6 | 0 | 0 | 0 | 0
517933 | 45.34 | -34.84 | 223.42 | 36 | 0 | 0.7 | 0 | 4642 | -4606 | 0.9 | -13.4 | 0.4 | 187 | 95 | 56 | 2 | 14.5 | 17 | 1.2 | 27 | 24 | 4 | 0 | 62 | 237 | 245.6 | 0 | 0 | 0 | 0
518125 | 45.36 | -36.28 | 223.58 | 36 | 0 | 0.7 | 0 | 4625 | -4588 | 0.9 | -14.1 | 0.4 | 187 | 95 | 56 | 2 | 14.5 | 17 | 1.2 | 27 | 24 | 4 | 0 | 62 | 237 | 245.6 | 0.4 | 1 | 2.3 | 2.3
518168 | 45.38 | -37.72 | 223.74 | 35.4 | 0 | 0.8 | 0 | 4608 | -4570 | 0.8 | -14.8 | 0.4 | 187 | 95 | 56 | 2 | 14.5 | 18 | 1.2 | 27 | 24 | 4 | 0 | 62 | 237 | 245.6 | 1 | 2.2 | 4.8 | 4.6
518183 | 45.4 | -39.18 | 223.89 | 35.4 | 0 | 0.8 | 0 | 4591 | -4552 | 0.8 | -15.5 | 0.4 | 187 | 95 | 56 | 2 | 14.5 | 18 | 1.2 | 27 | 24 | 4 | 0 | 62 | 237 | 245.6 | 1.5 | 3.2 | 7.1 | 7
518224 | 45.42 | -40.62 | 224.05 | 35.4 | 0 | 0.8 | 0 | 4575 | -4534 | 0.7 | -16.2 | 0.4 | 187 | 95 | 56 | 2 | 14.5 | 18 | 1.3 | 27 | 24 | 4 | 0 | 62 | 237 | 245.6 | 1.9 | 4.4 | 9.4 | 9.3
518265 | 45.43 | -42.06 | 224.21 | 35.4 | 0 | 0.8 | 0 | 4558 | -4516 | 0.7 | -16.9 | 0.4 | 187 | 95 | 56 | 2 | 14.5 | 18 | 1.3 | 27 | 24 | 4 | 0 | 62 | 237 | 245.6 | 2.3 | 5.4 | 11.7 | 11.6
518313 | 45.45 | -43.5 | 224.37 | 34.8 | 0 | 0.8 | 0 | 4541 | -4498 | 0.7 | -17.6 | 0.4 | 187 | 95 | 56 | 2 | 14.5 | 19 | 1.3 | 27 | 24 | 4 | 0 | 62 | 237 | 245.6 | 2.9 | 6.5 | 14.2 | 13.9
518443 | 45.47 | -44.94 | 224.52 | 34.8 | 0 | 0.8 | 0 | 4524 | -4480 | 0.7 | -18.3 | 0.4 | 187 | 95 | 56 | 2 | 14.5 | 19 | 1.3 | 27 | 24 | 4 | 0 | 62 | 237 | 245.6 | 3.3 | 7.5 | 16.5 | 16.2
518483 | 45.49 | -46.4 | 224.68 | 34.8 | 0 | 0.8 | 0 | 4507 | -4462 | 0.7 | -19 | 0.4 | 187 | 95 | 56 | 2 | 14.5 | 19 | 1.3 | 27 | 24 | 4 | 0 | 62 | 237 | 245.6 | 3.8 | 8.6 | 18.9 | 18.6
518520 | 45.51 | -47.84 | 224.84 | 34.8 | 0 | 0.9 | 0 | 4490 | -4444 | 0.7 | -19.7 | 0.4 | 187 | 95 | 56 | 2 | 14.5 | 19 | 1.3 | 27 | 24 | 4 | 0 | 62 | 237 | 245.6 | 4.4 | 9.7 | 21.3 | 20.9
518535 | 45.53 | -49.28 | 225 | 34.2 | 0 | 0.9 | 0 | 4473 | -4426 | 0.6 | -20.4 | 0.4 | 187 | 95 | 56 | 2 | 14.5 | 20 | 1.3 | 27 | 24 | 4 | 0 | 62 | 237 | 245.6 | 4.8 | 10.7 | 23.6 | 23.2
518573 | 45.55 | -50.72 | 225.16 | 34.2 | 0 | 0.9 | 0 | 4456 | -4408 | 0.6 | -21.1 | 0.4 | 187 | 95 | 56 | 2 | 14.5 | 20 | 1.3 | 27 | 24 | 4 | 0 | 62 | 237 | 245.6 | 5.2 | 11.9 | 26 | 25.5
518596 | 45.57 | -52.16 | 225.31 | 34.2 | 0 | 0.9 | 0 | 4440 | -4390 | 0.5 | -21.8 | 0.4 | 187 | 95 | 56 | 2 | 14.5 | 20 | 1.4 | 27 | 24 | 4 | 0 | 62 | 237 | 245.6 | 5.7 | 12.9 | 28.3 | 27.8
518633 | 45.59 | -53.62 | 225.47 | 34.2 | 0 | 0.9 | 0 | 4423 | -4372 | 0.5 | -22.5 | 0.4 | 187 | 95 | 56 | 2 | 14.5 | 20 | 1.4 | 27 | 24 | 4 | 0 | 62 | 237 | 245.6 | 6.2 | 13.9 | 30.7 | 30.2
518905 | 45.61 | -55.06 | 225.63 | 33.6 | 0 | 0.9 | 0 | 4406 | -4354 | 0.5 | -23.2 | 0.4 | 187 | 95 | 56 | 2 | 14.5 | 21 | 1.4 | 27 | 24 | 4 | 0 | 62 | 237 | 245.6 | 6.7 | 15.1 | 33.1 | 32.5
518920 | 45.62 | -56.5 | 225.79 | 33.6 | 0 | 1 | 0 | 4389 | -4336 | 0.4 | -23.9 | 0.4 | 187 | 95 | 56 | 2 | 14.5 | 21 | 1.4 | 27 | 24 | 4 | 0 | 62 | 237 | 245.6 | 7.1 | 16.1 | 35.4 | 34.8
518979 | 45.64 | -57.94 | 225.94 | 33.6 | 0 | 1 | 0 | 4372 | -4319 | 0.4 | -24.6 | 0.4 | 187 | 95 | 56 | 2 | 14.5 | 21 | 1.4 | 27 | 24 | 4 | 0 | 62 | 237 | 245.6 | 7.7 | 17.3 | 37.9 | 37.1
519030 | 45.66 | -59.38 | 226.1 | 33.6 | 0 | 1 | 0 | 4355 | -4301 | 0.4 | -25.3 | 0.4 | 187 | 95 | 56 | 2 | 14.5 | 21 | 1.4 | 27 | 24 | 4 | 0 | 62 | 237 | 245.6 | 8.1 | 18.3 | 40.2 | 39.5
519089 | 45.68 | -60.82 | 226.26 | 32.9 | 0 | 1 | 0 | 4338 | -4283 | 0.4 | -26 | 0.4 | 187 | 95 | 56 | 2 | 14.5 | 22 | 1.4 | 27 | 24 | 4 | 0 | 62 | 237 | 245.6 | 8.6 | 19.4 | 42.5 | 41.8
519139 | 45.7 | -62.28 | 226.42 | 32.9 | 0 | 1 | 0 | 4321 | -4265 | 0.4 | -26.7 | 0.4 | 187 | 95 | 56 | 2 | 14.5 | 22 | 1.4 | 27 | 24 | 4 | 0 | 62 | 237 | 245.6 | 9.1 | 20.5 | 45 | 44.1
519188 | 45.72 | -63.72 | 226.57 | 32.9 | 0 | 1 | 0 | 4305 | -4247 | 0.3 | -27.4 | 0.4 | 187 | 95 | 56 | 2 | 14.5 | 22 | 1.5 | 27 | 24 | 4 | 0 | 62 | 237 | 245.6 | 9.6 | 21.5 | 47.3 | 46.4
519234 | 45.74 | -65.16 | 226.73 | 32.9 | 0 | 1.1 | 0 | 4288 | -4229 | 0.3 | -28 | 0.4 | 187 | 95 | 56 | 2 | 14.5 | 22 | 1.5 | 27 | 24 | 4 | 0 | 62 | 237 | 245.6 | 10 | 22.6 | 49.6 | 48.7
519357 | 45.76 | -66.6 | 226.89 | 32.3 | 0 | 1.1 | 0 | 4271 | -4211 | 0.2 | -28.8 | 0.4 | 187 | 95 | 56 | 2 | 14.5 | 23 | 1.5 | 27 | 24 | 4 | 0 | 62 | 237 | 245.6 | 10.4 | 23.6 | 51.9 | 51.1
519375 | 45.78 | -68.04 | 227.05 | 32.3 | 0 | 1.1 | 0 | 4254 | -4193 | 0.2 | -29.4 | 0.4 | 187 | 95 | 56 | 2 | 14.5 | 23 | 1.5 | 27 | 24 | 4 | 0 | 62 | 237 | 245.6 | 11 | 24.8 | 54.4 | 53.4
519423 | 45.8 | -69.5 | 227.21 | 32.3 | 0 | 1.1 | 0 | 4237 | -4175 | 0.2 | -30.2 | 0.4 | 187 | 95 | 56 | 2 | 14.5 | 23 | 1.5 | 27 | 24 | 4 | 0 | 62 | 237 | 245.6 | 11.5 | 25.8 | 56.7 | 55.7
519470 | 45.81 | -70.94 | 227.36 | 32.3 | 0 | 1.1 | 0 | 4220 | -4157 | 0.1 | -30.8 | 0.4 | 187 | 95 | 56 | 2 | 14.5 | 23 | 1.5 | 27 | 24 | 4 | 0 | 62 | 237 | 245.6 | 11.9 | 26.8 | 59 | 58
519517 | 45.83 | -72.38 | 227.52 | 31.7 | 0 | 1.1 | 0 | 4203 | -4139 | 0.1 | -31.6 | 0.4 | 187 | 95 | 56 | 2 | 14.5 | 24 | 1.5 | 27 | 24 | 4 | 0 | 62 | 237 | 245.6 | 12.5 | 28 | 61.5 | 60.3
519714 | 45.85 | -73.82 | 227.68 | 31.7 | 0 | 1.2 | 0 | 4186 | -4121 | 0.1 | -32.2 | 0.4 | 187 | 95 | 56 | 2 | 14.5 | 24 | 1.5 | 27 | 24 | 4 | 0 | 62 | 237 | 245.6 | 12.9 | 29 | 63.8 | 62.7
519763 | 45.87 | -75.26 | 227.84 | 31.7 | 0 | 1.2 | 0 | 4170 | -4103 | 0.1 | -33 | 0.4 | 187 | 95 | 56 | 2 | 14.5 | 24 | 1.6 | 27 | 24 | 4 | 0 | 62 | 237 | 245.6 | 13.3 | 30.2 | 66.1 | 65
519812 | 45.89 | -76.72 | 227.99 | 31.7 | 0 | 1.2 | 0 | 4153 | -4085 | 0.1 | -33.6 | 0.4 | 187 | 95 | 56 | 2 | 14.5 | 24 | 1.6 | 27 | 24 | 4 | 0 | 62 | 237 | 245.6 | 13.8 | 31.2 | 68.5 | 67.3
519859 | 45.91 | -78.16 | 228.15 | 31.1 | 0 | 1.2 | 0 | 4136 | -4067 | 0 | -34.4 | 0.4 | 187 | 95 | 56 | 2 | 14.5 | 25 | 1.6 | 27 | 24 | 4 | 0 | 62 | 237 | 245.6 | 14.4 | 32.3 | 70.9 | 69.6
519873 | 45.93 | -79.6 | 228.31 | 31.1 | 0 | 1.2 | 0 | 4119 | -4049 | 0 | -35 | 0.4 | 187 | 95 | 56 | 2 | 14.5 | 25 | 1.6 | 27 | 24 | 4 | 0 | 62 | 237 | 245.6 | 14.8 | 33.4 | 73.2 | 71.9
520001 | 45.96 | -81.4 | 228.52 | 31.1 | 0 | 1.2 | 0 | 4094 | -4025 | 0.1 | -36.3 | 0.4 | 187 | 95 | 56 | 2 | 14.5 | 25 | 1.6 | 27 | 24 | 4 | 0 | 62 | 237 | 245.6 | 14.4 | 32.3 | 70.9 | 69.6
520073 | 45.99 | -83.2 | 228.73 | 30.4 | 0 | 1.2 | 0 | 4069 | -4001 | 0.1 | -37.6 | 0.4 | 187 | 95 | 56 | 2 | 14.5 | 25 | 1.6 | 27 | 24 | 4 | 0 | 62 | 237 | 245.6 | 13.8 | 31.2 | 68.5 | 67.3
520127 | 46.02 | -85.02 | 228.94 | 30.4 | 0 | 1.2 | 0 | 4044 | -3977 | 0.1 | -38.9 | 0.4 | 187 | 95 | 56 | 2 | 14.5 | 25 | 1.6 | 27 | 24 | 4 | 0 | 62 | 237 | 245.6 | 13.3 | 30.2 | 66.1 | 65
520170 | 46.05 | -86.82 | 229.14 | 30.4 | 0 | 1.2 | 0 | 4019 | -3952 | 0.1 | -40.2 | 0.4 | 187 | 95 | 56 | 2 | 14.5 | 25 | 1.6 | 27 | 24 | 4 | 0 | 62 | 237 | 245.6 | 12.9 | 29 | 63.8 | 62.7
520215 | 46.08 | -88.62 | 229.35 | 29.8 | 0 | 1.2 | 0 | 3994 | -3928 | 0.2 | -41.4 | 0.4 | 187 | 95 | 56 | 2 | 14.5 | 25 | 1.6 | 27 | 24 | 4 | 0 | 62 | 237 | 245.6 | 12.5 | 28 | 61.5 | 60.3
520265 | 46.11 | -90.42 | 229.56 | 29.8 | 0 | 1.2 | 0 | 3969 | -3904 | 0.2 | -42.8 | 0.4 | 187 | 95 | 56 | 2 | 14.5 | 25 | 1.6 | 27 | 24 | 4 | 0 | 62 | 237 | 245.6 | 11.9 | 26.8 | 59 | 58
520308 | 46.15 | -92.24 | 229.77 | 29.8 | 0 | 1.2 | 0 | 3944 | -3880 | 0.3 | -44 | 0.4 | 187 | 95 | 56 | 2 | 14.5 | 25 | 1.6 | 27 | 24 | 4 | 0 | 62 | 237 | 245.6 | 11.5 | 25.8 | 56.7 | 55.7
520323 | 46.18 | -94.04 | 229.98 | 29.2 | 0 | 1.2 | 0 | 3920 | -3856 | 0.3 | -45.3 | 0.4 | 187 | 95 | 56 | 2 | 14.5 | 25 | 1.6 | 27 | 24 | 4 | 0 | 62 | 237 | 245.6 | 11 | 24.8 | 54.4 | 53.4
520448 | 46.21 | -95.84 | 230.19 | 29.2 | 0 | 1.2 | 0 | 3895 | -3832 | 0.4 | -46.6 | 0.4 | 187 | 95 | 56 | 2 | 14.5 | 25 | 1.6 | 27 | 24 | 4 | 0 | 62 | 237 | 245.6 | 10.4 | 23.6 | 51.9 | 51.1
520462 | 46.24 | -97.64 | 230.4 | 28.6 | 0 | 1.2 | 0 | 3870 | -3807 | 0.4 | -47.9 | 0.4 | 187 | 95 | 56 | 2 | 14.5 | 25 | 1.6 | 27 | 24 | 4 | 0 | 62 | 237 | 245.6 | 10 | 22.6 | 49.6 | 48.7
520514 | 46.27 | -99.44 | 230.61 | 28.6 | 0 | 1.2 | 0 | 3845 | -3783 | 0.4 | -49.2 | 0.4 | 187 | 95 | 56 | 2 | 14.5 | 25 | 1.6 | 27 | 24 | 4 | 0 | 62 | 237 | 245.6 | 9.6 | 21.5 | 47.3 | 46.4
520546 | 46.3 | -101.26 | 230.81 | 28.6 | 0 | 1.2 | 0 | 3820 | -3759 | 0.4 | -50.4 | 0.4 | 187 | 95 | 56 | 2 | 14.5 | 25 | 1.6 | 27 | 24 | 4 | 0 | 62 | 237 | 245.6 | 9.1 | 20.5 | 45 | 44.1
520590 | 46.33 | -103.06 | 231.02 | 28 | 0 | 1.2 | 0 | 3795 | -3735 | 0.5 | -51.7 | 0.4 | 187 | 95 | 56 | 2 | 14.5 | 25 | 1.6 | 27 | 24 | 4 | 0 | 62 | 237 | 245.6 | 8.6 | 19.4 | 42.5 | 41.8
520736 | 46.36 | -104.86 | 231.23 | 28 | 0 | 1.2 | 0 | 3770 | -3711 | 0.5 | -53 | 0.4 | 187 | 95 | 56 | 2 | 14.5 | 25 | 1.6 | 27 | 24 | 4 | 0 | 62 | 237 | 245.6 | 8.1 | 18.3 | 40.2 | 39.5
520783 | 46.39 | -106.66 | 231.44 | 28 | 0 | 1.2 | 0 | 3745 | -3687 | 0.6 | -54.3 | 0.4 | 187 | 95 | 56 | 2 | 14.5 | 25 | 1.6 | 27 | 24 | 4 | 0 | 62 | 237 | 245.6 | 7.7 | 17.3 | 37.9 | 37.1
520864 | 46.43 | -108.48 | 231.65 | 27.3 | 0 | 1.2 | 0 | 3720 | -3662 | 0.6 | -55.6 | 0.4 | 189 | 95 | 56 | 2 | 14.5 | 25 | 1.6 | 27 | 24 | 4 | 0 | 62 | 237 | 245.6 | 7.1 | 16.1 | 35.4 | 34.8
520917 | 46.46 | -110.28 | 231.86 | 27.3 | 0 | 1.2 | 0 | 3695 | -3638 | 0.7 | -56.9 | 0.4 | 189 | 95 | 56 | 2 | 14.5 | 25 | 1.6 | 27 | 24 | 4 | 0 | 62 | 237 | 245.6 | 6.7 | 15.1 | 33.1 | 32.5
520978 | 46.49 | -112.08 | 232.07 | 27.3 | 0 | 1.2 | 0 | 3670 | -3614 | 0.7 | -58.2 | 0.4 | 189 | 95 | 56 | 2 | 14.5 | 25 | 1.6 | 27 | 24 | 4 | 0 | 62 | 237 | 245.6 | 6.2 | 13.9 | 30.7 | 30.2
521030 | 46.52 | -113.88 | 232.28 | 26.7 | 0 | 1.2 | 0 | 3645 | -3590 | 0.7 | -59.4 | 0.4 | 189 | 95 | 56 | 2 | 14.5 | 25 | 1.6 | 27 | 24 | 4 | 0 | 62 | 237 | 245.6 | 5.7 | 12.9 | 28.3 | 27.8
521045 | 46.55 | -115.7 | 232.48 | 26.7 | 0 | 1.2 | 0 | 3620 | -3566 | 0.7 | -60.7 | 0.4 | 189 | 95 | 56 | 2 | 14.5 | 25 | 1.6 | 27 | 24 | 4 | 0 | 62 | 237 | 245.6 | 5.2 | 11.9 | 26 | 25.5
521098 | 46.58 | -117.5 | 232.69 | 26.7 | 0 | 1.2 | 0 | 3595 | -3542 | 0.8 | -62 | 0.4 | 189 | 95 | 56 | 2 | 14.5 | 25 | 1.6 | 27 | 24 | 4 | 0 | 62 | 237 | 245.6 | 4.8 | 10.7 | 23.6 | 23.2
521112 | 46.61 | -119.3 | 232.9 | 26.1 | 0 | 1.2 | 0 | 3570 | -3517 | 0.8 | -63.3 | 0.4 | 189 | 95 | 56 | 2 | 14.5 | 25 | 1.6 | 27 | 24 | 4 | 0 | 62 | 237 | 245.6 | 4.4 | 9.7 | 21.3 | 20.9
521124 | 46.64 | -121.1 | 233.11 | 26.1 | 0 | 1.1 | 0 | 3545 | -3493 | 0.9 | -64.6 | 0.4 | 189 | 95 | 56 | 2 | 14.5 | 25 | 1.6 | 27 | 24 | 4 | 0 | 62 | 237 | 245.6 | 3.8 | 8.6 | 18.9 | 18.6
521185 | 46.67 | -122.9 | 233.32 | 25.5 | 0 | 1.1 | 0 | 3521 | -3469 | 0.9 | -65.9 | 0.4 | 189 | 95 | 56 | 2 | 14.5 | 25 | 1.6 | 27 | 24 | 4 | 0 | 62 | 237 | 245.6 | 3.3 | 7.5 | 16.5 | 16.2
521249 | 46.71 | -124.72 | 233.53 | 25.5 | 0 | 1.1 | 0 | 3496 | -3445 | 1 | -67.1 | 0.4 | 189 | 95 | 56 | 2 | 14.5 | 25 | 1.6 | 27 | 24 | 4 | 0 | 62 | 237 | 245.6 | 2.9 | 6.5 | 14.2 | 13.9
521301 | 46.74 | -126.52 | 233.74 | 25.5 | 0 | 1.1 | 0 | 3471 | -3421 | 1 | -68.4 | 0.4 | 189 | 95 | 56 | 2 | 14.5 | 25 | 1.6 | 27 | 24 | 4 | 0 | 62 | 237 | 245.6 | 2.3 | 5.4 | 11.7 | 11.6
521458 | 46.77 | -128.32 | 233.95 | 24.9 | 0 | 1.1 | 0 | 3446 | -3397 | 1 | -69.7 | 0.4 | 189 | 95 | 56 | 2 | 14.5 | 25 | 1.6 | 27 | 24 | 4 | 0 | 62 | 237 | 245.6 | 1.9 | 4.4 | 9.4 | 9.3
521507 | 46.8 | -130.12 | 234.15 | 24.9 | 0 | 1.1 | 0 | 3421 | -3372 | 1 | -71 | 0.4 | 189 | 95 | 56 | 2 | 14.5 | 25 | 1.6 | 27 | 24 | 4 | 0 | 62 | 237 | 245.6 | 1.5 | 3.2 | 7.1 | 7
521624 | 46.83 | -131.94 | 234.36 | 24.9 | 0 | 1.1 | 0 | 3396 | -3348 | 1.1 | -72.3 | 0.4 | 189 | 95 | 56 | 2 | 14.5 | 25 | 1.6 | 27 | 24 | 4 | 0 | 62 | 237 | 245.6 | 1 | 2.2 | 4.8 | 4.6
521686 | 46.86 | -133.74 | 234.57 | 24.2 | 0 | 1.1 | 0 | 3371 | -3324 | 1.1 | -73.6 | 0.4 | 189 | 95 | 56 | 2 | 14.5 | 25 | 1.6 | 27 | 24 | 4 | 0 | 62 | 237 | 245.6 | 0.4 | 1 | 2.3 | 2.3
521698 | 46.89 | -135.54 | 234.78 | 24.2 | 0 | 1.1 | 0 | 3346 | -3300 | 1.2 | -74.9 | 0.4 | 189 | 95 | 56 | 2 | 14.5 | 25 | 1.6 | 27 | 24 | 4 | 0 | 62 | 237 | 245.6 | 0 | 0 | 0 | 0
521809 | 46.93 | -133.98 | 234.69 | 24.2 | 0 | 1.1 | 0 | 3316 | -3270 | 1.2 | -74.7 | 0.4 | 189 | 95 | 56 | 2 | 14.5 | 25 | 1.6 | 27 | 24 | 4 | 0 | 62 | 237 | 245.6 | 0 | 0 | 0 | 0
521823 | 46.96 | -132.4 | 234.59 | 23.6 | 0 | 1.1 | 0 | 3286 | -3240 | 1.2 | -74.6 | 0.4 | 189 | 95 | 56 | 2 | 14.5 | 25 | 1.6 | 27 | 24 | 4 | 0 | 62 | 237 | 245.6 | 0 | 0 | 0 | 0
521839 | 46.99 | -130.84 | 234.5 | 23.6 | 0 | 1.1 | 0 | 3255 | -3210 | 1.2 | -74.5 | 0.4 | 189 | 95 | 56 | 2 | 14.5 | 25 | 1.6 | 27 | 24 | 4 | 0 | 62 | 237 | 245.6 | 0 | 0 | 0 | 0
521855 | 47.03 | -129.26 | 234.4 | 23 | 0 | 1.1 | 0 | 3225 | -3179 | 1.1 | -74.3 | 0.4 | 189 | 95 | 56 | 2 | 14.5 | 25 | 1.6 | 27 | 24 | 4 | 0 | 62 | 237 | 245.6 | 0 | 0 | 0 | 0
521900 | 47.06 | -127.7 | 234.31 | 23 | 0 | 1.1 | 0 | 3195 | -3149 | 1.1 | -74.2 | 0.4 | 189 | 95 | 56 | 2 | 14.5 | 25 | 1.6 | 27 | 24 | 4 | 0 | 62 | 237 | 245.6 | 0 | 0 | 0 | 0
521923 | 47.1 | -126.12 | 234.21 | 23 | 0 | 1.1 | 0 | 3165 | -3119 | 1.1 | -74 | 0.4 | 189 | 95 | 56 | 2 | 14.5 | 25 | 1.6 | 27 | 24 | 4 | 0 | 62 | 237 | 245.6 | 0 | 0 | 0 | 0
521977 | 47.13 | -124.56 | 234.12 | 22.4 | 0 | 1.1 | 0 | 3134 | -3089 | 1.1 | -73.9 | 0.4 | 189 | 95 | 56 | 2 | 14.5 | 25 | 1.6 | 27 | 24 | 4 | 0 | 62 | 237 | 245.6 | 0 | 0 | 0 | 0
522045 | 47.16 | -122.98 | 234.02 | 22.4 | 0 | 1.1 | 0 | 3104 | -3059 | 1.1 | -73.8 | 0.4 | 189 | 95 | 56 | 2 | 14.5 | 25 | 1.6 | 27 | 24 | 4 | 0 | 62 | 237 | 245.6 | 0 | 0 | 0 | 0
522091 | 47.2 | -121.42 | 233.93 | 22.4 | 0 | 1.1 | 0 | 3074 | -3029 | 1.1 | -73.7 | 0.4 | 189 | 95 | 56 | 2 | 14.5 | 25 | 1.6 | 27 | 24 | 4 | 0 | 62 | 237 | 245.6 | 0 | 0 | 0 | 0
522103 | 47.23 | -119.84 | 233.83 | 21.7 | 0 | 1.1 | 0 | 3044 | -2999 | 1.1 | -73.5 | 0.4 | 189 | 95 | 56 | 2 | 14.5 | 25 | 1.6 | 27 | 24 | 4 | 0 | 62 | 237 | 245.6 | 0 | 0 | 0 | 0
522147 | 47.26 | -118.28 | 233.74 | 21.7 | 0 | 1.1 | 0 | 3014 | -2969 | 1.1 | -73.4 | 0.4 | 189 | 95 | 56 | 2 | 14.5 | 25 | 1.6 | 27 | 24 | 4 | 0 | 62 | 237 | 245.6 | 0 | 0 | 0 | 0
522166 | 47.3 | -116.72 | 233.65 | 21.1 | 0 | 1.1 | 0 | 2983 | -2938 | 1 | -73.2 | 0.4 | 189 | 95 | 56 | 2 | 14.5 | 25 | 1.6 | 27 | 24 | 4 | 0 | 62 | 237 | 245.6 | 0 | 0 | 0 | 0
522209 | 47.33 | -115.14 | 233.55 | 21.1 | 0 | 1.1 | 0 | 2953 | -2908 | 1 | -73.2 | 0.4 | 189 | 95 | 56 | 2 | 14.5 | 25 | 1.6 | 27 | 24 | 4 | 0 | 62 | 237 | 245.6 | 0 | 0 | 0 | 0
522379 | 47.37 | -113.58 | 233.46 | 21.1 | 0 | 1.1 | 0 | 2923 | -2878 | 1 | -73 | 0.4 | 189 | 95 | 56 | 2 | 14.5 | 25 | 1.6 | 27 | 24 | 4 | 0 | 62 | 237 | 245.6 | 0 | 0 | 0 | 0
522411 | 47.4 | -112 | 233.36 | 20.5 | 0 | 1.1 | 0 | 2893 | -2848 | 1 | -72.9 | 0.4 | 189 | 95 | 56 | 2 | 14.5 | 25 | 1.6 | 27 | 24 | 4 | 0 | 62 | 237 | 245.6 | 0 | 0 | 0 | 0
522508 | 47.43 | -110.44 | 233.27 | 20.5 | 0 | 1.1 | 0 | 2862 | -2818 | 1 | -72.7 | 0.4 | 189 | 95 | 56 | 2 | 14.5 | 25 | 1.7 | 27 | 24 | 4 | 0 | 62 | 237 | 245.6 | 0 | 0 | 0 | 0
522562 | 47.47 | -108.86 | 233.17 | 19.9 | 0 | 1.1 | 0 | 2832 | -2788 | 1 | -72.6 | 0.4 | 189 | 95 | 56 | 2 | 14.5 | 25 | 1.7 | 27 | 24 | 4 | 0 | 62 | 237 | 245.6 | 0 | 0 | 0 | 0
522587 | 47.5 | -107.3 | 233.08 | 19.9 | 0 | 1.1 | 0 | 2802 | -2758 | 1 | -72.4 | 0.4 | 189 | 95 | 56 | 2 | 14.5 | 25 | 1.7 | 27 | 24 | 4 | 0 | 62 | 237 | 245.6 | 0 | 0 | 0 | 0
522639 | 47.54 | -105.72 | 232.98 | 19.9 | 0 | 1.1 | 0 | 2772 | -2728 | 1 | -72.3 | 0.4 | 189 | 95 | 56 | 2 | 14.5 | 25 | 1.7 | 27 | 24 | 4 | 0 | 62 | 237 | 245.6 | 0 | 0 | 0 | 0
522693 | 47.57 | -104.16 | 232.89 | 19.3 | 0 | 1.1 | 0 | 2741 | -2697 | 1 | -72.2 | 0.4 | 189 | 95 | 56 | 2 | 14.5 | 25 | 1.7 | 27 | 24 | 4 | 0 | 62 | 237 | 245.6 | 0 | 0 | 0 | 0
522704 | 47.6 | -102.6 | 232.8 | 19.3 | 0 | 1.1 | 0 | 2711 | -2667 | 1 | -72.1 | 0.4 | 189 | 95 | 56 | 2 | 14.5 | 25 | 1.7 | 27 | 24 | 4 | 0 | 62 | 237 | 245.6 | 0 | 0 | 0 | 0
522717 | 47.64 | -101.02 | 232.7 | 18.6 | 0 | 1.1 | 0 | 2681 | -2637 | 1 | -71.9 | 0.4 | 189 | 95 | 56 | 2 | 14.5 | 25 | 1.7 | 27 | 24 | 4 | 0 | 62 | 237 | 245.6 | 0 | 0 | 0 | 0
522810 | 47.67 | -99.46 | 232.61 | 18.6 | 0 | 1.1 | 0 | 2651 | -2607 | 1 | -71.8 | 0.4 | 189 | 95 | 56 | 2 | 14.5 | 25 | 1.7 | 27 | 24 | 4 | 0 | 62 | 237 | 245.6 | 0 | 0 | 0 | 0
522845 | 47.7 | -97.88 | 232.51 | 18.6 | 0 | 1.1 | 0 | 2621 | -2577 | 1 | -71.7 | 0.4 | 189 | 95 | 56 | 2 | 14.5 | 25 | 1.7 | 27 | 24 | 4 | 0 | 62 | 237 | 245.6 | 0 | 0 | 0 | 0
522896 | 47.74 | -96.32 | 232.42 | 18 | 0 | 1.1 | 0 | 2590 | -2547 | 1 | -71.5 | 0.4 | 189 | 95 | 56 | 2 | 14.5 | 25 | 1.7 | 27 | 24 | 4 | 0 | 62 | 237 | 245.6 | 0 | 0 | 0 | 0
522946 | 47.77 | -94.74 | 232.32 | 18 | 0 | 1.1 | 0 | 2560 | -2517 | 1 | -71.4 | 0.4 | 189 | 95 | 56 | 2 | 14.5 | 25 | 1.7 | 27 | 24 | 4 | 0 | 62 | 237 | 245.6 | 0 | 0 | 0 | 0
523077 | 47.81 | -93.18 | 232.23 | 18 | 0 | 1.1 | 0 | 2530 | -2487 | 1 | -71.2 | 0.4 | 189 | 95 | 56 | 2 | 14.5 | 25 | 1.7 | 27 | 24 | 4 | 0 | 62 | 237 | 245.6 | 0 | 0 | 0 | 0
523101 | 47.84 | -91.6 | 232.13 | 17.4 | 0 | 1.1 | 0 | 2500 | -2456 | 0.9 | -71.1 | 0.4 | 189 | 95 | 56 | 2 | 14.5 | 25 | 1.7 | 27 | 24 | 4 | 0 | 62 | 237 | 245.6 | 0 | 0 | 0 | 0
523229 | 47.87 | -90.04 | 232.04 | 17.4 | 0 | 1.1 | 0 | 2469 | -2426 | 0.9 | -71 | 0.4 | 189 | 95 | 56 | 2 | 14.5 | 25 | 1.7 | 27 | 24 | 4 | 0 | 62 | 237 | 245.6 | 0 | 0 | 0 | 0
523253 | 47.91 | -88.46 | 231.94 | 16.8 | 0 | 1.1 | 0 | 2439 | -2396 | 0.9 | -70.9 | 0.4 | 189 | 95 | 56 | 2 | 14.5 | 25 | 1.7 | 27 | 24 | 4 | 0 | 62 | 237 | 245.6 | 0 | 0 | 0 | 0
523303 | 47.94 | -86.9 | 231.85 | 16.8 | 0 | 1.1 | 0 | 2409 | -2366 | 0.9 | -70.7 | 0.4 | 189 | 95 | 56 | 2 | 14.5 | 25 | 1.7 | 27 | 24 | 4 | 0 | 62 | 237 | 245.6 | 0 | 0 | 0 | 0
523449 | 47.96 | -85.18 | 231.72 | 16.8 | 0 | 1.1 | 0 | 2381 | -2337 | 0.9 | -70 | 0.4 | 189 | 95 | 56 | 2 | 14.5 | 25 | 1.7 | 27 | 24 | 4 | 0 | 62 | 237 | 245.6 | 0 | 0 | 0 | 0
523465 | 47.98 | -83.48 | 231.59 | 16.2 | 0 | 1.1 | 0 | 2352 | -2308 | 0.9 | -69.2 | 0.4 | 189 | 95 | 56 | 2 | 14.5 | 25 | 1.7 | 27 | 24 | 4 | 0 | 62 | 237 | 245.6 | 0 | 0 | 0 | 0
523479 | 48 | -81.76 | 231.46 | 16.2 | 0 | 1 | 0 | 2324 | -2279 | 0.9 | -68.4 | 0.4 | 189 | 95 | 56 | 2 | 14.5 | 25 | 1.7 | 27 | 24 | 4 | 0 | 62 | 237 | 245.6 | 0 | 0 | 0 | 0
523525 | 48.02 | -80.06 | 231.33 | 15.5 | 0 | 1 | 0 | 2296 | -2250 | 0.9 | -67.7 | 0.4 | 189 | 95 | 56 | 2 | 14.5 | 25 | 1.7 | 27 | 24 | 4 | 0 | 62 | 237 | 245.6 | 0 | 0 | 0 | 0
523636 | 48.04 | -78.34 | 231.2 | 15.5 | 0 | 1 | 0 | 2268 | -2221 | 0.9 | -67 | 0.4 | 189 | 95 | 56 | 2 | 14.5 | 25 | 1.7 | 27 | 24 | 4 | 0 | 62 | 237 | 245.6 | 0 | 0 | 0 | 0
523692 | 48.06 | -76.64 | 231.07 | 15.5 | 0 | 1 | 0 | 2239 | -2192 | 0.8 | -66.2 | 0.4 | 189 | 95 | 56 | 2 | 14.5 | 25 | 1.7 | 27 | 24 | 4 | 0 | 62 | 237 | 245.6 | 0 | 0 | 0 | 0
523705 | 48.08 | -74.92 | 230.94 | 14.9 | 0 | 1 | 0 | 2211 | -2163 | 0.8 | -65.4 | 0.4 | 189 | 95 | 56 | 2 | 14.5 | 25 | 1.7 | 27 | 24 | 4 | 0 | 62 | 237 | 245.6 | 0 | 0 | 0 | 0
523749 | 48.1 | -73.22 | 230.81 | 14.9 | 0 | 1 | 0 | 2183 | -2135 | 0.8 | -64.7 | 0.4 | 189 | 95 | 56 | 2 | 14.5 | 25 | 1.7 | 27 | 24 | 4 | 0 | 62 | 237 | 245.6 | 0 | 0 | 0 | 0
523762 | 48.12 | -71.5 | 230.68 | 14.9 | 0 | 1 | 0 | 2154 | -2106 | 0.8 | -63.9 | 0.4 | 189 | 95 | 56 | 2 | 14.5 | 25 | 1.7 | 27 | 24 | 4 | 0 | 62 | 237 | 245.6 | 0 | 0 | 0 | 0
523776 | 48.15 | -69.8 | 230.55 | 14.3 | 0 | 1 | 0 | 2126 | -2077 | 0.8 | -63.2 | 0.4 | 189 | 95 | 56 | 2 | 14.5 | 25 | 1.7 | 27 | 24 | 4 | 0 | 62 | 237 | 245.6 | 0 | 0 | 0 | 0
523820 | 48.17 | -68.08 | 230.42 | 14.3 | 0 | 0.9 | 0 | 2098 | -2048 | 0.8 | -62.5 | 0.4 | 189 | 95 | 56 | 2 | 14.5 | 25 | 1.7 | 27 | 24 | 4 | 0 | 62 | 237 | 245.6 | 0 | 0 | 0 | 0
523846 | 48.19 | -66.38 | 230.29 | 13.7 | 0 | 0.9 | 0 | 2070 | -2019 | 0.8 | -61.7 | 0.4 | 189 | 95 | 56 | 2 | 14.5 | 25 | 1.7 | 27 | 24 | 4 | 0 | 62 | 237 | 245.6 | 0 | 0 | 0 | 0
523889 | 48.21 | -64.66 | 230.16 | 13.7 | 0 | 0.9 | 0 | 2041 | -1990 | 0.8 | -60.9 | 0.4 | 189 | 95 | 56 | 2 | 14.5 | 25 | 1.7 | 27 | 24 | 4 | 0 | 62 | 237 | 245.6 | 0 | 0 | 0 | 0
524112 | 48.23 | -62.96 | 230.03 | 13.7 | 0 | 0.9 | 0 | 2013 | -1961 | 0.8 | -60.2 | 0.4 | 189 | 95 | 56 | 2 | 14.5 | 25 | 1.7 | 27 | 24 | 4 | 0 | 62 | 237 | 245.6 | 0 | 0 | 0 | 0
524123 | 48.25 | -61.24 | 229.9 | 13 | 0 | 0.9 | 0 | 1985 | -1932 | 0.8 | -59.4 | 0.4 | 189 | 95 | 56 | 2 | 14.5 | 25 | 1.7 | 27 | 24 | 4 | 0 | 62 | 237 | 245.6 | 0 | 0 | 0 | 0
524144 | 48.27 | -59.54 | 229.77 | 13 | 0 | 0.9 | 0 | 1956 | -1903 | 0.7 | -58.6 | 0.3 | 189 | 97 | 56 | 2 | 14.5 | 24 | 1.7 | 27 | 24 | 4 | 0 | 62 | 237 | 245.6 | 0 | 0 | 0 | 0
524195 | 48.29 | -57.82 | 229.64 | 12.4 | 0 | 0.9 | 0 | 1928 | -1874 | 0.7 | -57.9 | 0.3 | 189 | 97 | 56 | 2 | 14.5 | 24 | 1.7 | 27 | 24 | 4 | 0 | 62 | 237 | 245.6 | 0 | 0 | 0 | 0
524219 | 48.31 | -56.12 | 229.51 | 12.4 | 0 | 0.9 | 0 | 1900 | -1845 | 0.7 | -57.2 | 0.3 | 189 | 97 | 56 | 2 | 14.5 | 24 | 1.7 | 27 | 24 | 4 | 0 | 62 | 237 | 245.6 | 0 | 0 | 0 | 0
524271 | 48.33 | -54.4 | 229.38 | 12.4 | 0 | 0.9 | 0 | 1871 | -1816 | 0.7 | -56.4 | 0.3 | 189 | 97 | 56 | 2 | 14.5 | 24 | 1.7 | 27 | 24 | 4 | 0 | 62 | 237 | 245.6 | 0 | 0 | 0 | 0
524320 | 48.35 | -52.7 | 229.25 | 11.8 | 0 | 0.8 | 0 | 1843 | -1787 | 0.7 | -55.6 | 0.3 | 189 | 97 | 56 | 2 | 14.5 | 24 | 1.7 | 27 | 24 | 4 | 0 | 62 | 237 | 245.6 | 0 | 0 | 0 | 0
524354 | 48.37 | -50.98 | 229.12 | 11.8 | 0 | 0.8 | 0 | 1815 | -1758 | 0.7 | -54.9 | 0.3 | 189 | 97 | 56 | 2 | 14.5 | 24 | 1.7 | 27 | 24 | 4 | 0 | 62 | 237 | 245.6 | 0 | 0 | 0 | 0
524402 | 48.39 | -49.28 | 228.99 | 11.2 | 0 | 0.8 | 0 | 1787 | -1729 | 0.7 | -54.1 | 0.3 | 189 | 97 | 56 | 2 | 14.5 | 24 | 1.7 | 27 | 24 | 4 | 0 | 62 | 237 | 245.6 | 0 | 0 | 0 | 0
524457 | 48.41 | -47.56 | 228.86 | 11.2 | 0 | 0.8 | 0 | 1758 | -1700 | 0.7 | -53.4 | 0.3 | 189 | 97 | 56 | 2 | 14.5 | 24 | 1.7 | 27 | 24 | 4 | 0 | 62 | 237 | 245.6 | 0 | 0 | 0 | 0
524527 | 48.43 | -45.86 | 228.73 | 11.2 | 0 | 0.8 | 0 | 1730 | -1672 | 0.7 | -52.7 | 0.3 | 189 | 97 | 56 | 2 | 14.5 | 24 | 1.7 | 27 | 24 | 4 | 0 | 62 | 237 | 245.6 | 0 | 0 | 0 | 0
524575 | 48.45 | -44.14 | 228.6 | 10.6 | 0 | 0.8 | 0 | 1702 | -1643 | 0.7 | -51.8 | 0.3 | 189 | 97 | 56 | 2 | 14.5 | 24 | 1.7 | 27 | 24 | 4 | 0 | 62 | 237 | 245.6 | 0 | 0 | 0 | 0
524623 | 48.47 | -42.44 | 228.47 | 10.6 | 0 | 0.8 | 0 | 1673 | -1614 | 0.7 | -51.1 | 0.3 | 189 | 97 | 56 | 2 | 14.5 | 24 | 1.7 | 27 | 24 | 4 | 0 | 62 | 237 | 245.6 | 0 | 0 | 0 | 0
524770 | 48.49 | -40.72 | 228.34 | 10.6 | 0 | 0.8 | 0 | 1645 | -1585 | 0.7 | -50.4 | 0.3 | 189 | 97 | 56 | 2 | 14.5 | 24 | 1.7 | 27 | 24 | 4 | 0 | 62 | 237 | 245.6 | 0 | 0 | 0 | 0
524919 | 48.51 | -39.02 | 228.21 | 9.9 | 0 | 0.8 | 0 | 1617 | -1556 | 0.7 | -49.6 | 0.3 | 189 | 97 | 56 | 2 | 14.5 | 24 | 1.7 | 27 | 24 | 4 | 0 | 62 | 237 | 245.6 | 0 | 0 | 0 | 0
524964 | 48.53 | -37.3 | 228.08 | 9.9 | 0 | 0.7 | 0 | 1589 | -1527 | 0.7 | -48.8 | 0.3 | 189 | 97 | 56 | 2 | 14.5 | 24 | 1.7 | 27 | 24 | 4 | 0 | 62 | 237 | 245.6 | 0 | 0 | 0 | 0
525009 | 48.55 | -35.6 | 227.95 | 9.3 | 0 | 0.7 | 0 | 1560 | -1498 | 0.7 | -48.1 | 0.3 | 189 | 97 | 56 | 2 | 14.5 | 24 | 1.7 | 27 | 24 | 4 | 0 | 62 | 237 | 245.6 | 0 | 0 | 0 | 0
525024 | 48.57 | -33.88 | 227.82 | 9.3 | 0 | 0.7 | 0 | 1532 | -1469 | 0.7 | -47.3 | 0.3 | 189 | 97 | 56 | 2 | 14.5 | 24 | 1.7 | 27 | 24 | 4 | 0 | 62 | 237 | 245.6 | 0 | 0 | 0 | 0
525170 | 48.58 | -33 | 227.73 | 9.3 | 0 | 0.7 | 0 | 1509 | -1447 | 0.7 | -46.5 | 0.3 | 189 | 97 | 56 | 2 | 14.5 | 24 | 1.7 | 27 | 24 | 4 | 0 | 62 | 237 | 245.6 | 0 | 0 | 0.3 | 0.4
525282 | 48.59 | -32.12 | 227.64 | 9.3 | 0 | 0.7 | 0 | 1486 | -1424 | 0.7 | -45.6 | 0.3 | 189 | 97 | 56 | 2 | 14.5 | 24 | 1.7 | 27 | 24 | 4 | 0 | 62 | 237 | 245.6 | 0 | 0 | 0.6 | 1
525324 | 48.59 | -31.24 | 227.55 | 8.7 | 0 | 0.7 | 0 | 1462 | -1402 | 0.6 | -44.8 | 0.3 | 189 | 97 | 56 | 2 | 14.5 | 24 | 1.7 | 27 | 24 | 4 | 0 | 62 | 237 | 245.6 | 0 | 0 | 0.9 | 1.5
525368 | 48.6 | -30.34 | 227.46 | 8.7 | 0 | 0.7 | 0 | 1439 | -1380 | 0.6 | -44 | 0.3 | 189 | 97 | 56 | 2 | 14.5 | 24 | 1.7 | 27 | 24 | 4 | 0 | 62 | 237 | 245.6 | 0 | 0 | 1.2 | 1.9
525408 | 48.61 | -29.46 | 227.37 | 8.7 | 0 | 0.7 | 0 | 1416 | -1358 | 0.6 | -43.1 | 0.3 | 189 | 97 | 56 | 2 | 14.5 | 24 | 1.7 | 27 | 24 | 4 | 0 | 62 | 237 | 245.6 | 0 | 0 | 1.5 | 2.3
525457 | 48.62 | -28.58 | 227.28 | 8.7 | 0 | 0.7 | 0 | 1393 | -1335 | 0.6 | -42.3 | 0.2 | 189 | 97 | 56 | 2 | 14.5 | 24 | 1.7 | 27 | 24 | 4 | 0 | 62 | 237 | 245.6 | 0 | 0 | 1.7 | 2.9
525497 | 48.62 | -27.7 | 227.19 | 8.7 | 0 | 0.7 | 0 | 1370 | -1313 | 0.5 | -41.5 | 0.2 | 189 | 97 | 56 | 2 | 14.5 | 24 | 1.7 | 27 | 24 | 4 | 0 | 62 | 237 | 245.6 | 0 | 0 | 2 | 3.3
525535 | 48.63 | -26.82 | 227.09 | 8.1 | 0 | 0.7 | 0 | 1346 | -1291 | 0.5 | -40.6 | 0.2 | 189 | 97 | 56 | 2 | 14.5 | 24 | 1.7 | 27 | 24 | 4 | 0 | 62 | 237 | 245.6 | 0 | 0 | 2.3 | 3.8
525574 | 48.64 | -25.94 | 227 | 8.1 | 0 | 0.7 | 0 | 1323 | -1269 | 0.5 | -39.8 | 0.2 | 189 | 97 | 56 | 2 | 14.5 | 24 | 1.7 | 27 | 24 | 4 | 0 | 62 | 237 | 245.6 | 0 | 0 | 2.6 | 4.2
525611 | 48.65 | -25.06 | 226.91 | 8.1 | 0 | 0.7 | 0 | 1300 | -1246 | 0.5 | -38.9 | 0.2 | 189 | 97 | 56 | 2 | 14.5 | 24 | 1.7 | 27 | 24 | 4 | 0 | 62 | 237 | 245.6 | 0 | 0 | 2.9 | 4.8
525634 | 48.65 | -24.18 | 226.82 | 8.1 | 0 | 0.7 | 0 | 1277 | -1224 | 0.5 | -38.1 | 0.2 | 189 | 97 | 56 | 2 | 14.5 | 24 | 1.7 | 27 | 24 | 4 | 0 | 62 | 237 | 245.6 | 0 | 0 | 3.2 | 5.2
525757 | 48.66 | -23.28 | 226.73 | 8.1 | 0 | 0.7 | 0 | 1254 | -1202 | 0.4 | -37.3 | 0.2 | 189 | 97 | 56 | 2 | 14.5 | 24 | 1.7 | 27 | 24 | 4 | 0 | 62 | 237 | 245.6 | 0 | 0 | 3.5 | 5.7
525821 | 48.67 | -22.4 | 226.64 | 7.5 | 0 | 0.7 | 0 | 1230 | -1180 | 0.4 | -36.4 | 0.2 | 189 | 97 | 56 | 2 | 14.5 | 24 | 1.7 | 27 | 24 | 4 | 0 | 62 | 237 | 245.6 | 0 | 0 | 3.8 | 6.1
526122 | 48.68 | -21.52 | 226.55 | 7.5 | 0 | 0.7 | 0 | 1207 | -1157 | 0.4 | -35.6 | 0.2 | 189 | 97 | 56 | 2 | 14.5 | 24 | 1.7 | 27 | 24 | 4 | 0 | 62 | 237 | 245.6 | 0 | 0 | 4.1 | 6.7
526177 | 48.68 | -20.64 | 226.46 | 7.5 | 0 | 0.7 | 0 | 1184 | -1135 | 0.4 | -34.8 | 0.2 | 189 | 97 | 56 | 2 | 14.5 | 24 | 1.7 | 27 | 24 | 4 | 0 | 62 | 237 | 245.6 | 0 | 0 | 4.4 | 7.1
526240 | 48.69 | -19.76 | 226.37 | 7.5 | 0 | 0.7 | 0 | 1161 | -1113 | 0.4 | -33.9 | 0.1 | 189 | 97 | 56 | 2 | 14.5 | 24 | 1.6 | 27 | 24 | 4 | 0 | 62 | 237 | 245.6 | 0 | 0 | 4.5 | 7.5
526294 | 48.7 | -18.88 | 226.28 | 7.5 | 0 | 0.7 | 0 | 1138 | -1091 | 0.4 | -33.1 | 0.1 | 189 | 97 | 56 | 2 | 14.5 | 24 | 1.6 | 27 | 24 | 4 | 0 | 62 | 237 | 245.6 | 0 | 0 | 4.8 | 8
526315 | 48.71 | -18 | 226.19 | 7.5 | 0 | 0.7 | 0 | 1115 | -1068 | 0.4 | -32.3 | 0.1 | 189 | 97 | 56 | 2 | 14.5 | 24 | 1.6 | 27 | 24 | 4 | 0 | 62 | 237 | 245.6 | 0 | 0 | 5.1 | 8.6
526421 | 48.71 | -17.12 | 226.1 | 6.8 | 0 | 0.7 | 0 | 1091 | -1046 | 0.4 | -31.4 | 0.1 | 189 | 97 | 56 | 2 | 14.5 | 24 | 1.6 | 27 | 24 | 4 | 0 | 62 | 237 | 245.6 | 0 | 0 | 5.4 | 9
526452 | 48.72 | -16.22 | 226.01 | 6.8 | 0 | 0.8 | 0 | 1068 | -1024 | 0.3 | -30.6 | 0.1 | 189 | 97 | 56 | 2 | 14.5 | 24 | 1.6 | 27 | 24 | 4 | 0 | 62 | 237 | 245.6 | 0 | 0 | 5.7 | 9.4
526506 | 48.73 | -15.34 | 225.92 | 6.8 | 0 | 0.8 | 0 | 1045 | -1002 | 0.3 | -29.8 | 0.1 | 189 | 97 | 56 | 2 | 14.5 | 24 | 1.6 | 27 | 24 | 4 | 0 | 62 | 237 | 245.6 | 0 | 0 | 5.9 | 9.9
526519 | 48.74 | -14.46 | 225.83 | 6.8 | 0 | 0.8 | 0 | 1022 | -979 | 0.3 | -28.9 | 0.1 | 189 | 97 | 56 | 2 | 14.5 | 24 | 1.6 | 27 | 24 | 4 | 0 | 62 | 237 | 245.6 | 0 | 0 | 6.2 | 10.4
526570 | 48.74 | -13.58 | 225.74 | 6.8 | 0 | 0.8 | 0 | 999 | -957 | 0.3 | -28.1 | 0.1 | 189 | 97 | 56 | 2 | 14.5 | 24 | 1.6 | 27 | 24 | 4 | 0 | 62 | 237 | 245.6 | 0 | 0 | 6.5 | 10.9
526623 | 48.75 | -12.7 | 225.64 | 6.2 | 0 | 0.8 | 0 | 975 | -935 | 0.3 | -27.2 | 0.1 | 189 | 97 | 56 | 2 | 14.5 | 24 | 1.6 | 27 | 24 | 4 | 0 | 62 | 237 | 245.6 | 0 | 0 | 6.8 | 11.3
526637 | 48.76 | -11.82 | 225.55 | 6.2 | 0 | 0.8 | 0 | 952 | -913 | 0.2 | -26.4 | 0.1 | 189 | 97 | 56 | 2 | 14.5 | 24 | 1.6 | 27 | 24 | 4 | 0 | 62 | 237 | 245.6 | 0 | 0 | 7.1 | 11.7
526688 | 48.76 | -10.94 | 225.46 | 6.2 | 0 | 0.8 | 0 | 929 | -890 | 0.2 | -25.6 | 0.1 | 189 | 97 | 56 | 2 | 14.5 | 24 | 1.6 | 27 | 24 | 4 | 0 | 62 | 237 | 245.6 | 0 | 0 | 7.4 | 12.3
526914 | 48.77 | -10.06 | 225.37 | 6.2 | 0 | 0.8 | 0 | 906 | -868 | 0.2 | -24.7 | 0.1 | 189 | 97 | 56 | 2 | 14.5 | 24 | 1.6 | 27 | 24 | 4 | 0 | 62 | 237 | 245.6 | 0 | 0 | 7.7 | 12.8
526940 | 48.78 | -9.16 | 225.28 | 6.2 | 0 | 0.8 | 0 | 883 | -846 | 0.2 | -23.9 | 0.1 | 189 | 97 | 56 | 2 | 14.5 | 24 | 1.6 | 27 | 24 | 4 | 0 | 62 | 237 | 245.6 | 0 | 0 | 8 | 13.2
526990 | 48.79 | -8.28 | 225.19 | 5.6 | 0 | 0.8 | 0 | 859 | -824 | 0.1 | -23.1 | 0.1 | 189 | 97 | 56 | 2 | 14.5 | 24 | 1.6 | 27 | 24 | 4 | 0 | 62 | 237 | 245.6 | 0 | 0 | 8.3 | 13.6
527040 | 48.79 | -7.4 | 225.1 | 5.6 | 0 | 0.8 | 0 | 836 | -801 | 0.1 | -22.2 | 0.1 | 189 | 97 | 56 | 2 | 14.5 | 24 | 1.6 | 27 | 24 | 4 | 0 | 62 | 237 | 245.6 | 0 | 0 | 8.6 | 14.2
527088 | 48.8 | -6.52 | 225.01 | 5.6 | 0 | 0.8 | 0 | 813 | -779 | 0.1 | -21.4 | 0.1 | 189 | 97 | 56 | 2 | 14.5 | 24 | 1.6 | 27 | 24 | 4 | 0 | 62 | 237 | 245.6 | 0 | 0 | 8.8 | 14.6
527298 | 48.8 | -6.24 | 224.97 | 5.6 | 0 | 0.8 | 0 | 801 | -766 | 0.1 | -20.8 | 0.1 | 189 | 97 | 56 | 2 | 14.5 | 24 | 1.6 | 27 | 24 | 4 | 0 | 62 | 237 | 245.6 | 1.9 | 1.9 | 10.4 | 16
527312 | 48.8 | -5.98 | 224.94 | 5.6 | 0 | 0.8 | 0 | 789 | -753 | 0.1 | -20.2 | 0.1 | 189 | 97 | 56 | 2 | 14.5 | 24 | 1.6 | 27 | 24 | 4 | 0 | 62 | 237 | 245.6 | 3.6 | 3.6 | 11.9 | 17.4
527358 | 48.81 | -5.7 | 224.9 | 5 | 0 | 0.7 | 0 | 777 | -740 | 0.1 | -19.5 | 0.1 | 189 | 97 | 56 | 2 | 14.5 | 24 | 1.6 | 27 | 24 | 4 | 0 | 62 | 237 | 245.6 | 5.5 | 5.5 | 13.5 | 18.7
527404 | 48.81 | -5.42 | 224.87 | 5 | 0 | 0.7 | 0 | 765 | -727 | 0.2 | -19 | 0.1 | 189 | 97 | 56 | 2 | 14.5 | 24 | 1.6 | 27 | 24 | 4 | 0 | 62 | 237 | 245.6 | 7.4 | 7.4 | 15.1 | 20.2
527451 | 48.81 | -5.14 | 224.83 | 5 | 0 | 0.7 | 0 | 753 | -714 | 0.2 | -18.4 | 0.1 | 189 | 97 | 56 | 2 | 14.5 | 24 | 1.6 | 27 | 24 | 4 | 0 | 62 | 237 | 245.6 | 9.1 | 9.1 | 16.5 | 21.5
527472 | 48.81 | -4.88 | 224.8 | 5 | 0 | 0.7 | 0 | 741 | -701 | 0.2 | -17.8 | 0.1 | 189 | 97 | 56 | 2 | 14.5 | 24 | 1.6 | 27 | 24 | 4 | 0 | 62 | 237 | 245.6 | 11 | 11 | 18.1 | 22.8
527517 | 48.81 | -4.6 | 224.76 | 5 | 0 | 0.7 | 0 | 729 | -688 | 0.2 | -17.2 | 0.1 | 189 | 97 | 56 | 2 | 14.5 | 24 | 1.6 | 27 | 24 | 4 | 0 | 62 | 237 | 245.6 | 12.9 | 12.9 | 19.7 | 24.2
527564 | 48.81 | -4.32 | 224.73 | 4.3 | 0 | 0.7 | 0 | 717 | -675 | 0.2 | -16.5 | 0.1 | 189 | 97 | 56 | 2 | 14.5 | 24 | 1.6 | 27 | 24 | 4 | 0 | 62 | 237 | 245.6 | 14.6 | 14.6 | 21.2 | 25.5
527639 | 48.81 | -4.06 | 224.69 | 4.3 | 0 | 0.7 | 0 | 705 | -662 | 0.2 | -15.9 | 0.1 | 189 | 97 | 56 | 2 | 14.5 | 24 | 1.6 | 27 | 24 | 4 | 0 | 62 | 237 | 245.6 | 16.5 | 16.5 | 22.8 | 26.8
527655 | 48.81 | -3.78 | 224.66 | 4.3 | 0 | 0.7 | 0 | 693 | -649 | 0.3 | -15.3 | 0.1 | 189 | 97 | 56 | 2 | 14.5 | 24 | 1.6 | 27 | 24 | 4 | 0 | 62 | 237 | 245.6 | 18.3 | 18.3 | 24.4 | 28.3
527698 | 48.81 | -3.5 | 224.62 | 4.3 | 0 | 0.7 | 0 | 681 | -636 | 0.3 | -14.7 | 0.1 | 189 | 97 | 56 | 2 | 14.5 | 24 | 1.6 | 27 | 24 | 4 | 0 | 62 | 237 | 245.6 | 20.2 | 20.2 | 25.8 | 29.6
527749 | 48.82 | -3.22 | 224.58 | 4.3 | 0 | 0.7 | 0 | 669 | -623 | 0.3 | -14.2 | 0.1 | 189 | 97 | 56 | 2 | 14.5 | 24 | 1.6 | 27 | 24 | 4 | 0 | 62 | 237 | 245.6 | 22 | 22 | 27.4 | 31
527792 | 48.82 | -2.96 | 224.55 | 3.7 | 0 | 0.7 | 0 | 657 | -610 | 0.3 | -13.5 | 0.1 | 189 | 97 | 56 | 2 | 14.5 | 24 | 1.6 | 27 | 24 | 4 | 0 | 62 | 237 | 245.6 | 23.8 | 23.8 | 29 | 32.3
527936 | 48.82 | -2.68 | 224.51 | 3.7 | 0 | 0.7 | 0 | 645 | -597 | 0.3 | -12.9 | 0.1 | 189 | 97 | 56 | 2 | 14.5 | 24 | 1.6 | 27 | 24 | 4 | 0 | 62 | 237 | 245.6 | 25.7 | 25.7 | 30.5 | 33.6
528034 | 48.82 | -2.4 | 224.48 | 3.7 | 0 | 0.7 | 0 | 633 | -584 | 0.3 | -12.3 | 0.1 | 189 | 97 | 56 | 2 | 14.5 | 24 | 1.6 | 27 | 24 | 4 | 0 | 62 | 237 | 245.6 | 27.6 | 27.6 | 32.1 | 35.1
528103 | 48.82 | -2.14 | 224.44 | 3.7 | 0 | 0.7 | 0 | 620 | -571 | 0.4 | -11.7 | 0 | 189 | 97 | 56 | 2 | 14.5 | 24 | 1.6 | 27 | 24 | 4 | 0 | 62 | 237 | 245.6 | 29.3 | 29.3 | 33.6 | 36.4
528157 | 48.82 | -1.86 | 224.41 | 3.7 | 0 | 0.7 | 0 | 608 | -558 | 0.4 | -11.1 | 0 | 189 | 97 | 56 | 2 | 14.5 | 24 | 1.6 | 27 | 24 | 4 | 0 | 62 | 237 | 245.6 | 31.2 | 31.2 | 35.2 | 37.9
528194 | 48.82 | -1.58 | 224.37 | 3.7 | 0 | 0.7 | 0 | 596 | -545 | 0.4 | -10.5 | 0 | 189 | 97 | 56 | 2 | 14.5 | 24 | 1.6 | 27 | 24 | 4 | 0 | 62 | 237 | 245.6 | 33.1 | 33.1 | 36.7 | 39.2
528227 | 48.82 | -1.32 | 224.34 | 3.1 | 0 | 0.6 | 0 | 584 | -532 | 0.4 | -9.9 | 0 | 189 | 97 | 56 | 2 | 14.5 | 24 | 1.6 | 27 | 24 | 4 | 0 | 62 | 237 | 245.6 | 34.8 | 34.8 | 38.3 | 40.5
528239 | 48.82 | -1.04 | 224.3 | 3.1 | 0 | 0.6 | 0 | 572 | -519 | 0.4 | -9.3 | 0 | 189 | 97 | 56 | 2 | 14.5 | 24 | 1.6 | 27 | 24 | 4 | 0 | 62 | 237 | 245.6 | 36.7 | 36.7 | 39.9 | 41.9
528292 | 48.83 | -0.76 | 224.26 | 3.1 | 0 | 0.6 | 0 | 560 | -506 | 0.4 | -8.7 | 0 | 189 | 97 | 56 | 2 | 14.5 | 24 | 1.6 | 27 | 24 | 4 | 0 | 62 | 237 | 245.6 | 38.6 | 38.6 | 41.3 | 43.2
528392 | 48.83 | -0.48 | 224.23 | 3.1 | 0 | 0.6 | 0 | 548 | -493 | 0.4 | -8.1 | 0 | 189 | 97 | 56 | 2 | 14.5 | 24 | 1.6 | 27 | 24 | 4 | 0 | 62 | 237 | 245.6 | 40.3 | 40.3 | 42.9 | 44.7
528492 | 48.83 | -0.22 | 224.19 | 3.1 | 0 | 0.6 | 0 | 536 | -480 | 0.4 | -7.5 | 0 | 189 | 97 | 56 | 2 | 14.5 | 24 | 1.6 | 27 | 24 | 4 | 0 | 62 | 237 | 245.6 | 42.2 | 42.2 | 44.5 | 46
528544 | 48.83 | 0.06 | 224.16 | 2.5 | 0 | 0.6 | 0 | 524 | -467 | 0.4 | -6.9 | 0 | 189 | 97 | 56 | 2 | 14.5 | 24 | 1.6 | 27 | 24 | 4 | 0 | 62 | 237 | 245.6 | 43.9 | 43.9 | 46 | 47.3
528594 | 48.83 | 0.34 | 224.12 | 2.5 | 0 | 0.6 | 0 | 512 | -454 | 0.4 | -6.3 | 0 | 189 | 97 | 56 | 2 | 14.5 | 24 | 1.6 | 27 | 24 | 4 | 0 | 62 | 237 | 245.6 | 45.8 | 45.8 | 47.6 | 48.7
528644 | 48.83 | 0.6 | 224.09 | 2.5 | 0 | 0.6 | 0 | 500 | -441 | 0.4 | -5.7 | 0 | 189 | 97 | 56 | 2 | 14.5 | 24 | 1.6 | 27 | 24 | 4 | 0 | 62 | 237 | 245.6 | 47.7 | 47.7 | 49.2 | 50
528844 | 48.83 | 0.88 | 224.05 | 2.5 | 0 | 0.6 | 0 | 488 | -428 | 0.4 | -5.1 | 0 | 189 | 97 | 56 | 2 | 14.5 | 24 | 1.6 | 27 | 24 | 4 | 0 | 62 | 237 | 245.6 | 49.5 | 49.5 | 50.6 | 51.3
528892 | 48.83 | 1.16 | 224.02 | 2.5 | 0 | 0.6 | 0 | 476 | -415 | 0.5 | -4.5 | 0 | 189 | 97 | 56 | 2 | 14.5 | 24 | 1.6 | 27 | 24 | 4 | 0 | 62 | 237 | 245.6 | 51.3 | 51.3 | 52.2 | 52.8
528939 | 48.83 | 1.44 | 223.98 | 1.9 | 0 | 0.6 | 0 | 464 | -402 | 0.5 | -3.8 | 0 | 189 | 97 | 56 | 2 | 14.5 | 24 | 1.6 | 27 | 24 | 4 | 0 | 62 | 237 | 245.6 | 53.2 | 53.2 | 53.8 | 54.1
528952 | 48.83 | 1.7 | 223.95 | 1.9 | 0 | 0.6 | 0 | 452 | -389 | 0.5 | -3.2 | 0 | 189 | 97 | 56 | 2 | 14.5 | 24 | 1.6 | 27 | 24 | 4 | 0 | 62 | 237 | 245.6 | 55 | 55 | 55.3 | 55.6
529002 | 48.84 | 1.98 | 223.91 | 1.9 | 0 | 0.6 | 0 | 440 | -376 | 0.5 | -2.7 | 0 | 189 | 97 | 56 | 2 | 14.5 | 24 | 1.6 | 27 | 24 | 4 | 0 | 62 | 237 | 245.6 | 56.9 | 56.9 | 56.9 | 56.9
529109 | 48.83 | 2.06 | 223.89 | 1.9 | 0 | 0.6 | 0 | 429 | -367 | 0.5 | -1.9 | 0 | 189 | 97 | 56 | 2 | 14.5 | 24 | 1.6 | 27 | 24 | 4 | 0 | 62 | 237 | 245.6 | 56.9 | 56.9 | 57 | 57
529214 | 48.83 | 2.12 | 223.87 | 1.9 | 0 | 0.6 | 0 | 418 | -357 | 0.5 | -1.3 | 0 | 189 | 97 | 56 | 2 | 14.5 | 24 | 1.6 | 27 | 24 | 4 | 0 | 62 | 237 | 245.6 | 57 | 57 | 57 | 57.1
529283 | 48.83 | 2.2 | 223.85 | 1.9 | 0 | 0.6 | 0 | 407 | -348 | 0.5 | -0.5 | 0 | 189 | 97 | 56 | 2 | 14.5 | 24 | 1.6 | 27 | 24 | 4 | 0 | 62 | 237 | 245.6 | 57 | 57 | 57.1 | 57.3
529327 | 48.83 | 2.28 | 223.83 | 1.9 | 0 | 0.6 | 0 | 396 | -338 | 0.4 | 0.1 | 0 | 189 | 97 | 56 | 2 | 14.5 | 24 | 1.6 | 27 | 24 | 4 | 0 | 62 | 237 | 245.6 | 57 | 57 | 57.1 | 57.4
529370 | 48.83 | 2.34 | 223.81 | 1.9 | 0 | 0.6 | 0 | 385 | -329 | 0.4 | 0.9 | 0 | 189 | 97 | 56 | 2 | 14.5 | 24 | 1.6 | 27 | 24 | 4 | 0 | 62 | 237 | 245.6 | 57.1 | 57.1 | 57.3 | 57.6
529420 | 48.83 | 2.42 | 223.79 | 1.2 | 0 | 0.6 | 0 | 373 | -320 | 0.4 | 1.6 | 0 | 189 | 97 | 56 | 2 | 14.5 | 24 | 1.6 | 27 | 24 | 4 | 0 | 62 | 237 | 245.6 | 57.1 | 57.1 | 57.3 | 57.7
529435 | 48.83 | 2.5 | 223.77 | 1.2 | 0 | 0.6 | 0 | 362 | -310 | 0.4 | 2.3 | 0 | 189 | 97 | 56 | 2 | 14.5 | 24 | 1.6 | 27 | 24 | 4 | 0 | 62 | 237 | 245.6 | 57.1 | 57.1 | 57.4 | 57.9
529475 | 48.83 | 2.56 | 223.75 | 1.2 | 0 | 0.6 | 0 | 351 | -301 | 0.4 | 3 | 0 | 189 | 97 | 56 | 2 | 14.5 | 23 | 1.6 | 27 | 24 | 4 | 0 | 62 | 237 | 245.6 | 57.3 | 57.3 | 57.4 | 58
529527 | 48.83 | 2.64 | 223.73 | 1.2 | 0 | 0.6 | 0 | 340 | -292 | 0.4 | 3.8 | 0 | 189 | 97 | 56 | 2 | 14.5 | 23 | 1.6 | 27 | 24 | 4 | 0 | 62 | 237 | 245.6 | 57.3 | 57.3 | 57.6 | 58.2
529643 | 48.82 | 2.72 | 223.71 | 1.2 | 0 | 0.6 | 0 | 329 | -282 | 0.4 | 4.4 | 0 | 189 | 97 | 56 | 2 | 14.5 | 23 | 1.6 | 27 | 24 | 4 | 0 | 62 | 237 | 245.6 | 57.3 | 57.3 | 57.6 | 58.3
529684 | 48.82 | 2.78 | 223.69 | 1.2 | 0 | 0.6 | 0 | 318 | -273 | 0.4 | 5.2 | 0 | 189 | 97 | 56 | 2 | 14.5 | 23 | 1.6 | 27 | 24 | 4 | 0 | 62 | 237 | 245.6 | 57.4 | 57.4 | 57.7 | 58.5
529732 | 48.82 | 2.86 | 223.67 | 1.2 | 0 | 0.6 | 0 | 307 | -263 | 0.4 | 5.8 | 0 | 189 | 97 | 56 | 2 | 14.5 | 23 | 1.6 | 27 | 24 | 4 | 0 | 62 | 237 | 245.6 | 57.4 | 57.4 | 57.9 | 58.6
529772 | 48.82 | 2.94 | 223.65 | 1.2 | 0 | 0.6 | 0 | 296 | -254 | 0.4 | 6.6 | 0 | 189 | 97 | 56 | 2 | 14.5 | 23 | 1.6 | 27 | 24 | 4 | 0 | 62 | 237 | 245.6 | 57.4 | 57.4 | 57.9 | 58.7
529963 | 48.82 | 3 | 223.63 | 1.2 | 0 | 0.6 | 0 | 285 | -245 | 0.4 | 7.3 | 0 | 189 | 97 | 56 | 2 | 14.5 | 23 | 1.6 | 27 | 24 | 4 | 0 | 62 | 237 | 245.6 | 57.6 | 57.6 | 58 | 58.9
530047 | 48.82 | 3.08 | 223.61 | 1.2 | 0 | 0.6 | 0 | 274 | -235 | 0.4 | 8 | 0 | 189 | 97 | 56 | 2 | 14.5 | 23 | 1.6 | 27 | 24 | 4 | 0 | 62 | 237 | 245.6 | 57.6 | 57.6 | 58 | 59
530105 | 48.82 | 3.16 | 223.6 | 0.6 | 0 | 0.6 | 0 | 262 | -226 | 0.3 | 8.7 | 0.1 | 189 | 97 | 56 | 2 | 14.5 | 23 | 1.6 | 27 | 24 | 4 | 0 | 62 | 237 | 245.6 | 57.6 | 57.6 | 58.2 | 59
530154 | 48.82 | 3.24 | 223.58 | 0.6 | 0 | 0.6 | 0 | 251 | -216 | 0.3 | 9.4 | 0.1 | 189 | 97 | 56 | 2 | 14.5 | 23 | 1.6 | 27 | 24 | 4 | 0 | 62 | 237 | 245.6 | 57.6 | 57.6 | 58.2 | 59.2
530212 | 48.82 | 3.3 | 223.56 | 0.6 | 0 | 0.6 | 0 | 240 | -207 | 0.3 | 10.1 | 0.1 | 189 | 97 | 56 | 2 | 14.5 | 23 | 1.6 | 27 | 24 | 4 | 0 | 62 | 237 | 245.6 | 57.7 | 57.7 | 58.3 | 59.3
530260 | 48.81 | 3.38 | 223.54 | 0.6 | 0 | 0.6 | 0 | 229 | -198 | 0.3 | 10.8 | 0.1 | 189 | 97 | 56 | 2 | 14.5 | 23 | 1.6 | 27 | 24 | 4 | 0 | 62 | 237 | 245.6 | 57.7 | 57.7 | 58.3 | 59.5
530275 | 48.81 | 3.46 | 223.52 | 0.6 | 0 | 0.6 | 0 | 218 | -188 | 0.3 | 11.5 | 0.1 | 189 | 97 | 56 | 2 | 14.5 | 23 | 1.6 | 27 | 24 | 4 | 0 | 62 | 237 | 245.6 | 57.7 | 57.7 | 58.5 | 59.6
530323 | 48.81 | 3.52 | 223.5 | 0.6 | 0 | 0.6 | 0 | 207 | -179 | 0.3 | 12.2 | 0.1 | 189 | 97 | 56 | 2 | 14.5 | 23 | 1.6 | 27 | 24 | 4 | 0 | 62 | 237 | 245.6 | 57.9 | 57.9 | 58.6 | 59.8
530379 | 48.81 | 3.6 | 223.48 | 0.6 | 0 | 0.6 | 0 | 196 | -169 | 0.2 | 12.9 | 0.1 | 189 | 97 | 56 | 2 | 14.5 | 23 | 1.6 | 27 | 24 | 4 | 0 | 62 | 237 | 245.6 | 57.9 | 57.9 | 58.6 | 59.9
530416 | 48.81 | 3.68 | 223.46 | 0.6 | 0 | 0.6 | 0 | 185 | -160 | 0.2 | 13.6 | 0.1 | 189 | 97 | 56 | 2 | 14.5 | 23 | 1.6 | 27 | 24 | 4 | 0 | 62 | 237 | 245.6 | 57.9 | 57.9 | 58.7 | 60
530451 | 48.81 | 3.74 | 223.44 | 0.6 | 0 | 0.6 | 0 | 174 | -151 | 0.2 | 14.4 | 0.1 | 189 | 97 | 56 | 2 | 14.5 | 22 | 1.6 | 27 | 24 | 4 | 0 | 62 | 237 | 245.6 | 58 | 58 | 58.7 | 60.2
530498 | 48.81 | 3.82 | 223.42 | 0.6 | 0 | 0.6 | 0 | 163 | -141 | 0.2 | 15 | 0.1 | 189 | 97 | 56 | 2 | 14.5 | 22 | 1.6 | 27 | 24 | 4 | 0 | 62 | 237 | 245.6 | 58 | 58 | 58.9 | 60.3
530509 | 48.81 | 3.9 | 223.4 | 0 | 0 | 0.6 | 0 | 151 | -132 | 0.2 | 15.8 | 0.1 | 189 | 97 | 56 | 2 | 14.5 | 22 | 1.6 | 27 | 24 | 4 | 0 | 62 | 237 | 245.6 | 58 | 58 | 58.9 | 60.5
530656 | 48.8 | 3.96 | 223.38 | 0 | 0 | 0.6 | 0 | 140 | -123 | 0.2 | 16.5 | 0.1 | 189 | 97 | 56 | 2 | 14.5 | 22 | 1.6 | 27 | 24 | 4 | 0 | 62 | 237 | 245.6 | 58.2 | 58.2 | 59 | 60.6
530701 | 48.8 | 4.04 | 223.36 | 0 | 0 | 0.6 | 0 | 129 | -113 | 0.1 | 17.2 | 0.1 | 189 | 97 | 56 | 2 | 14.5 | 22 | 1.6 | 27 | 24 | 4 | 0 | 62 | 237 | 245.6 | 58.2 | 58.2 | 59 | 60.8
530716 | 48.8 | 4.12 | 223.34 | 0 | 0 | 0.6 | 0 | 118 | -104 | 0.1 | 17.9 | 0.1 | 189 | 97 | 56 | 2 | 14.5 | 22 | 1.6 | 27 | 24 | 4 | 0 | 62 | 237 | 245.6 | 58.2 | 58.2 | 59.2 | 60.9
530754 | 48.8 | 4.18 | 223.32 | 0 | 0 | 0.6 | 0 | 107 | -94 | 0.1 | 18.6 | 0.1 | 189 | 97 | 56 | 2 | 14.5 | 22 | 1.6 | 27 | 24 | 4 | 0 | 62 | 237 | 245.6 | 58.3 | 58.3 | 59.2 | 61.1
530803 | 48.8 | 4.26 | 223.3 | 0 | 0 | 0.6 | 0 | 96 | -85 | 0.1 | 19.3 | 0.1 | 189 | 97 | 56 | 2 | 14.5 | 22 | 1.6 | 27 | 24 | 4 | 0 | 62 | 237 | 245.6 | 58.3 | 58.3 | 59.3 | 61.2
531001 | 48.8 | 4.2 | 223.29 | 0 | 0 | 0.7 | 0 | 93 | -82 | 0.2 | 19.3 | 0.1 | 189 | 97 | 56 | 2 | 14.5 | 22 | 1.6 | 27 | 24 | 4 | 0 | 62 | 237 | 245.6 | 64.3 | 64.4 | 65.4 | 67.3
531015 | 48.8 | 4.14 | 223.28 | 0 | 0 | 0.7 | 0 | 90 | -79 | 0.3 | 19.4 | 0.1 | 189 | 97 | 56 | 2 | 14.5 | 22 | 1.6 | 27 | 24 | 4 | 0 | 62 | 237 | 245.6 | 70.2 | 70.3 | 71.4 | 73.2
531057 | 48.8 | 4.1 | 223.28 | 0 | 0 | 0.7 | 0 | 87 | -76 | 0.4 | 19.4 | 0.1 | 189 | 97 | 56 | 2 | 14.5 | 22 | 1.6 | 27 | 24 | 4 | 0 | 62 | 237 | 245.6 | 76.1 | 76.4 | 77.5 | 79.3
531098 | 48.8 | 4.04 | 223.27 | 0 | 0 | 0.7 | 0 | 83 | -73 | 0.4 | 19.4 | 0.1 | 189 | 97 | 56 | 2 | 14.5 | 22 | 1.6 | 27 | 24 | 4 | 0 | 62 | 237 | 245.6 | 82.2 | 82.5 | 83.5 | 85.3
531112 | 48.79 | 3.98 | 223.26 | 0 | 0 | 0.8 | 0 | 80 | -70 | 0.4 | 19.5 | 0.1 | 189 | 97 | 56 | 2 | 14.5 | 22 | 1.6 | 27 | 24 | 4 | 0 | 62 | 237 | 245.6 | 88.2 | 88.6 | 89.5 | 91.4
531135 | 48.79 | 3.92 | 223.25 | 0 | 0 | 0.8 | 0 | 77 | -67 | 0.5 | 19.5 | 0.1 | 189 | 97 | 56 | 2 | 14.5 | 22 | 1.6 | 27 | 24 | 4 | 0 | 62 | 237 | 245.6 | 94.1 | 94.6 | 95.6 | 97.3
531201 | 48.79 | 3.88 | 223.24 | 0 | 0 | 0.8 | 0 | 74 | -64 | 0.6 | 19.5 | 0.1 | 189 | 97 | 56 | 2 | 14.5 | 22 | 1.6 | 27 | 24 | 4 | 0 | 62 | 237 | 245.6 | 100.1 | 100.7 | 101.7 | 103.4
531256 | 48.79 | 3.82 | 223.24 | 0 | 0 | 0.8 | 0 | 71 | -60 | 0.7 | 19.5 | 0.1 | 189 | 97 | 56 | 2 | 14.5 | 23 | 1.6 | 27 | 24 | 4 | 0 | 62 | 237 | 245.6 | 106 | 106.7 | 107.6 | 109.4
531296 | 48.79 | 3.76 | 223.23 | 0 | 0 | 0.9 | 0 | 68 | -57 | 0.7 | 19.5 | 0.1 | 189 | 97 | 56 | 2 | 14.5 | 23 | 1.6 | 27 | 24 | 4 | 0 | 62 | 237 | 245.6 | 112 | 112.8 | 113.7 | 115.5
531338 | 48.79 | 3.7 | 223.22 | 0 | 0 | 0.9 | 0 | 65 | -54 | 0.8 | 19.5 | 0.1 | 189 | 97 | 56 | 2 | 14.5 | 23 | 1.6 | 27 | 24 | 4 | 0 | 62 | 237 | 245.6 | 118.1 | 118.8 | 119.7 | 121.4
531377 | 48.79 | 3.64 | 223.21 | 0 | 0 | 0.9 | 0 | 62 | -51 | 0.9 | 19.6 | 0.1 | 189 | 97 | 56 | 2 | 14.5 | 23 | 1.6 | 27 | 24 | 4 | 0 | 62 | 237 | 245.6 | 124 | 124.9 | 125.7 | 127.5
531423 | 48.79 | 3.6 | 223.2 | 0 | 0 | 0.9 | 0 | 58 | -48 | 0.9 | 19.6 | 0.1 | 189 | 97 | 56 | 2 | 14.5 | 23 | 1.6 | 27 | 24 | 4 | 0 | 62 | 237 | 245.6 | 130 | 131 | 131.8 | 133.6
531437 | 48.78 | 3.54 | 223.2 | 0 | 0 | 1 | 0 | 55 | -45 | 1 | 19.6 | 0.1 | 189 | 97 | 56 | 2 | 14.5 | 23 | 1.6 | 27 | 24 | 4 | 0 | 62 | 237 | 245.6 | 135.9 | 137.1 | 137.8 | 139.5
531705 | 48.78 | 3.48 | 223.19 | 0 | 0 | 1 | 0 | 52 | -42 | 1 | 19.7 | 0.1 | 189 | 97 | 56 | 2 | 14.5 | 23 | 1.6 | 27 | 24 | 4 | 0 | 62 | 237 | 245.6 | 141.8 | 143 | 143.9 | 145.6
531758 | 48.78 | 3.42 | 223.18 | 0 | 0 | 1 | 0 | 49 | -39 | 1.1 | 19.7 | 0.1 | 189 | 97 | 56 | 2 | 14.5 | 23 | 1.6 | 27 | 24 | 4 | 0 | 62 | 237 | 245.6 | 147.8 | 149.1 | 150 | 151.6
531818 | 48.78 | 3.38 | 223.17 | 0 | 0 | 1 | 0 | 46 | -36 | 1.2 | 19.7 | 0.1 | 189 | 97 | 56 | 2 | 14.5 | 23 | 1.7 | 27 | 24 | 4 | 0 | 62 | 237 | 245.6 | 153.9 | 155.2 | 155.9 | 157.7
531870 | 48.78 | 3.32 | 223.16 | 0 | 0 | 1.1 | 0 | 43 | -33 | 1.3 | 19.7 | 0.1 | 189 | 97 | 56 | 2 | 14.5 | 23 | 1.7 | 27 | 24 | 4 | 0 | 62 | 237 | 245.6 | 159.8 | 161.3 | 162 | 163.6
531928 | 48.78 | 3.26 | 223.15 | 0 | 0 | 1.1 | 0 | 40 | -30 | 1.3 | 19.8 | 0.1 | 189 | 97 | 56 | 2 | 14.5 | 23 | 1.7 | 27 | 24 | 4 | 0 | 62 | 237 | 245.6 | 165.8 | 167.2 | 168.1 | 169.7
531944 | 48.78 | 3.2 | 223.15 | 0 | 0 | 1.1 | 0 | 37 | -27 | 1.4 | 19.8 | 0.1 | 189 | 97 | 56 | 2 | 14.5 | 23 | 1.7 | 27 | 24 | 4 | 0 | 62 | 237 | 245.6 | 171.7 | 173.3 | 174 | 175.6
531996 | 48.78 | 3.16 | 223.14 | 0 | 0 | 1.1 | 0 | 33 | -24 | 1.4 | 19.8 | 0.1 | 189 | 97 | 56 | 2 | 14.5 | 23 | 1.7 | 27 | 24 | 4 | 0 | 62 | 237 | 245.6 | 177.7 | 179.4 | 180.1 | 181.7
532035 | 48.77 | 3.1 | 223.13 | 0 | 0 | 1.2 | 0 | 30 | -21 | 1.5 | 19.8 | 0.1 | 189 | 97 | 56 | 2 | 14.5 | 23 | 1.7 | 27 | 24 | 4 | 0 | 62 | 237 | 245.6 | 183.6 | 185.5 | 186.2 | 187.8
532157 | 48.77 | 3.04 | 223.12 | 0 | 0 | 1.2 | 0 | 27 | -18 | 1.5 | 19.8 | 0.1 | 189 | 97 | 56 | 2 | 14.5 | 23 | 1.7 | 27 | 24 | 4 | 0 | 62 | 237 | 245.6 | 189.7 | 191.5 | 192.2 | 193.8
532172 | 48.77 | 2.98 | 223.11 | 0 | 0 | 1.2 | 0 | 24 | -15 | 1.6 | 19.8 | 0.1 | 189 | 97 | 56 | 2 | 14.5 | 23 | 1.7 | 27 | 24 | 4 | 0 | 62 | 237 | 245.6 | 195.7 | 197.5 | 198.3 | 199.9
532222 | 48.77 | 2.92 | 223.11 | 0 | 0 | 1.2 | 0 | 21 | -11 | 1.7 | 19.9 | 0.1 | 189 | 97 | 56 | 2 | 14.5 | 24 | 1.7 | 27 | 24 | 4 | 0 | 62 | 237 | 245.6 | 201.6 | 203.6 | 204.2 | 205.8
532271 | 48.77 | 2.88 | 223.1 | 0 | 0 | 1.3 | 0 | 18 | -8 | 1.8 | 19.9 | 0.1 | 189 | 97 | 56 | 2 | 14.5 | 24 | 1.7 | 27 | 24 | 4 | 0 | 62 | 237 | 245.6 | 207.6 | 209.7 | 210.3 | 211.9
532319 | 48.77 | 2.82 | 223.09 | 0 | 0 | 1.3 | 0 | 15 | -5 | 1.8 | 19.9 | 0.1 | 189 | 97 | 56 | 2 | 14.5 | 24 | 1.7 | 27 | 24 | 4 | 0 | 62 | 237 | 245.6 | 213.5 | 215.7 | 216.4 | 217.9
532543 | 48.77 | 2.76 | 223.08 | 0 | 0 | 1.3 | 0 | 12 | -2 | 1.9 | 20 | 0.1 | 189 | 97 | 56 | 2 | 14.5 | 24 | 1.7 | 27 | 24 | 4 | 0 | 62 | 237 | 245.6 | 219.4 | 221.8 | 222.3 | 223.9
532565 | 48.77 | 2.7 | 223.07 | 0 | 0 | 1.3 | 0 | 8 | 1 | 1.9 | 20 | 0.1 | 189 | 97 | 56 | 2 | 14.5 | 24 | 1.7 | 27 | 24 | 4 | 0 | 62 | 237 | 245.6 | 225.5 | 227.9 | 228.4 | 229.9
532580 | 48.76 | 2.66 | 223.07 | 0 | 0 | 1.4 | 0 | 5 | 4 | 2 | 20 | 0.1 | 189 | 97 | 56 | 2 | 14.5 | 24 | 1.7 | 27 | 24 | 4 | 0 | 62 | 237 | 245.6 | 231.5 | 233.9 | 234.5 | 236
532625 | 48.76 | 2.6 | 223.06 | 0 | 0 | 1.4 | 0 | 2 | 7 | 2.1 | 20.1 | 0.1 | 189 | 97 | 56 | 2 | 14.5 | 24 | 1.7 | 27 | 24 | 4 | 0 | 62 | 237 | 245.6 | 237.4 | 239.9 | 240.5 | 241.9
532640 | 48.76 | 2.54 | 223.05 | 0 | 0 | 1.4 | 0 | -1 | 10 | 2.1 | 20.1 | 0.1 | 189 | 97 | 56 | 2 | 14.5 | 24 | 1.7 | 27 | 24 | 4 | 0 | 62 | 237 | 245.6 | 243.4 | 246 | 246.6 | 248
532748 | 48.76 | 2.52 | 223.05 | 0 | 0 | 1.4 | 0 | -1 | 10 | 2.1 | 19.4 | 0.1 | 189 | 97 | 56 | 2 | 14.5 | 24 | 1.7 | 27 | 24 | 4 | 0 | 62 | 237 | 245.6 | 244.1 | 246.6 | 247.1 | 248.5
532793 | 48.76 | 2.5 | 223.04 | 0 | 0 | 1.4 | 0 | -1 | 9 | 2 | 18.7 | 0.1 | 189 | 97 | 56 | 2 | 14.5 | 24 | 1.7 | 27 | 24 | 4 | 0 | 62 | 237 | 245.6 | 244.7 | 247.1 | 247.7 | 249
532848 | 48.76 | 2.48 | 223.04 | 0 | 0 | 1.4 | 0 | -1 | 9 | 1.9 | 18.1 | 0.1 | 189 | 97 | 56 | 2 | 14.5 | 24 | 1.7 | 27 | 24 | 4 | 0 | 62 | 237 | 245.6 | 245.4 | 247.7 | 248.3 | 249.5
532865 | 48.76 | 2.48 | 223.03 | 0 | 0 | 1.4 | 0 | -1 | 9 | 1.8 | 17.5 | 0.1 | 189 | 97 | 56 | 2 | 14.5 | 24 | 1.7 | 27 | 24 | 4 | 0 | 62 | 237 | 245.6 | 246 | 248.3 | 248.7 | 250
532881 | 48.76 | 2.46 | 223.03 | 0 | 0 | 1.4 | 0 | -1 | 8 | 1.8 | 16.8 | 0.1 | 189 | 97 | 56 | 2 | 14.5 | 24 | 1.7 | 27 | 24 | 4 | 0 | 62 | 237 | 245.6 | 246.7 | 248.9 | 249.3 | 250.5
532903 | 48.76 | 2.44 | 223.03 | 0 | 0 | 1.4 | 0 | -1 | 8 | 1.7 | 16.2 | 0.1 | 189 | 97 | 56 | 2 | 14.5 | 24 | 1.7 | 27 | 24 | 4 | 0 | 62 | 237 | 245.6 | 247.4 | 249.6 | 249.9 | 250.9
532950 | 48.76 | 2.42 | 223.02 | 0 | 0 | 1.4 | 0 | -1 | 8 | 1.6 | 15.6 | 0.1 | 189 | 97 | 56 | 2 | 14.5 | 24 | 1.7 | 27 | 24 | 4 | 0 | 62 | 237 | 245.6 | 248 | 250.2 | 250.5 | 251.5
532963 | 48.76 | 2.4 | 223.02 | 0 | 0 | 1.4 | 0 | -1 | 7 | 1.6 | 14.9 | 0 | 189 | 97 | 56 | 2 | 14.5 | 23 | 1.7 | 27 | 24 | 4 | 0 | 62 | 237 | 245.6 | 248.7 | 250.8 | 251.1 | 251.9
533007 | 48.76 | 2.38 | 223.02 | 0 | 0 | 1.4 | 0 | -1 | 7 | 1.5 | 14.2 | 0 | 189 | 97 | 56 | 2 | 14.5 | 23 | 1.7 | 27 | 24 | 4 | 0 | 62 | 237 | 245.6 | 249.5 | 251.4 | 251.6 | 252.4
533050 | 48.76 | 2.36 | 223.01 | 0 | 0 | 1.4 | 0 | -1 | 7 | 1.5 | 13.6 | 0 | 189 | 97 | 56 | 2 | 14.5 | 23 | 1.7 | 27 | 24 | 4 | 0 | 62 | 237 | 245.6 | 250 | 251.9 | 252.2 | 252.9
533063 | 48.76 | 2.34 | 223.01 | 0 | 0 | 1.4 | 0 | -1 | 6 | 1.4 | 12.9 | 0 | 189 | 97 | 56 | 2 | 14.5 | 23 | 1.7 | 27 | 24 | 4 | 0 | 62 | 237 | 245.6 | 250.8 | 252.5 | 252.8 | 253.4
533086 | 48.76 | 2.34 | 223 | 0 | 0 | 1.4 | 0 | -1 | 6 | 1.3 | 12.3 | 0 | 189 | 97 | 56 | 2 | 14.5 | 23 | 1.7 | 27 | 24 | 4 | 0 | 62 | 237 | 245.6 | 251.4 | 253.1 | 253.2 | 254
533128 | 48.76 | 2.32 | 223 | 0 | 0 | 1.4 | 0 | -1 | 6 | 1.3 | 11.7 | 0 | 189 | 97 | 56 | 2 | 14.5 | 23 | 1.7 | 27 | 24 | 4 | 0 | 62 | 237 | 245.6 | 252.1 | 253.7 | 253.8 | 254.4
533277 | 48.75 | 2.3 | 223 | 0 | 0 | 1.4 | 0 | -1 | 5 | 1.2 | 11 | 0 | 189 | 97 | 56 | 2 | 14.5 | 23 | 1.7 | 27 | 24 | 4 | 0 | 62 | 237 | 245.6 | 252.8 | 254.3 | 254.4 | 254.8
533316 | 48.75 | 2.28 | 222.99 | 0 | 0 | 1.4 | 0 | -1 | 5 | 1.1 | 10.3 | 0 | 189 | 97 | 56 | 2 | 14.5 | 23 | 1.7 | 27 | 24 | 4 | 0 | 62 | 237 | 245.6 | 253.4 | 254.8 | 255 | 255.4
533380 | 48.75 | 2.26 | 222.99 | 0 | 0 | 1.4 | 0 | 0 | 5 | 1 | 9.7 | 0 | 189 | 97 | 56 | 2 | 14.5 | 23 | 1.6 | 27 | 24 | 4 | 0 | 62 | 237 | 245.6 | 254.1 | 255.6 | 255.6 | 255.9
533420 | 48.75 | 2.24 | 222.98 | 0 | 0 | 1.4 | 0 | 0 | 5 | 1 | 9.1 | 0 | 189 | 97 | 56 | 2 | 14.5 | 23 | 1.6 | 27 | 24 | 4 | 0 | 62 | 237 | 245.6 | 254.7 | 256.1 | 256.1 | 256.4
533439 | 48.75 | 2.22 | 222.98 | 0 | 0 | 1.4 | 0 | 0 | 4 | 0.9 | 8.4 | 0 | 189 | 97 | 56 | 2 | 14.5 | 23 | 1.6 | 27 | 24 | 4 | 0 | 62 | 237 | 245.6 | 255.4 | 256.7 | 256.7 | 256.9
533479 | 48.75 | 2.2 | 222.98 | 0 | 0 | 1.4 | 0 | 0 | 4 | 0.8 | 7.7 | 0 | 189 | 97 | 56 | 2 | 14.5 | 23 | 1.6 | 27 | 24 | 4 | 0 | 62 | 237 | 245.6 | 256.1 | 257.3 | 257.3 | 257.3
533490 | 48.75 | 2.2 | 222.97 | 0 | 0 | 1.4 | 0 | 0 | 4 | 0.7 | 7.2 | 0 | 189 | 97 | 56 | 2 | 14.5 | 23 | 1.6 | 27 | 24 | 4 | 0 | 62 | 237 | 245.6 | 256.7 | 257.9 | 257.7 | 257.9
533530 | 48.75 | 2.18 | 222.97 | 0 | 0 | 1.4 | 0 | 0 | 3 | 0.7 | 6.5 | 0 | 189 | 97 | 56 | 2 | 14.5 | 23 | 1.6 | 27 | 24 | 4 | 0 | 62 | 237 | 245.6 | 257.4 | 258.5 | 258.3 | 258.3
533548 | 48.75 | 2.16 | 222.96 | 0 | 0 | 1.4 | 0 | 0 | 3 | 0.6 | 5.8 | 0 | 189 | 97 | 56 | 2 | 14.5 | 23 | 1.6 | 27 | 24 | 4 | 0 | 62 | 237 | 245.6 | 258 | 259 | 258.9 | 258.9
533631 | 48.75 | 2.14 | 222.96 | 0 | 0 | 1.4 | 0 | 0 | 3 | 0.5 | 5.2 | 0 | 189 | 97 | 56 | 2 | 14.5 | 23 | 1.6 | 27 | 24 | 4 | 0 | 62 | 237 | 245.6 | 258.8 | 259.6 | 259.5 | 259.3
533683 | 48.75 | 2.12 | 222.96 | 0 | 0 | 1.4 | 0 | 0 | 2 | 0.5 | 4.5 | 0 | 189 | 97 | 56 | 2 | 14.5 | 22 | 1.6 | 27 | 24 | 4 | 0 | 62 | 237 | 245.6 | 259.5 | 260.2 | 260.1 | 259.8
533722 | 48.75 | 2.1 | 222.95 | 0 | 0 | 1.4 | 0 | 0 | 2 | 0.4 | 3.9 | 0 | 189 | 97 | 56 | 2 | 14.5 | 22 | 1.6 | 27 | 24 | 4 | 0 | 62 | 237 | 245.6 | 260.1 | 260.8 | 260.6 | 260.3
533737 | 48.75 | 2.08 | 222.95 | 0 | 0 | 1.4 | 0 | 0 | 2 | 0.4 | 3.2 | 0 | 189 | 97 | 56 | 2 | 14.5 | 22 | 1.6 | 27 | 24 | 4 | 0 | 62 | 237 | 245.6 | 260.8 | 261.5 | 261.2 | 260.8
533860 | 48.75 | 2.06 | 222.95 | 0 | 0 | 1.4 | 0 | 0 | 1 | 0.3 | 2.6 | 0 | 189 | 97 | 56 | 2 | 14.5 | 22 | 1.6 | 27 | 24 | 4 | 0 | 62 | 237 | 245.6 | 261.5 | 262.1 | 261.8 | 261.2
533896 | 48.75 | 2.06 | 222.94 | 0 | 0 | 1.4 | 0 | 0 | 1 | 0.2 | 1.9 | 0 | 189 | 97 | 56 | 2 | 14.5 | 22 | 1.6 | 27 | 24 | 4 | 0 | 62 | 237 | 245.6 | 262.1 | 262.7 | 262.2 | 261.8
533931 | 48.75 | 2.04 | 222.94 | 0 | 0 | 1.4 | 0 | 0 | 1 | 0.1 | 1.3 | 0 | 189 | 97 | 56 | 2 | 14.5 | 22 | 1.6 | 27 | 24 | 4 | 0 | 62 | 237 | 245.6 | 262.8 | 263.2 | 262.8 | 262.2
533956 | 48.75 | 2.02 | 222.93 | 0 | 0 | 1.4 | 0 | 0 | 0 | 0.1 | 0.7 | 0 | 189 | 97 | 56 | 2 | 14.5 | 22 | 1.6 | 27 | 24 | 4 | 0 | 62 | 237 | 245.6 | 263.4 | 263.8 | 263.4 | 262.8
534032 | 48.75 | 2 | 222.93 | 0 | 0 | 1.4 | 0 | 0 | 0 | 0 | 0 | -0.1 | 189 | 97 | 56 | 2 | 14.5 | 22 | 1.6 | 27 | 24 | 4 | 0 | 62 | 237 | 245.6 | 264.1 | 264.4 | 264 | 263.2
534148 | 48.75 | 2 | 222.93 | 0 | 0 | 1.4 | 0 | 0 | 0 | 0 | 0 | -0.1 | 189 | 97 | 56 | 2 | 14.5 | 22 | 1.6 | 27 | 24 | 4 | 0 | 62 | 237 | 245.6 | 264.1 | 264.4 | 264 | 263.2
534182 | 48.74 | 2 | 222.92 | 0 | 0 | 1.4 | 0 | 0 | 0 | 0 | 0 | -0.1 | 189 | 97 | 56 | 2 | 14.5 | 22 | 1.6 | 27 | 24 | 4 | 0 | 62 | 237 | 245.6 | 264.3 | 264.6 | 264.1 | 263.4
534238 | 48.74 | 2 | 222.92 | 0 | 0 | 1.4 | 0 | 0 | 0 | 0 | 0 | -0.1 | 189 | 97 | 56 | 2 | 14.5 | 22 | 1.6 | 27 | 24 | 4 | 0 | 62 | 237 | 245.6 | 264.3 | 264.6 | 264.1 | 263.4
534277 | 48.74 | 2 | 222.91 | 0 | 0 | 1.4 | 0 | 0 | 0 | 0 | 0 | -0.1 | 189 | 97 | 56 | 2 | 14.5 | 22 | 1.6 | 27 | 24 | 4 | 0 | 62 | 237 | 245.6 | 264.3 | 264.6 | 264.1 | 263.5
534314 | 48.74 | 2 | 222.91 | 0 | 0 | 1.4 | 0 | 0 | 0 | 0 | 0 | -0.1 | 189 | 97 | 56 | 2 | 14.5 | 22 | 1.6 | 27 | 24 | 4 | 0 | 62 | 237 | 245.6 | 264.4 | 264.6 | 264.3 | 263.5
534369 | 48.74 | 1.98 | 222.91 | 0 | 0 | 1.4 | 0 | 0 | 0 | 0 | 0 | -0.1 | 189 | 97 | 56 | 2 | 14.5 | 22 | 1.6 | 27 | 24 | 4 | 0 | 62 | 237 | 245.6 | 264.4 | 264.7 | 264.3 | 263.7
534444 | 48.74 | 1.98 | 222.9 | 0 | 0 | 1.4 | 0 | 0 | 0 | 0 | 0 | -0.1 | 189 | 97 | 56 | 2 | 14.5 | 22 | 1.6 | 27 | 24 | 4 | 0 | 62 | 237 | 245.6 | 264.4 | 264.7 | 264.3 | 263.7
534479 | 48.74 | 1.98 | 222.9 | 0 | 0 | 1.4 | 0 | 0 | 0 | 0 | 0 | -0.1 | 189 | 97 | 56 | 2 | 14.5 | 23 | 1.6 | 27 | 24 | 4 | 0 | 62 | 237 | 245.6 | 264.6 | 264.7 | 264.4 | 263.8
534515 | 48.74 | 1.98 | 222.9 | 0 | 0 | 1.4 | 0 | 0 | 0 | 0 | 0 | -0.1 | 189 | 97 | 56 | 2 | 14.5 | 23 | 1.6 | 27 | 24 | 4 | 0 | 62 | 237 | 245.6 | 264.6 | 264.8 | 264.4 | 263.8
534550 | 48.74 | 1.98 | 222.89 | 0 | 0 | 1.4 | 0 | 0 | 0 | 0 | 0 | -0.1 | 189 | 97 | 56 | 2 | 14.5 | 23 | 1.6 | 27 | 24 | 4 | 0 | 62 | 237 | 245.6 | 264.7 | 264.8 | 264.4 | 264
534564 | 48.74 | 1.98 | 222.89 | 0 | 0 | 1.4 | 0 | 0 | 0 | 0 | 0 | -0.1 | 189 | 97 | 56 | 2 | 14.5 | 23 | 1.6 | 27 | 24 | 4 | 0 | 62 | 237 | 245.6 | 264.7 | 264.8 | 264.6 | 264
534594 | 48.74 | 1.98 | 222.88 | 0 | 0 | 1.4 | 0 | 0 | 0 | 0 | 0 | -0.1 | 189 | 97 | 56 | 2 | 14.5 | 23 | 1.6 | 27 | 24 | 4 | 0 | 62 | 237 | 245.6 | 264.7 | 264.8 | 264.6 | 264.1
534617 | 48.74 | 1.98 | 222.88 | 0 | 0 | 1.4 | 0 | 0 | 0 | 0 | 0 | -0.1 | 189 | 97 | 56 | 2 | 14.5 | 23 | 1.6 | 27 | 24 | 4 | 0 | 62 | 237 | 245.6 | 264.8 | 265 | 264.6 | 264.1
534862 | 48.74 | 1.98 | 222.88 | 0 | 0 | 1.4 | 0 | 0 | 0 | 0 | 0 | -0.1 | 189 | 97 | 56 | 2 | 14.5 | 23 | 1.6 | 27 | 24 | 4 | 0 | 62 | 237 | 245.6 | 264.8 | 265 | 264.7 | 264.3
534912 | 48.74 | 1.98 | 222.87 | 0 | 0 | 1.4 | 0 | 0 | 0 | 0 | 0 | -0.1 | 189 | 97 | 56 | 2 | 14.5 | 23 | 1.6 | 27 | 24 | 4 | 0 | 62 | 237 | 245.6 | 264.8 | 265 | 264.7 | 264.3
534971 | 48.74 | 1.96 | 222.87 | 0 | 0 | 1.4 | 0 | 0 | 0 | 0 | 0 | -0.1 | 189 | 97 | 56 | 2 | 14.5 | 23 | 1.6 | 27 | 24 | 4 | 0 | 62 | 237 | 245.6 | 265 | 265.1 | 264.7 | 264.4
535020 | 48.74 | 1.96 | 222.86 | 0 | 0 | 1.4 | 0 | 0 | 0 | 0 | 0 | -0.1 | 189 | 97 | 56 | 2 | 14.5 | 23 | 1.6 | 27 | 24 | 4 | 0 | 62 | 237 | 245.6 | 265 | 265.1 | 264.7 | 264.4
535077 | 48.73 | 1.96 | 222.86 | 0 | 0 | 1.4 | 0 | 0 | 0 | 0 | 0 | -0.1 | 189 | 97 | 56 | 2 | 14.5 | 23 | 1.6 | 27 | 24 | 4 | 0 | 62 | 237 | 245.6 | 265 | 265.1 | 264.8 | 264.6
535090 | 48.73 | 1.96 | 222.86 | 0 | 0 | 1.4 | 0 | 0 | 0 | 0 | 0 | -0.1 | 189 | 97 | 56 | 2 | 14.5 | 23 | 1.6 | 27 | 24 | 4 | 0 | 62 | 237 | 245.6 | 265.1 | 265.3 | 264.8 | 264.6
535105 | 48.73 | 1.96 | 222.85 | 0 | 0 | 1.4 | 0 | 0 | 0 | 0 | 0 | -0.1 | 189 | 97 | 56 | 2 | 14.5 | 23 | 1.6 | 27 | 24 | 4 | 0 | 62 | 237 | 245.6 | 265.1 | 265.3 | 264.8 | 264.7
535120 | 48.73 | 1.96 | 222.85 | 0 | 0 | 1.4 | 0 | 0 | 0 | 0 | 0 | -0.1 | 189 | 97 | 56 | 2 | 14.5 | 23 | 1.6 | 27 | 24 | 4 | 0 | 62 | 237 | 245.6 | 265.1 | 265.3 | 265 | 264.7
535178 | 48.73 | 1.96 | 222.84 | 0 | 0 | 1.4 | 0 | 0 | 0 | 0 | 0 | -0.1 | 189 | 97 | 56 | 2 | 14.5 | 23 | 1.6 | 27 | 24 | 4 | 0 | 62 | 237 | 245.6 | 265.3 | 265.3 | 265 | 264.8
535208 | 48.73 | 1.96 | 222.84 | 0 | 0 | 1.4 | 0 | 0 | 0 | 0 | 0 | -0.1 | 189 | 97 | 56 | 2 | 14.5 | 23 | 1.6 | 27 | 24 | 4 | 0 | 62 | 237 | 245.6 | 265.3 | 265.4 | 265 | 264.8
535289 | 48.73 | 1.96 | 222.84 | 0 | 0 | 1.4 | 0 | 0 | 0 | 0 | 0 | -0.1 | 189 | 97 | 56 | 2 | 14.5 | 24 | 1.6 | 27 | 24 | 4 | 0 | 62 | 237 | 245.6 | 265.4 | 265.4 | 265.1 | 265
535334 | 48.73 | 1.96 | 222.83 | 0 | 0 | 1.4 | 0 | 0 | 0 | 0 | 0 | -0.1 | 189 | 97 | 56 | 2 | 14.5 | 24 | 1.6 | 27 | 24 | 4 | 0 | 62 | 237 | 245.6 | 265.4 | 265.4 | 265.1 | 265
535347 | 48.73 | 1.94 | 222.83 | 0 | 0 | 1.4 | 0 | 0 | 0 | 0 | 0 | -0.1 | 189 | 97 | 56 | 2 | 14.5 | 24 | 1.6 | 27 | 24 | 4 | 0 | 62 | 237 | 245.6 | 265.4 | 265.6 | 265.1 | 265.1
535490 | 48.73 | 1.94 | 222.83 | 0 | 0 | 1.4 | 0 | 0 | 0 | 0 | 0 | -0.1 | 189 | 97 | 56 | 2 | 14.5 | 24 | 1.6 | 27 | 24 | 4 | 0 | 62 | 237 | 245.6 | 265.6 | 265.6 | 265.3 | 265.1
535506 | 48.73 | 1.94 | 222.82 | 0 | 0 | 1.4 | 0 | 0 | 0 | 0 | 0 | -0.1 | 189 | 97 | 56 | 2 | 14.5 | 24 | 1.6 | 27 | 24 | 4 | 0 | 62 | 237 | 245.6 | 265.6 | 265.6 | 265.3 | 265.3
535610 | 48.73 | 1.94 | 222.82 | 0 | 0 | 1.4 | 0 | 0 | 0 | 0 | 0 | -0.1 | 189 | 97 | 56 | 2 | 14.5 | 24 | 1.6 | 27 | 24 | 4 | 0 | 62 | 237 | 245.6 | 265.6 | 265.6 | 265.3 | 265.3
535682 | 48.73 | 1.94 | 222.81 | 0 | 0 | 1.4 | 0 | 0 | 0 | 0 | 0 | -0.1 | 189 | 97 | 56 | 2 | 14.5 | 24 | 1.6 | 27 | 24 | 4 | 0 | 62 | 237 | 245.6 | 265.7 | 265.7 | 265.4 | 265.4
535723 | 48.73 | 1.94 | 222.81 | 0 | 0 | 1.4 | 0 | 0 | 0 | 0 | 0 | -0.1 | 189 | 97 | 56 | 2 | 14.5 | 24 | 1.6 | 27 | 24 | 4 | 0 | 62 | 237 | 245.6 | 265.7 | 265.7 | 265.4 | 265.4
535850 | 48.73 | 1.94 | 222.8 | 0 | 0 | 1.4 | 0 | 0 | 0 | 0 | 0 | -0.1 | 189 | 97 | 56 | 2 | 14.5 | 24 | 1.6 | 27 | 24 | 4 | 0 | 62 | 237 | 245.6 | 266 | 266 | 265.7 | 265.7
535875 | 48.72 | 1.94 | 222.79 | 0 | 0 | 1.4 | 0 | 0 | 0 | 0 | 0 | -0.1 | 189 | 97 | 56 | 2 | 14.5 | 24 | 1.6 | 27 | 24 | 4 | 0 | 62 | 237 | 245.6 | 266.3 | 266.3 | 266 | 266
535924 | 48.72 | 1.94 | 222.79 | 0 | 0 | 1.4 | 0 | 0 | 0 | 0 | 0 | -0.1 | 189 | 97 | 56 | 2 | 14.5 | 24 | 1.6 | 27 | 24 | 4 | 0 | 62 | 237 | 245.6 | 266.6 | 266.6 | 266.3 | 266.3
536002 | 48.72 | 1.94 | 222.78 | 0 | 0 | 1.4 | 0 | 0 | 0 | 0 | 0 | -0.1 | 189 | 97 | 56 | 2 | 14.5 | 24 | 1.6 | 27 | 24 | 4 | 0 | 62 | 237 | 245.6 | 266.9 | 266.9 | 266.6 | 266.6
536106 | 48.72 | 1.94 | 222.77 | 0 | 0 | 1.4 | 0 | 0 | 0 | 0 | 0 | -0.1 | 189 | 97 | 56 | 2 | 14.5 | 24 | 1.6 | 27 | 24 | 4 | 0 | 62 | 237 | 245.6 | 267.2 | 267.2 | 266.9 | 266.9
536152 | 48.72 | 1.94 | 222.76 | 0 | 0 | 1.4 | 0 | 0 | 0 | 0 | 0 | -0.1 | 189 | 97 | 56 | 2 | 14.5 | 24 | 1.6 | 27 | 24 | 4 | 0 | 62 | 237 | 245.6 | 267.5 | 267.5 | 267.2 | 267.2
536162 | 48.72 | 1.94 | 222.75 | 0 | 0 | 1.4 | 0 | 0 | 0 | 0 | 0 | -0.1 | 189 | 97 | 56 | 2 | 14.5 | 24 | 1.6 | 27 | 24 | 4 | 0 | 62 | 237 | 245.6 | 267.7 | 267.7 | 267.5 | 267.5
536201 | 48.72 | 1.94 | 222.75 | 0 | 0 | 1.5 | 0 | 0 | 0 | 0 | 0 | -0.1 | 189 | 97 | 56 | 2 | 14.5 | 24 | 1.6 | 27 | 24 | 4 | 0 | 62 | 237 | 245.6 | 267.9 | 267.9 | 267.6 | 267.6
536212 | 48.72 | 1.94 | 222.74 | 0 | 0 | 1.5 | 0 | 0 | 0 | 0 | 0 | -0.1 | 189 | 97 | 56 | 2 | 14.5 | 24 | 1.6 | 27 | 24 | 4 | 0 | 62 | 237 | 245.6 | 268.2 | 268.2 | 267.9 | 267.9
536223 | 48.72 | 1.94 | 222.73 | 0 | 0 | 1.5 | 0 | 0 | 0 | 0 | 0 | -0.1 | 189 | 97 | 56 | 2 | 14.5 | 24 | 1.6 | 27 | 24 | 4 | 0 | 62 | 237 | 245.6 | 268.5 | 268.5 | 268.2 | 268.2
536261 | 48.72 | 1.94 | 222.72 | 0 | 0 | 1.5 | 0 | 0 | 0 | 0 | 0 | -0.1 | 189 | 97 | 56 | 2 | 14.5 | 24 | 1.6 | 27 | 24 | 4 | 0 | 62 | 237 | 245.6 | 268.8 | 268.8 | 268.5 | 268.5
536306 | 48.72 | 1.94 | 222.71 | 0 | 0 | 1.5 | 0 | 0 | 0 | 0 | 0 | -0.1 | 189 | 97 | 56 | 2 | 14.5 | 24 | 1.6 | 27 | 24 | 4 | 0 | 62 | 237 | 245.6 | 269 | 269 | 268.8 | 268.8
536341 | 48.72 | 1.94 | 222.71 | 0 | 0 | 1.5 | 0 | 0 | 0 | 0 | 0 | -0.1 | 189 | 97 | 56 | 2 | 14.5 | 24 | 1.6 | 27 | 24 | 4 | 0 | 62 | 237 | 245.6 | 269.3 | 269.3 | 269 | 269
536576 | 48.72 | 1.94 | 222.7 | 0 | 0 | 1.5 | 0 | 0 | 0 | 0 | 0 | -0.1 | 189 | 97 | 56 | 2 | 14.5 | 24 | 1.6 | 27 | 24 | 4 | 0 | 62 | 237 | 245.6 | 269.6 | 269.6 | 269.3 | 269.3
536623 | 48.72 | 1.94 | 222.69 | 0 | 0 | 1.5 | 0 | 0 | 0 | 0 | 0 | -0.1 | 189 | 97 | 56 | 2 | 14.5 | 24 | 1.6 | 27 | 24 | 4 | 0 | 62 | 237 | 245.6 | 269.9 | 269.9 | 269.6 | 269.6
536682 | 48.72 | 1.94 | 222.68 | 0 | 0 | 1.5 | 0 | 0 | 0 | 0 | 0 | -0.1 | 189 | 97 | 56 | 2 | 14.5 | 24 | 1.7 | 27 | 24 | 4 | 0 | 62 | 237 | 245.6 | 270.2 | 270.2 | 269.9 | 269.9
536729 | 48.72 | 1.94 | 222.67 | 0 | 0 | 1.5 | 0 | 0 | 0 | 0 | 0 | -0.1 | 189 | 97 | 56 | 2 | 14.5 | 24 | 1.7 | 27 | 24 | 4 | 0 | 62 | 237 | 245.6 | 270.5 | 270.5 | 270.2 | 270.2
536836 | 48.72 | 1.94 | 222.66 | 0 | 0 | 1.5 | 0 | 0 | 0 | 0 | 0 | -0.1 | 189 | 97 | 56 | 2 | 14.5 | 24 | 1.7 | 27 | 24 | 4 | 0 | 62 | 237 | 245.6 | 270.8 | 270.8 | 270.5 | 270.5
536887 | 48.71 | 1.94 | 222.66 | 0 | 0 | 1.5 | 0 | 0 | 0 | 0 | 0 | -0.1 | 189 | 97 | 56 | 2 | 14.5 | 24 | 1.7 | 27 | 24 | 4 | 0 | 62 | 237 | 245.6 | 271.1 | 271.1 | 270.8 | 270.8
536899 | 48.71 | 1.94 | 222.65 | 0 | 0 | 1.5 | 0 | 0 | 0 | 0 | 0 | -0.1 | 189 | 97 | 56 | 2 | 14.5 | 24 | 1.7 | 27 | 24 | 4 | 0 | 62 | 237 | 245.6 | 271.4 | 271.4 | 271.1 | 271.1
536910 | 48.71 | 1.94 | 222.64 | 0 | 0 | 1.5 | 0 | 0 | 0 | 0 | 0 | -0.1 | 189 | 97 | 56 | 2 | 14.5 | 24 | 1.7 | 27 | 24 | 4 | 0 | 62 | 237 | 245.6 | 271.7 | 271.7 | 271.4 | 271.4
536956 | 48.71 | 1.94 | 222.63 | 0 | 0 | 1.5 | 0 | 0 | 0 | 0 | 0 | -0.1 | 189 | 97 | 56 | 2 | 14.5 | 24 | 1.7 | 27 | 24 | 4 | 0 | 62 | 237 | 245.6 | 271.9 | 271.9 | 271.7 | 271.7
536970 | 48.71 | 1.94 | 222.62 | 0 | 0 | 1.5 | 0 | 0 | 0 | 0 | 0 | -0.1 | 189 | 97 | 56 | 2 | 14.5 | 24 | 1.7 | 27 | 24 | 4 | 0 | 62 | 237 | 245.6 | 272.2 | 272.2 | 271.9 | 271.9
537014 | 48.71 | 1.94 | 222.62 | 0 | 0 | 1.5 | 0 | 0 | 0 | 0 | 0 | -0.1 | 189 | 97 | 56 | 2 | 14.5 | 24 | 1.7 | 27 | 24 | 4 | 0 | 62 | 237 | 245.6 | 272.4 | 272.4 | 272.1 | 272.1
537029 | 48.71 | 1.94 | 222.61 | 0 | 0 | 1.5 | 0 | 0 | 0 | 0 | 0 | -0.1 | 189 | 97 | 56 | 2 | 14.5 | 24 | 1.7 | 27 | 24 | 4 | 0 | 62 | 237 | 245.6 | 272.7 | 272.7 | 272.4 | 272.4
537073 | 48.71 | 1.94 | 222.6 | 0 | 0 | 1.5 | 0 | 0 | 0 | 0 | 0 | -0.1 | 189 | 97 | 56 | 2 | 14.5 | 24 | 1.7 | 27 | 24 | 4 | 0 | 62 | 237 | 245.6 | 273 | 273 | 272.7 | 272.7
537198 | 48.71 | 1.94 | 222.59 | 0 | 0 | 1.5 | 0 | 0 | 0 | 0 | 0 | -0.1 | 189 | 97 | 56 | 2 | 14.5 | 24 | 1.7 | 27 | 24 | 4 | 0 | 62 | 237 | 245.6 | 273.3 | 273.3 | 273 | 273
537263 | 48.71 | 1.94 | 222.58 | 0 | 0 | 1.5 | 0 | 0 | 0 | 0 | 0 | -0.1 | 189 | 97 | 56 | 2 | 14.5 | 24 | 1.7 | 27 | 24 | 4 | 0 | 62 | 237 | 245.6 | 273.5 | 273.5 | 273.3 | 273.3
537364 | 48.71 | 1.94 | 222.58 | 0 | 0 | 1.5 | 0 | 0 | 0 | 0 | 0 | -0.1 | 189 | 97 | 56 | 2 | 14.5 | 24 | 1.7 | 27 | 24 | 4 | 0 | 62 | 237 | 245.6 | 273.8 | 273.8 | 273.5 | 273.5
537405 | 48.71 | 1.94 | 222.57 | 0 | 0 | 1.5 | 0 | 0 | 0 | 0 | 0 | -0.1 | 189 | 97 | 56 | 2 | 14.5 | 24 | 1.7 | 27 | 24 | 4 | 0 | 62 | 237 | 245.6 | 274.1 | 274.1 | 273.8 | 273.8
537421 | 48.71 | 1.94 | 222.56 | 0 | 0 | 1.5 | 0 | 0 | 0 | 0 | 0 | -0.1 | 189 | 97 | 56 | 2 | 14.5 | 24 | 1.7 | 27 | 24 | 4 | 0 | 62 | 237 | 245.6 | 274.4 | 274.4 | 274.1 | 274.1
537523 | 48.71 | 1.94 | 222.56 | 0 | 0 | 1.5 | 0 | 0 | 0 | 0 | 0 | -0.1 | 189 | 97 | 56 | 2 | 14.5 | 24 | 1.7 | 27 | 24 | 4 | 0 | 62 | 237 | 245.6 | 274.6 | 274.6 | 274.3 | 274.3
537645 | 48.71 | 1.94 | 222.56 | 0 | 0 | 1.5 | 0 | 0 | 0 | 0 | 0 | -0.1 | 189 | 97 | 56 | 2 | 14.5 | 24 | 1.7 | 27 | 24 | 4 | 0 | 62 | 237 | 245.6 | 274.6 | 274.6 | 274.3 | 274.3
537684 | 48.71 | 1.94 | 222.56 | 0 | 0 | 1.5 | 0 | 0 | 0 | 0 | 0 | -0.1 | 189 | 97 | 56 | 2 | 14.5 | 24 | 1.7 | 27 | 24 | 4 | 0 | 62 | 237 | 245.6 | 274.7 | 274.7 | 274.4 | 274.4
537724 | 48.71 | 1.96 | 222.56 | 0 | 0 | 1.5 | 0 | 0 | 0 | 0 | 0 | -0.1 | 189 | 97 | 56 | 2 | 14.5 | 24 | 1.7 | 27 | 24 | 4 | 0 | 62 | 237 | 245.6 | 274.9 | 274.9 | 274.6 | 274.6
537762 | 48.71 | 1.96 | 222.56 | 0 | 0 | 1.5 | 0 | 0 | 0 | 0 | 0 | -0.1 | 189 | 97 | 56 | 2 | 14.5 | 24 | 1.7 | 27 | 24 | 4 | 0 | 62 | 237 | 245.6 | 274.9 | 274.9 | 274.6 | 274.6
537783 | 48.7 | 1.96 | 222.56 | 0 | 0 | 1.5 | 0 | 0 | 0 | 0 | 0 | -0.1 | 189 | 97 | 56 | 2 | 14.5 | 24 | 1.7 | 27 | 24 | 4 | 0 | 62 | 237 | 245.6 | 275 | 275 | 274.7 | 274.7
537820 | 48.7 | 1.96 | 222.56 | 0 | 0 | 1.5 | 0 | 0 | 0 | 0 | 0 | -0.1 | 189 | 97 | 56 | 2 | 14.5 | 24 | 1.7 | 27 | 24 | 4 | 0 | 62 | 237 | 245.6 | 275.1 | 275.1 | 274.9 | 274.9
537838 | 48.7 | 1.96 | 222.56 | 0 | 0 | 1.5 | 0 | 0 | 0 | 0 | 0 | -0.1 | 189 | 97 | 56 | 2 | 14.5 | 24 | 1.7 | 27 | 24 | 4 | 0 | 62 | 237 | 245.6 | 275.1 | 275.1 | 274.9 | 274.9
537853 | 48.7 | 1.96 | 222.56 | 0 | 0 | 1.5 | 0 | 0 | 0 | 0 | 0 | -0.1 | 189 | 97 | 56 | 2 | 14.5 | 24 | 1.7 | 27 | 24 | 4 | 0 | 62 | 237 | 245.6 | 275.3 | 275.3 | 275 | 275
537889 | 48.7 | 1.98 | 222.56 | 0 | 0 | 1.5 | 0 | 0 | 0 | 0 | 0 | -0.1 | 189 | 97 | 56 | 2 | 14.5 | 24 | 1.7 | 27 | 24 | 4 | 0 | 62 | 237 | 245.6 | 275.3 | 275.3 | 275 | 275
537904 | 48.7 | 1.98 | 222.56 | 0 | 0 | 1.5 | 0 | 0 | 0 | 0 | 0 | -0.1 | 189 | 97 | 56 | 2 | 14.5 | 24 | 1.7 | 27 | 24 | 4 | 0 | 62 | 237 | 245.6 | 275.4 | 275.4 | 275.1 | 275.1
537957 | 48.7 | 1.98 | 222.56 | 0 | 0 | 1.5 | 0 | 0 | 0 | 0 | 0 | -0.1 | 189 | 97 | 56 | 2 | 14.5 | 24 | 1.7 | 27 | 24 | 4 | 0 | 62 | 237 | 245.6 | 275.6 | 275.6 | 275.3 | 275.3
538037 | 48.7 | 1.98 | 222.56 | 0 | 0 | 1.5 | 0 | 0 | 0 | 0 | 0 | -0.1 | 189 | 97 | 56 | 2 | 14.5 | 24 | 1.7 | 27 | 24 | 4 | 0 | 62 | 237 | 245.6 | 275.6 | 275.6 | 275.3 | 275.3
538187 | 48.7 | 1.98 | 222.56 | 0 | 0 | 1.5 | 0 | 0 | 0 | 0 | 0 | -0.1 | 189 | 97 | 56 | 2 | 14.5 | 24 | 1.7 | 27 | 24 | 4 | 0 | 62 | 237 | 245.6 | 275.7 | 275.7 | 275.4 | 275.4
538234 | 48.7 | 1.98 | 222.56 | 0 | 0 | 1.5 | 0 | 0 | 0 | 0 | 0 | -0.1 | 189 | 97 | 56 | 2 | 14.5 | 24 | 1.7 | 27 | 24 | 4 | 0 | 62 | 237 | 245.6 | 275.9 | 275.9 | 275.6 | 275.6
538292 | 48.7 | 2 | 222.56 | 0 | 0 | 1.5 | 0 | 0 | 0 | 0 | 0 | -0.1 | 189 | 97 | 56 | 2 | 14.5 | 23 | 1.7 | 27 | 24 | 4 | 0 | 62 | 237 | 245.6 | 275.9 | 275.9 | 275.6 | 275.6
538338 | 48.7 | 2 | 222.56 | 0 | 0 | 1.5 | 0 | 0 | 0 | 0 | 0 | -0.1 | 189 | 97 | 56 | 2 | 14.5 | 23 | 1.7 | 27 | 24 | 4 | 0 | 62 | 237 | 245.6 | 276 | 276 | 275.7 | 275.7
538396 | 48.7 | 2 | 222.56 | 0 | 0 | 1.5 | 0 | 0 | 0 | 0 | 0 | -0.1 | 189 | 97 | 56 | 2 | 14.5 | 23 | 1.7 | 27 | 24 | 4 | 0 | 62 | 237 | 245.6 | 276.2 | 276.2 | 275.9 | 275.9
538413 | 48.7 | 2 | 222.56 | 0 | 0 | 1.5 | 0 | 0 | 0 | 0 | 0 | -0.1 | 189 | 97 | 56 | 2 | 14.5 | 23 | 1.7 | 27 | 24 | 4 | 0 | 62 | 237 | 245.6 | 276.2 | 276.2 | 275.9 | 275.9
538434 | 48.7 | 2 | 222.56 | 0 | 0 | 1.5 | 0 | 0 | 0 | 0 | 0 | -0.1 | 189 | 97 | 56 | 2 | 14.5 | 23 | 1.7 | 27 | 24 | 4 | 0 | 62 | 237 | 245.6 | 276.3 | 276.3 | 276 | 276
538476 | 48.7 | 2 | 222.56 | 0 | 0 | 1.5 | 0 | 0 | 0 | 0 | 0 | -0.1 | 189 | 97 | 56 | 2 | 14.5 | 23 | 1.7 | 27 | 24 | 4 | 0 | 62 | 237 | 245.6 | 276.4 | 276.4 | 276.2 | 276.2
538571 | 48.7 | 2.02 | 222.56 | 0 | 0 | 1.5 | 0 | 0 | 0 | 0 | 0 | -0.1 | 189 | 97 | 56 | 2 | 14.5 | 23 | 1.7 | 27 | 24 | 4 | 0 | 62 | 237 | 245.6 | 276.4 | 276.4 | 276.2 | 276.2
538617 | 48.69 | 2.02 | 222.56 | 0 | 0 | 1.5 | 0 | 0 | 0 | 0 | 0 | -0.1 | 189 | 97 | 56 | 2 | 14.5 | 23 | 1.7 | 27 | 24 | 4 | 0 | 62 | 237 | 245.6 | 276.6 | 276.6 | 276.3 | 276.3
538629 | 48.69 | 2.02 | 222.56 | 0 | 0 | 1.5 | 0 | 0 | 0 | 0 | 0 | -0.1 | 189 | 97 | 56 | 2 | 14.5 | 23 | 1.7 | 27 | 24 | 4 | 0 | 62 | 237 | 245.6 | 276.6 | 276.6 | 276.3 | 276.3
538676 | 48.69 | 2.02 | 222.56 | 0 | 0 | 1.5 | 0 | 0 | 0 | 0 | 0 | -0.1 | 189 | 97 | 56 | 2 | 14.5 | 23 | 1.7 | 27 | 24 | 4 | 0 | 62 | 237 | 245.6 | 276.7 | 276.7 | 276.4 | 276.4
538688 | 48.69 | 2.02 | 222.56 | 0 | 0 | 1.5 | 0 | 0 | 0 | 0 | 0 | -0.1 | 189 | 97 | 56 | 2 | 14.5 | 23 | 1.7 | 27 | 24 | 4 | 0 | 62 | 237 | 245.6 | 276.9 | 276.9 | 276.6 | 276.6
538931 | 48.69 | 2.02 | 222.56 | 0 | 0 | 1.5 | 0 | 0 | 0 | 0 | 0 | -0.1 | 189 | 97 | 56 | 2 | 14.5 | 23 | 1.7 | 27 | 24 | 4 | 0 | 62 | 237 | 245.6 | 276.9 | 276.9 | 276.6 | 276.6
538946 | 48.69 | 2.04 | 222.56 | 0 | 0 | 1.5 | 0 | 0 | 0 | 0 | 0 | -0.1 | 189 | 97 | 56 | 2 | 14.5 | 23 | 1.7 | 27 | 24 | 4 | 0 | 62 | 237 | 245.6 | 277 | 277 | 276.7 | 276.7
538990 | 48.69 | 2.04 | 222.56 | 0 | 0 | 1.5 | 0 | 0 | 0 | 0 | 0 | -0.1 | 189 | 97 | 56 | 2 | 14.5 | 23 | 1.7 | 27 | 24 | 4 | 0 | 62 | 237 | 245.6 | 277.2 | 277.2 | 276.9 | 276.9
539006 | 48.69 | 2.04 | 222.56 | 0 | 0 | 1.5 | 0 | 0 | 0 | 0 | 0 | -0.1 | 189 | 97 | 56 | 2 | 14.5 | 23 | 1.7 | 27 | 24 | 4 | 0 | 62 | 237 | 245.6 | 277.2 | 277.2 | 276.9 | 276.9
539048 | 48.69 | 2.04 | 222.56 | 0 | 0 | 1.5 | 0 | 0 | 0 | 0 | 0 | -0.1 | 189 | 97 | 56 | 2 | 14.5 | 23 | 1.7 | 27 | 24 | 4 | 0 | 62 | 237 | 245.6 | 277.3 | 277.3 | 277 | 277
539170 | 48.69 | 2.04 | 222.56 | 0 | 0 | 1.5 | 0 | 0 | 0 | 0 | 0 | -0.1 | 189 | 97 | 56 | 2 | 14.5 | 23 | 1.7 | 27 | 24 | 4 | 0 | 62 | 237 | 245.6 | 277.3 | 277.3 | 277 | 277
539247 | 48.69 | 2.04 | 222.55 | 0 | 0 | 1.5 | 0 | 0 | 0 | 0 | 0 | -0.1 | 189 | 97 | 56 | 2 | 14.5 | 23 | 1.7 | 27 | 24 | 4 | 0 | 62 | 237 | 245.6 | 277.3 | 277.5 | 277 | 277
539288 | 48.69 | 2.04 | 222.55 | 0 | 0 | 1.5 | 0 | 0 | 0 | 0 | 0 | -0.1 | 189 | 97 | 56 | 2 | 14.5 | 23 | 1.7 | 27 | 24 | 4 | 0 | 62 | 237 | 245.6 | 277.3 | 277.5 | 277 | 277
539327 | 48.69 | 2.04 | 222.54 | 0 | 0 | 1.5 | 0 | 0 | 0 | 0 | 0 | -0.1 | 189 | 97 | 56 | 2 | 14.5 | 23 | 1.7 | 27 | 24 | 4 | 0 | 62 | 237 | 245.6 | 277.3 | 277.5 | 277.2 | 277.2
539367 | 48.69 | 2.04 | 222.54 | 0 | 0 | 1.5 | 0 | 0 | 0 | 0 | 0 | -0.1 | 189 | 97 | 56 | 2 | 14.5 | 23 | 1.7 | 27 | 24 | 4 | 0 | 62 | 237 | 245.6 | 277.3 | 277.6 | 277.2 | 277.2
539413 | 48.69 | 2.02 | 222.54 | 0 | 0 | 1.5 | 0 | 0 | 0 | 0 | 0 | -0.1 | 189 | 97 | 56 | 2 | 14.5 | 23 | 1.7 | 27 | 24 | 4 | 0 | 62 | 237 | 245.6 | 277.3 | 277.6 | 277.2 | 277.2
539452 | 48.69 | 2.02 | 222.53 | 0 | 0 | 1.5 | 0 | 0 | 0 | 0 | 0 | -0.1 | 189 | 97 | 56 | 2 | 14.5 | 23 | 1.7 | 27 | 24 | 4 | 0 | 62 | 237 | 245.6 | 277.3 | 277.6 | 277.2 | 277.2
539490 | 48.69 | 2.02 | 222.53 | 0 | 0 | 1.5 | 0 | 0 | 0 | 0 | 0 | -0.1 | 189 | 97 | 56 | 2 | 14.5 | 23 | 1.7 | 27 | 24 | 4 | 0 | 62 | 237 | 245.6 | 277.3 | 277.8 | 277.2 | 277.2
539502 | 48.68 | 2.02 | 222.53 | 0 | 0 | 1.5 | 0 | 0 | 0 | 0 | 0 | -0.1 | 189 | 97 | 56 | 2 | 14.5 | 23 | 1.7 | 27 | 24 | 4 | 0 | 62 | 237 | 245.6 | 277.3 | 277.8 | 277.2 | 277.2
539538 | 48.68 | 2.02 | 222.52 | 0 | 0 | 1.5 | 0 | 0 | 0 | 0 | 0 | -0.1 | 189 | 97 | 56 | 2 | 14.5 | 23 | 1.7 | 27 | 24 | 4 | 0 | 62 | 237 | 245.6 | 277.3 | 277.8 | 277.3 | 277.3
539608 | 48.68 | 2.02 | 222.52 | 0 | 0 | 1.5 | 0 | 0 | 0 | 0 | 0 | -0.1 | 189 | 97 | 56 | 2 | 14.5 | 23 | 1.7 | 27 | 24 | 4 | 0 | 62 | 237 | 245.6 | 277.3 | 277.9 | 277.3 | 277.3
539688 | 48.68 | 2.02 | 222.51 | 0 | 0 | 1.5 | 0 | 0 | 0 | 0 | 0 | -0.1 | 189 | 97 | 56 | 2 | 14.5 | 23 | 1.7 | 27 | 24 | 4 | 0 | 62 | 237 | 245.6 | 277.3 | 277.9 | 277.3 | 277.3
539727 | 48.68 | 2.02 | 222.51 | 0 | 0 | 1.5 | 0 | 0 | 0 | 0 | 0 | -0.1 | 189 | 97 | 56 | 2 | 14.5 | 23 | 1.7 | 27 | 24 | 4 | 0 | 62 | 237 | 245.6 | 277.3 | 277.9 | 277.3 | 277.3
539872 | 48.68 | 2.02 | 222.51 | 0 | 0 | 1.5 | 0 | 0 | 0 | 0 | 0 | -0.1 | 189 | 97 | 56 | 2 | 14.5 | 23 | 1.7 | 27 | 24 | 4 | 0 | 62 | 237 | 245.6 | 277.3 | 278 | 277.3 | 277.3
539883 | 48.68 | 2.02 | 222.5 | 0 | 0 | 1.5 | 0 | 0 | 0 | 0 | 0 | -0.1 | 189 | 97 | 56 | 2 | 14.5 | 23 | 1.7 | 27 | 24 | 4 | 0 | 62 | 237 | 245.6 | 277.3 | 278 | 277.3 | 277.3
539940 | 48.68 | 2 | 222.5 | 0 | 0 | 1.5 | 0 | 0 | 0 | 0 | 0 | -0.1 | 187 | 97 | 56 | 2 | 14.5 | 24 | 1.7 | 27 | 24 | 4 | 0 | 62 | 237 | 245.6 | 277.3 | 278 | 277.5 | 277.5
540010 | 48.68 | 2 | 222.49 | 0 | 0 | 1.5 | 0 | 0 | 0 | 0 | 0 | -0.1 | 187 | 97 | 56 | 2 | 14.5 | 24 | 1.7 | 27 | 24 | 4 | 0 | 62 | 237 | 245.6 | 277.3 | 278 | 277.5 | 277.5
540163 | 48.68 | 2 | 222.49 | 0 | 0 | 1.5 | 0 | 0 | 0 | 0 | 0 | -0.1 | 187 | 97 | 56 | 2 | 14.5 | 24 | 1.7 | 27 | 24 | 4 | 0 | 62 | 237 | 245.6 | 277.3 | 278.2 | 277.5 | 277.5
540209 | 48.68 | 2 | 222.49 | 0 | 0 | 1.5 | 0 | 0 | 0 | 0 | 0 | -0.1 | 187 | 97 | 56 | 2 | 14.5 | 24 | 1.7 | 27 | 24 | 4 | 0 | 62 | 237 | 245.6 | 277.3 | 278.2 | 277.5 | 277.5
540222 | 48.68 | 2 | 222.48 | 0 | 0 | 1.5 | 0 | 0 | 0 | 0 | 0 | -0.1 | 187 | 97 | 56 | 2 | 14.5 | 24 | 1.7 | 27 | 24 | 4 | 0 | 62 | 237 | 245.6 | 277.3 | 278.2 | 277.5 | 277.5
540236 | 48.68 | 2 | 222.48 | 0 | 0 | 1.5 | 0 | 0 | 0 | 0 | 0 | -0.1 | 187 | 97 | 56 | 2 | 14.5 | 24 | 1.7 | 27 | 24 | 4 | 0 | 62 | 237 | 245.6 | 277.3 | 278.3 | 277.5 | 277.5
540281 | 48.68 | 2 | 222.47 | 0 | 0 | 1.5 | 0 | 0 | 0 | 0 | 0 | -0.1 | 187 | 97 | 56 | 2 | 14.5 | 24 | 1.7 | 27 | 24 | 4 | 0 | 62 | 237 | 245.6 | 277.3 | 278.3 | 277.6 | 277.6
540327 | 48.68 | 2 | 222.47 | 0 | 0 | 1.5 | 0 | 0 | 0 | 0 | 0 | -0.1 | 187 | 97 | 56 | 2 | 14.5 | 24 | 1.7 | 27 | 24 | 4 | 0 | 62 | 237 | 245.6 | 277.3 | 278.3 | 277.6 | 277.6
540342 | 48.68 | 2 | 222.47 | 0 | 0 | 1.5 | 0 | 0 | 0 | 0 | 0 | -0.1 | 187 | 97 | 56 | 2 | 14.5 | 24 | 1.7 | 27 | 24 | 4 | 0 | 62 | 237 | 245.6 | 277.3 | 278.5 | 277.6 | 277.6
540429 | 48.68 | 2 | 222.46 | 0 | 0 | 1.5 | 0 | 0 | 0 | 0 | 0 | -0.1 | 187 | 97 | 56 | 2 | 14.5 | 24 | 1.7 | 27 | 24 | 4 | 0 | 62 | 237 | 245.6 | 277.3 | 278.5 | 277.6 | 277.6
540457 | 48.67 | 1.98 | 222.46 | 0 | 0 | 1.5 | 0 | 0 | 0 | 0 | 0 | -0.1 | 187 | 97 | 56 | 2 | 14.5 | 24 | 1.7 | 27 | 24 | 4 | 0 | 62 | 237 | 245.6 | 277.3 | 278.5 | 277.6 | 277.6
540600 | 48.67 | 1.98 | 222.46 | 0 | 0 | 1.5 | 0 | 0 | 0 | 0 | 0 | -0.1 | 187 | 97 | 56 | 2 | 14.5 | 24 | 1.7 | 27 | 24 | 4 | 0 | 62 | 237 | 245.6 | 277.3 | 278.6 | 277.6 | 277.6
540642 | 48.67 | 1.98 | 222.45 | 0 | 0 | 1.5 | 0 | 0 | 0 | 0 | 0 | -0.1 | 187 | 97 | 56 | 2 | 14.5 | 24 | 1.7 | 27 | 24 | 4 | 0 | 62 | 237 | 245.6 | 277.3 | 278.6 | 277.8 | 277.8
540657 | 48.67 | 1.98 | 222.45 | 0 | 0 | 1.5 | 0 | 0 | 0 | 0 | 0 | -0.1 | 187 | 97 | 56 | 2 | 14.5 | 24 | 1.7 | 27 | 24 | 4 | 0 | 62 | 237 | 245.6 | 277.3 | 278.6 | 277.8 | 277.8
540699 | 48.67 | 1.98 | 222.44 | 0 | 0 | 1.5 | 0 | 0 | 0 | 0 | 0 | -0.1 | 187 | 97 | 56 | 2 | 14.5 | 24 | 1.7 | 27 | 24 | 4 | 0 | 62 | 237 | 245.6 | 277.3 | 278.8 | 277.8 | 277.8
540717 | 48.67 | 1.98 | 222.44 | 0 | 0 | 1.5 | 0 | 0 | 0 | 0 | 0 | -0.1 | 187 | 97 | 56 | 2 | 14.5 | 24 | 1.7 | 27 | 24 | 4 | 0 | 62 | 237 | 245.6 | 277.3 | 278.8 | 277.8 | 277.8
540925 | 48.67 | 1.98 | 222.44 | 0 | 0 | 1.5 | 0 | 0 | 0 | 0 | 0 | -0.1 | 187 | 97 | 56 | 2 | 14.5 | 24 | 1.7 | 27 | 24 | 4 | 0 | 62 | 237 | 245.6 | 277.5 | 278.8 | 277.8 | 277.9
540966 | 48.67 | 1.98 | 222.43 | 0 | 0 | 1.5 | 0 | 0 | 0 | 0 | 0 | -0.1 | 187 | 97 | 56 | 2 | 14.5 | 24 | 1.7 | 27 | 24 | 4 | 0 | 62 | 237 | 245.6 | 277.5 | 278.9 | 277.9 | 278
540995 | 48.67 | 1.98 | 222.43 | 0 | 0 | 1.5 | 0 | 0 | 0 | 0 | 0 | -0.1 | 187 | 97 | 56 | 2 | 14.5 | 24 | 1.7 | 27 | 24 | 4 | 0 | 62 | 237 | 245.6 | 277.6 | 278.9 | 277.9 | 278
541044 | 48.67 | 1.96 | 222.42 | 0 | 0 | 1.5 | 0 | 0 | 0 | 0 | 0 | -0.1 | 187 | 97 | 56 | 2 | 14.5 | 24 | 1.7 | 27 | 24 | 4 | 0 | 62 | 237 | 245.6 | 277.8 | 278.9 | 278 | 278.2
541085 | 48.67 | 1.96 | 222.42 | 0 | 0 | 1.5 | 0 | 0 | 0 | 0 | 0 | -0.1 | 187 | 97 | 56 | 2 | 14.5 | 24 | 1.7 | 27 | 24 | 4 | 0 | 62 | 237 | 245.6 | 277.8 | 279.1 | 278 | 278.3
541130 | 48.67 | 1.96 | 222.42 | 0 | 0 | 1.5 | 0 | 0 | 0 | 0 | 0 | -0.1 | 187 | 97 | 56 | 2 | 14.5 | 24 | 1.7 | 27 | 24 | 4 | 0 | 62 | 237 | 245.6 | 277.9 | 279.1 | 278.2 | 278.5
541177 | 48.67 | 1.96 | 222.41 | 0 | 0 | 1.5 | 0 | 0 | 0 | 0 | 0 | -0.1 | 187 | 97 | 56 | 2 | 14.5 | 24 | 1.7 | 27 | 24 | 4 | 0 | 62 | 237 | 245.6 | 278 | 279.1 | 278.2 | 278.6
541277 | 48.67 | 1.96 | 222.41 | 0 | 0 | 1.5 | 0 | 0 | 0 | 0 | 0 | -0.1 | 187 | 97 | 56 | 2 | 14.5 | 24 | 1.7 | 27 | 24 | 4 | 0 | 62 | 237 | 245.6 | 278 | 279.2 | 278.3 | 278.6
541298 | 48.67 | 1.96 | 222.41 | 0 | 0 | 1.5 | 0 | 0 | 0 | 0 | 0 | -0.1 | 187 | 97 | 56 | 2 | 14.5 | 24 | 1.7 | 27 | 24 | 4 | 0 | 62 | 237 | 245.6 | 278.2 | 279.2 | 278.3 | 278.8
541312 | 48.67 | 1.96 | 222.4 | 0 | 0 | 1.5 | 0 | 0 | 0 | 0 | 0 | -0.1 | 187 | 97 | 56 | 2 | 14.5 | 24 | 1.7 | 27 | 24 | 4 | 0 | 62 | 237 | 245.6 | 278.3 | 279.3 | 278.5 | 278.9
541350 | 48.66 | 1.96 | 222.4 | 0 | 0 | 1.5 | 0 | 0 | 0 | 0 | 0 | -0.1 | 187 | 97 | 56 | 2 | 14.5 | 24 | 1.7 | 27 | 24 | 4 | 0 | 62 | 237 | 245.6 | 278.3 | 279.3 | 278.5 | 279.1
541400 | 48.66 | 1.94 | 222.39 | 0 | 0 | 1.5 | 0 | 0 | 0 | 0 | 0 | -0.1 | 187 | 97 | 56 | 2 | 14.5 | 24 | 1.7 | 27 | 24 | 4 | 0 | 62 | 237 | 245.6 | 278.5 | 279.3 | 278.6 | 279.2
541439 | 48.66 | 1.94 | 222.39 | 0 | 0 | 1.5 | 0 | 0 | 0 | 0 | 0 | -0.1 | 187 | 97 | 56 | 2 | 14.5 | 24 | 1.7 | 27 | 24 | 4 | 0 | 62 | 237 | 245.6 | 278.6 | 279.5 | 278.6 | 279.2
541667 | 48.66 | 1.94 | 222.39 | 0 | 0 | 1.5 | 0 | 0 | 0 | 0 | 0 | -0.1 | 187 | 97 | 56 | 2 | 14.5 | 24 | 1.7 | 27 | 24 | 4 | 0 | 62 | 237 | 245.6 | 278.6 | 279.5 | 278.8 | 279.3
541720 | 48.66 | 1.94 | 222.38 | 0 | 0 | 1.5 | 0 | 0 | 0 | 0 | 0 | -0.1 | 187 | 97 | 56 | 2 | 14.5 | 24 | 1.7 | 27 | 24 | 4 | 0 | 62 | 237 | 245.6 | 278.8 | 279.5 | 278.8 | 279.5
541778 | 48.66 | 1.94 | 222.38 | 0 | 0 | 1.5 | 0 | 0 | 0 | 0 | 0 | -0.1 | 187 | 97 | 56 | 2 | 14.5 | 23 | 1.6 | 27 | 24 | 4 | 0 | 62 | 237 | 245.6 | 278.9 | 279.6 | 278.9 | 279.6
541792 | 48.66 | 1.94 | 222.37 | 0 | 0 | 1.5 | 0 | 0 | 0 | 0 | 0 | -0.1 | 187 | 97 | 56 | 2 | 14.5 | 23 | 1.6 | 27 | 24 | 4 | 0 | 62 | 237 | 245.6 | 279.1 | 279.6 | 278.9 | 279.8
541816 | 48.66 | 1.94 | 222.37 | 0 | 0 | 1.5 | 0 | 0 | 0 | 0 | 0 | -0.1 | 187 | 97 | 56 | 2 | 14.5 | 23 | 1.6 | 27 | 24 | 4 | 0 | 62 | 237 | 245.6 | 279.1 | 279.6 | 279.1 | 279.9
541866 | 48.66 | 1.94 | 222.37 | 0 | 0 | 1.5 | 0 | 0 | 0 | 0 | 0 | -0.1 | 187 | 97 | 56 | 2 | 14.5 | 23 | 1.6 | 27 | 24 | 4 | 0 | 62 | 237 | 245.6 | 279.2 | 279.8 | 279.1 | 279.9
541914 | 48.66 | 1.92 | 222.36 | 0 | 0 | 1.5 | 0 | 0 | 0 | 0 | 0 | -0.1 | 187 | 97 | 56 | 2 | 14.5 | 23 | 1.6 | 27 | 24 | 4 | 0 | 62 | 237 | 245.6 | 279.3 | 279.8 | 279.2 | 280.1
541993 | 48.66 | 1.92 | 222.36 | 0 | 0 | 1.5 | 0 | 0 | 0 | 0 | 0 | -0.1 | 187 | 97 | 56 | 2 | 14.5 | 23 | 1.6 | 27 | 24 | 4 | 0 | 62 | 237 | 245.6 | 279.3 | 279.8 | 279.2 | 280.2
542087 | 48.66 | 1.92 | 222.35 | 0 | 0 | 1.5 | 0 | 0 | 0 | 0 | 0 | -0.1 | 187 | 97 | 56 | 2 | 14.5 | 23 | 1.6 | 27 | 24 | 4 | 0 | 62 | 237 | 245.6 | 279.5 | 279.9 | 279.3 | 280.4
542102 | 48.66 | 1.92 | 222.35 | 0 | 0 | 1.5 | 0 | 0 | 0 | 0 | 0 | -0.1 | 187 | 97 | 56 | 2 | 14.5 | 23 | 1.6 | 27 | 24 | 4 | 0 | 62 | 237 | 245.6 | 279.6 | 279.9 | 279.3 | 280.5
542148 | 48.66 | 1.92 | 222.35 | 0 | 0 | 1.5 | 0 | 0 | 0 | 0 | 0 | -0.1 | 187 | 97 | 56 | 2 | 14.5 | 23 | 1.6 | 27 | 24 | 4 | 0 | 62 | 237 | 245.6 | 279.6 | 280.1 | 279.5 | 280.5
542196 | 48.66 | 1.92 | 222.34 | 0 | 0 | 1.5 | 0 | 0 | 0 | 0 | 0 | -0.1 | 187 | 97 | 56 | 2 | 14.5 | 23 | 1.6 | 27 | 24 | 4 | 0 | 62 | 237 | 245.6 | 279.8 | 280.1 | 279.5 | 280.7
542208 | 48.66 | 1.92 | 222.34 | 0 | 0 | 1.5 | 0 | 0 | 0 | 0 | 0 | -0.1 | 187 | 97 | 56 | 2 | 14.5 | 23 | 1.6 | 27 | 24 | 4 | 0 | 62 | 237 | 245.6 | 279.9 | 280.1 | 279.6 | 280.8
542361 | 48.65 | 1.92 | 222.34 | 0 | 0 | 1.5 | 0 | 0 | 0 | 0 | 0 | -0.1 | 187 | 97 | 56 | 2 | 14.5 | 23 | 1.6 | 27 | 24 | 4 | 0 | 62 | 237 | 245.6 | 279.9 | 280.2 | 279.6 | 280.9
542448 | 48.65 | 1.9 | 222.33 | 0 | 0 | 1.5 | 0 | 0 | 0 | 0 | 0 | -0.1 | 187 | 97 | 56 | 2 | 14.5 | 23 | 1.6 | 27 | 24 | 4 | 0 | 62 | 237 | 245.6 | 280.1 | 280.2 | 279.8 | 281.1
542493 | 48.65 | 1.9 | 222.33 | 0 | 0 | 1.5 | 0 | 0 | 0 | 0 | 0 | -0.1 | 187 | 97 | 56 | 2 | 14.5 | 23 | 1.6 | 27 | 24 | 4 | 0 | 62 | 237 | 245.6 | 280.2 | 280.2 | 279.8 | 281.1
542538 | 48.65 | 1.9 | 222.32 | 0 | 0 | 1.5 | 0 | 0 | 0 | 0 | 0 | -0.1 | 187 | 97 | 56 | 2 | 14.5 | 23 | 1.6 | 27 | 24 | 4 | 0 | 62 | 237 | 245.6 | 280.2 | 280.4 | 279.9 | 281.2
542551 | 48.65 | 1.9 | 222.32 | 0 | 0 | 1.5 | 0 | 0 | 0 | 0 | 0 | -0.1 | 187 | 97 | 56 | 2 | 14.5 | 23 | 1.6 | 27 | 24 | 4 | 0 | 62 | 237 | 245.6 | 280.4 | 280.4 | 279.9 | 281.4
542680 | 48.65 | 1.9 | 222.32 | 0 | 0 | 1.5 | 0 | 0 | 0 | 0 | 0 | -0.1 | 187 | 97 | 56 | 2 | 14.5 | 23 | 1.6 | 27 | 24 | 4 | 0 | 62 | 237 | 245.6 | 280.4 | 280.4 | 279.9 | 281.4
542723 | 48.65 | 1.9 | 222.31 | 0 | 0 | 1.5 | 0 | 0 | 0 | 0 | 0 | -0.1 | 187 | 97 | 56 | 2 | 14.5 | 23 | 1.6 | 27 | 24 | 4 | 0 | 62 | 237 | 245.6 | 280.5 | 280.5 | 280.1 | 281.4
542771 | 48.65 | 1.9 | 222.31 | 0 | 0 | 1.5 | 0 | 0 | 0 | 0 | 0 | -0.1 | 187 | 97 | 56 | 2 | 14.5 | 23 | 1.6 | 27 | 24 | 4 | 0 | 62 | 237 | 245.6 | 280.5 | 280.5 | 280.1 | 281.4
542817 | 48.65 | 1.9 | 222.3 | 0 | 0 | 1.5 | 0 | 0 | 0 | 0 | 0 | -0.1 | 187 | 97 | 56 | 2 | 14.5 | 23 | 1.6 | 27 | 24 | 4 | 0 | 62 | 237 | 245.6 | 280.5 | 280.5 | 280.1 | 281.4
542888 | 48.65 | 1.9 | 222.3 | 0 | 0 | 1.5 | 0 | 0 | 0 | 0 | 0 | -0.1 | 187 | 97 | 56 | 2 | 14.5 | 23 | 1.6 | 27 | 24 | 4 | 0 | 62 | 237 | 245.6 | 280.7 | 280.7 | 280.2 | 281.4
542937 | 48.65 | 1.9 | 222.3 | 0 | 0 | 1.5 | 0 | 0 | 0 | 0 | 0 | -0.1 | 187 | 97 | 56 | 2 | 14.5 | 23 | 1.6 | 27 | 24 | 4 | 0 | 62 | 237 | 245.6 | 280.7 | 280.7 | 280.2 | 281.4
542977 | 48.65 | 1.9 | 222.29 | 0 | 0 | 1.5 | 0 | 0 | 0 | 0 | 0 | -0.1 | 187 | 97 | 56 | 2 | 14.5 | 23 | 1.6 | 27 | 24 | 4 | 0 | 62 | 237 | 245.6 | 280.7 | 280.7 | 280.2 | 281.4
543015 | 48.65 | 1.92 | 222.29 | 0 | 0 | 1.5 | 0 | 0 | 0 | 0 | 0 | -0.1 | 187 | 97 | 56 | 2 | 14.5 | 23 | 1.6 | 27 | 24 | 4 | 0 | 62 | 237 | 245.6 | 280.8 | 280.8 | 280.4 | 281.4
543054 | 48.65 | 1.92 | 222.29 | 0 | 0 | 1.5 | 0 | 0 | 0 | 0 | 0 | -0.1 | 187 | 97 | 56 | 2 | 14.5 | 23 | 1.6 | 27 | 24 | 4 | 0 | 62 | 237 | 245.6 | 280.8 | 280.8 | 280.4 | 281.4
543091 | 48.65 | 1.92 | 222.28 | 0 | 0 | 1.5 | 0 | 0 | 0 | 0 | 0 | -0.1 | 187 | 97 | 56 | 2 | 14.5 | 23 | 1.6 | 27 | 24 | 4 | 0 | 62 | 237 | 245.6 | 280.8 | 280.8 | 280.4 | 281.4
543128 | 48.65 | 1.92 | 222.28 | 0 | 0 | 1.5 | 0 | 0 | 0 | 0 | 0 | -0.1 | 187 | 97 | 56 | 2 | 14.5 | 23 | 1.6 | 27 | 24 | 4 | 0 | 62 | 237 | 245.6 | 280.9 | 280.9 | 280.5 | 281.4
543179 | 48.65 | 1.92 | 222.27 | 0 | 0 | 1.5 | 0 | 0 | 0 | 0 | 0 | -0.1 | 187 | 97 | 56 | 2 | 14.5 | 23 | 1.6 | 27 | 24 | 4 | 0 | 62 | 237 | 245.6 | 280.9 | 280.9 | 280.5 | 281.4
543275 | 48.64 | 1.92 | 222.27 | 0 | 0 | 1.5 | 0 | 0 | 0 | 0 | 0 | -0.1 | 187 | 97 | 56 | 2 | 14.5 | 23 | 1.6 | 27 | 24 | 4 | 0 | 62 | 237 | 245.6 | 280.9 | 280.9 | 280.5 | 281.4
543456 | 48.64 | 1.92 | 222.27 | 0 | 0 | 1.5 | 0 | 0 | 0 | 0 | 0 | -0.1 | 187 | 97 | 56 | 2 | 14.5 | 23 | 1.6 | 27 | 24 | 4 | 0 | 62 | 237 | 245.6 | 281.1 | 281.1 | 280.7 | 281.4
543466 | 48.64 | 1.92 | 222.26 | 0 | 0 | 1.5 | 0 | 0 | 0 | 0 | 0 | -0.1 | 187 | 97 | 56 | 2 | 14.5 | 23 | 1.6 | 27 | 24 | 4 | 0 | 62 | 237 | 245.6 | 281.1 | 281.1 | 280.7 | 281.4
543521 | 48.64 | 1.92 | 222.26 | 0 | 0 | 1.5 | 0 | 0 | 0 | 0 | 0 | -0.1 | 187 | 97 | 56 | 2 | 14.5 | 24 | 1.7 | 27 | 24 | 4 | 0 | 62 | 237 | 245.6 | 281.1 | 281.1 | 280.7 | 281.4
543554 | 48.64 | 1.92 | 222.25 | 0 | 0 | 1.5 | 0 | 0 | 0 | 0 | 0 | -0.1 | 187 | 97 | 56 | 2 | 14.5 | 24 | 1.7 | 27 | 24 | 4 | 0 | 62 | 237 | 245.6 | 281.1 | 281.1 | 280.7 | 281.4
543682 | 48.64 | 1.92 | 222.25 | 0 | 0 | 1.5 | 0 | 0 | 0 | 0 | 0 | -0.1 | 187 | 97 | 56 | 2 | 14.5 | 24 | 1.7 | 27 | 24 | 4 | 0 | 62 | 237 | 245.6 | 281.2 | 281.2 | 280.8 | 281.4
543728 | 48.64 | 1.92 | 222.25 | 0 | 0 | 1.5 | 0 | 0 | 0 | 0 | 0 | -0.1 | 187 | 97 | 56 | 2 | 14.5 | 24 | 1.7 | 27 | 24 | 4 | 0 | 62 | 237 | 245.6 | 281.2 | 281.2 | 280.8 | 281.4
543742 | 48.64 | 1.92 | 222.24 | 0 | 0 | 1.5 | 0 | 0 | 0 | 0 | 0 | -0.1 | 187 | 97 | 56 | 2 | 14.5 | 24 | 1.7 | 27 | 24 | 4 | 0 | 62 | 237 | 245.6 | 281.2 | 281.2 | 280.8 | 281.4
543787 | 48.64 | 1.92 | 222.24 | 0 | 0 | 1.5 | 0 | 0 | 0 | 0 | 0 | -0.1 | 187 | 97 | 56 | 2 | 14.5 | 24 | 1.7 | 27 | 24 | 4 | 0 | 62 | 237 | 245.6 | 281.4 | 281.4 | 280.9 | 281.4
543838 | 48.64 | 1.92 | 222.23 | 0 | 0 | 1.5 | 0 | 0 | 0 | 0 | 0 | -0.1 | 187 | 97 | 56 | 2 | 14.5 | 24 | 1.7 | 27 | 24 | 4 | 0 | 62 | 237 | 245.6 | 281.4 | 281.4 | 280.9 | 281.4
543851 | 48.64 | 1.92 | 222.23 | 0 | 0 | 1.5 | 0 | 0 | 0 | 0 | 0 | -0.1 | 187 | 97 | 56 | 2 | 14.5 | 24 | 1.7 | 27 | 24 | 4 | 0 | 62 | 237 | 245.6 | 281.4 | 281.4 | 280.9 | 281.4
543897 | 48.64 | 1.94 | 222.23 | 0 | 0 | 1.5 | 0 | 0 | 0 | 0 | 0 | -0.1 | 187 | 97 | 56 | 2 | 14.5 | 24 | 1.7 | 27 | 24 | 4 | 0 | 62 | 237 | 245.6 | 281.5 | 281.5 | 281.1 | 281.4
543911 | 48.64 | 1.94 | 222.22 | 0 | 0 | 1.5 | 0 | 0 | 0 | 0 | 0 | -0.1 | 187 | 97 | 56 | 2 | 14.5 | 24 | 1.7 | 27 | 24 | 4 | 0 | 62 | 237 | 245.6 | 281.5 | 281.5 | 281.1 | 281.4
543980 | 48.64 | 1.94 | 222.22 | 0 | 0 | 1.5 | 0 | 0 | 0 | 0 | 0 | -0.1 | 187 | 97 | 56 | 2 | 14.5 | 24 | 1.7 | 27 | 24 | 4 | 0 | 62 | 237 | 245.6 | 281.5 | 281.5 | 281.1 | 281.4
544167 | 48.64 | 1.94 | 222.22 | 0 | 0 | 1.5 | 0 | 0 | 0 | 0 | 0 | -0.1 | 187 | 97 | 56 | 2 | 14.5 | 24 | 1.7 | 27 | 24 | 4 | 0 | 62 | 237 | 245.6 | 281.7 | 281.7 | 281.2 | 281.4
544208 | 48.64 | 1.94 | 222.21 | 0 | 0 | 1.5 | 0 | 0 | 0 | 0 | 0 | -0.1 | 187 | 97 | 56 | 2 | 14.5 | 24 | 1.7 | 27 | 24 | 4 | 0 | 62 | 237 | 245.6 | 281.7 | 281.7 | 281.2 | 281.4
544224 | 48.64 | 1.94 | 222.21 | 0 | 0 | 1.5 | 0 | 0 | 0 | 0 | 0 | -0.1 | 187 | 97 | 56 | 2 | 14.5 | 24 | 1.7 | 27 | 24 | 4 | 0 | 62 | 237 | 245.6 | 281.7 | 281.7 | 281.2 | 281.4
544266 | 48.63 | 1.94 | 222.2 | 0 | 0 | 1.5 | 0 | 0 | 0 | 0 | 0 | -0.1 | 187 | 97 | 56 | 2 | 14.5 | 24 | 1.7 | 27 | 24 | 4 | 0 | 62 | 237 | 245.6 | 281.8 | 281.8 | 281.4 | 281.4
544306 | 48.63 | 1.94 | 222.2 | 0 | 0 | 1.5 | 0 | 0 | 0 | 0 | 0 | -0.1 | 187 | 97 | 56 | 2 | 14.5 | 24 | 1.7 | 27 | 24 | 4 | 0 | 62 | 237 | 245.6 | 281.8 | 281.8 | 281.4 | 281.4
544493 | 48.63 | 1.94 | 222.2 | 0 | 0 | 1.5 | 0 | 0 | 0 | 0 | 0 | -0.1 | 187 | 97 | 56 | 2 | 14.5 | 24 | 1.7 | 27 | 24 | 4 | 0 | 62 | 237 | 245.6 | 281.8 | 281.8 | 281.4 | 281.4
544538 | 48.63 | 1.94 | 222.19 | 0 | 0 | 1.5 | 0 | 0 | 0 | 0 | 0 | -0.1 | 187 | 97 | 56 | 2 | 14.5 | 24 | 1.7 | 27 | 24 | 4 | 0 | 62 | 237 | 245.6 | 281.7 | 281.7 | 281.2 | 281.2
544553 | 48.63 | 1.94 | 222.19 | 0 | 0 | 1.5 | 0 | 0 | 0 | 0 | 0 | -0.1 | 187 | 97 | 56 | 2 | 14.5 | 24 | 1.7 | 27 | 24 | 4 | 0 | 62 | 237 | 245.6 | 281.7 | 281.7 | 281.2 | 281.2
544569 | 48.63 | 1.94 | 222.18 | 0 | 0 | 1.5 | 0 | 0 | 0 | 0 | 0 | -0.1 | 187 | 97 | 56 | 2 | 14.5 | 24 | 1.7 | 27 | 24 | 4 | 0 | 62 | 237 | 245.6 | 281.7 | 281.7 | 281.2 | 281.2
544585 | 48.63 | 1.94 | 222.18 | 0 | 0 | 1.5 | 0 | 0 | 0 | 0 | 0 | -0.1 | 187 | 97 | 56 | 2 | 14.5 | 24 | 1.7 | 27 | 24 | 4 | 0 | 62 | 237 | 245.6 | 281.5 | 281.5 | 281.1 | 281.1
544635 | 48.63 | 1.94 | 222.17 | 0 | 0 | 1.5 | 0 | 0 | 0 | 0 | 0 | -0.1 | 187 | 97 | 56 | 2 | 14.5 | 24 | 1.7 | 27 | 24 | 4 | 0 | 62 | 237 | 245.6 | 281.5 | 281.5 | 281.1 | 281.1
544676 | 48.63 | 1.94 | 222.17 | 0 | 0 | 1.5 | 0 | 0 | 0 | 0 | 0 | -0.1 | 187 | 97 | 56 | 2 | 14.5 | 24 | 1.7 | 27 | 24 | 4 | 0 | 62 | 237 | 245.6 | 281.5 | 281.5 | 281.1 | 281.1
544692 | 48.63 | 1.94 | 222.17 | 0 | 0 | 1.5 | 0 | 0 | 0 | 0 | 0 | -0.1 | 187 | 97 | 56 | 2 | 14.5 | 23 | 1.7 | 27 | 24 | 4 | 0 | 62 | 237 | 245.6 | 281.4 | 281.4 | 280.9 | 280.9
544732 | 48.63 | 1.94 | 222.16 | 0 | 0 | 1.5 | 0 | 0 | 0 | 0 | 0 | -0.1 | 187 | 97 | 56 | 2 | 14.5 | 23 | 1.7 | 27 | 24 | 4 | 0 | 62 | 237 | 245.6 | 281.4 | 281.4 | 280.9 | 280.9
544772 | 48.63 | 1.94 | 222.16 | 0 | 0 | 1.5 | 0 | 0 | 0 | 0 | 0 | -0.1 | 187 | 97 | 56 | 2 | 14.5 | 23 | 1.7 | 27 | 24 | 4 | 0 | 62 | 237 | 245.6 | 281.4 | 281.4 | 280.9 | 280.9
544814 | 48.63 | 1.94 | 222.15 | 0 | 0 | 1.5 | 0 | 0 | 0 | 0 | 0 | -0.1 | 187 | 97 | 56 | 2 | 14.5 | 23 | 1.7 | 27 | 24 | 4 | 0 | 62 | 237 | 245.6 | 281.2 | 281.2 | 280.8 | 280.8
544856 | 48.63 | 1.94 | 222.15 | 0 | 0 | 1.5 | 0 | 0 | 0 | 0 | 0 | -0.1 | 187 | 97 | 56 | 2 | 14.5 | 23 | 1.7 | 27 | 24 | 4 | 0 | 62 | 237 | 245.6 | 281.2 | 281.2 | 280.8 | 280.8
544881 | 48.63 | 1.94 | 222.15 | 0 | 0 | 1.5 | 0 | 0 | 0 | 0 | 0 | -0.1 | 187 | 97 | 56 | 2 | 14.5 | 23 | 1.7 | 27 | 24 | 4 | 0 | 62 | 237 | 245.6 | 281.2 | 281.2 | 280.8 | 280.8
545134 | 48.63 | 1.94 | 222.14 | 0 | 0 | 1.5 | 0 | 0 | 0 | 0 | 0 | -0.1 | 187 | 97 | 56 | 2 | 14.5 | 23 | 1.7 | 27 | 24 | 4 | 0 | 62 | 237 | 245.6 | 281.1 | 281.1 | 280.7 | 280.7
545190 | 48.63 | 1.94 | 222.14 | 0 | 0 | 1.5 | 0 | 0 | 0 | 0 | 0 | -0.1 | 187 | 97 | 56 | 2 | 14.5 | 23 | 1.7 | 27 | 24 | 4 | 0 | 62 | 237 | 245.6 | 281.1 | 281.1 | 280.7 | 280.7
545255 | 48.62 | 1.92 | 222.13 | 0 | 0 | 1.5 | 0 | 0 | 0 | 0 | 0 | -0.1 | 187 | 97 | 56 | 2 | 14.5 | 23 | 1.6 | 27 | 24 | 4 | 0 | 62 | 237 | 245.6 | 281.1 | 281.1 | 280.7 | 280.7
545306 | 48.62 | 1.92 | 222.13 | 0 | 0 | 1.5 | 0 | 0 | 0 | 0 | 0 | -0.1 | 187 | 97 | 56 | 2 | 14.5 | 23 | 1.6 | 27 | 24 | 4 | 0 | 62 | 237 | 245.6 | 281.1 | 281.1 | 280.7 | 280.7
545363 | 48.62 | 1.92 | 222.12 | 0 | 0 | 1.5 | 0 | 0 | 0 | 0 | 0 | -0.1 | 187 | 97 | 56 | 2 | 14.5 | 23 | 1.6 | 27 | 24 | 4 | 0 | 62 | 237 | 245.6 | 280.9 | 280.9 | 280.5 | 280.5
545413 | 48.62 | 1.92 | 222.12 | 0 | 0 | 1.5 | 0 | 0 | 0 | 0 | 0 | -0.1 | 187 | 97 | 56 | 2 | 14.5 | 23 | 1.6 | 27 | 24 | 4 | 0 | 62 | 237 | 245.6 | 280.9 | 280.9 | 280.5 | 280.5
545460 | 48.62 | 1.92 | 222.12 | 0 | 0 | 1.5 | 0 | 0 | 0 | 0 | 0 | -0.1 | 187 | 97 | 56 | 2 | 14.5 | 23 | 1.6 | 27 | 24 | 4 | 0 | 62 | 237 | 245.6 | 280.9 | 280.9 | 280.5 | 280.5
545470 | 48.62 | 1.92 | 222.11 | 0 | 0 | 1.5 | 0 | 0 | 0 | 0 | 0 | -0.1 | 187 | 97 | 56 | 2 | 14.5 | 23 | 1.6 | 27 | 24 | 4 | 0 | 62 | 237 | 245.6 | 280.8 | 280.8 | 280.4 | 280.4
545484 | 48.62 | 1.92 | 222.11 | 0 | 0 | 1.5 | 0 | 0 | 0 | 0 | 0 | -0.1 | 187 | 97 | 56 | 2 | 14.5 | 23 | 1.6 | 27 | 24 | 4 | 0 | 62 | 237 | 245.6 | 280.8 | 280.8 | 280.4 | 280.4
545532 | 48.62 | 1.92 | 222.1 | 0 | 0 | 1.5 | 0 | 0 | 0 | 0 | 0 | -0.1 | 187 | 97 | 56 | 2 | 14.5 | 23 | 1.6 | 27 | 24 | 4 | 0 | 62 | 237 | 245.6 | 280.8 | 280.8 | 280.4 | 280.4
545645 | 48.62 | 1.92 | 222.1 | 0 | 0 | 1.5 | 0 | 0 | 0 | 0 | 0 | -0.1 | 187 | 97 | 56 | 2 | 14.5 | 22 | 1.6 | 27 | 24 | 4 | 0 | 62 | 237 | 245.6 | 280.7 | 280.7 | 280.2 | 280.2
545659 | 48.62 | 1.92 | 222.1 | 0 | 0 | 1.5 | 0 | 0 | 0 | 0 | 0 | -0.1 | 187 | 97 | 56 | 2 | 14.5 | 22 | 1.6 | 27 | 24 | 4 | 0 | 62 | 237 | 245.6 | 280.7 | 280.7 | 280.2 | 280.2
545707 | 48.62 | 1.92 | 222.09 | 0 | 0 | 1.5 | 0 | 0 | 0 | 0 | 0 | -0.1 | 187 | 97 | 56 | 2 | 14.5 | 22 | 1.6 | 27 | 24 | 4 | 0 | 62 | 237 | 245.6 | 280.7 | 280.7 | 280.2 | 280.2
545856 | 48.62 | 1.92 | 222.09 | 0 | 0 | 1.5 | 0 | 0 | 0 | 0 | 0 | -0.1 | 187 | 97 | 56 | 2 | 14.5 | 22 | 1.6 | 27 | 24 | 4 | 0 | 62 | 237 | 245.6 | 280.5 | 280.5 | 280.1 | 280.1
545901 | 48.62 | 1.92 | 222.08 | 0 | 0 | 1.5 | 0 | 0 | 0 | 0 | 0 | -0.1 | 187 | 97 | 56 | 2 | 14.5 | 22 | 1.6 | 27 | 24 | 4 | 0 | 62 | 237 | 245.6 | 280.5 | 280.5 | 280.1 | 280.1
545972 | 48.62 | 1.92 | 222.08 | 0 | 0 | 1.5 | 0 | 0 | 0 | 0 | 0 | -0.1 | 187 | 97 | 56 | 2 | 14.5 | 22 | 1.6 | 27 | 24 | 4 | 0 | 62 | 237 | 245.6 | 280.5 | 280.5 | 280.1 | 280.1
546001 | 48.62 | 1.92 | 222.07 | 0 | 0 | 1.5 | 0 | 0 | 0 | 0 | 0 | -0.1 | 187 | 97 | 56 | 2 | 14.5 | 22 | 1.6 | 27 | 24 | 4 | 0 | 62 | 237 | 245.6 | 280.4 | 280.4 | 279.9 | 279.9
546048 | 48.62 | 1.92 | 222.07 | 0 | 0 | 1.5 | 0 | 0 | 0 | 0 | 0 | -0.1 | 187 | 97 | 56 | 2 | 14.5 | 22 | 1.6 | 27 | 24 | 4 | 0 | 62 | 237 | 245.6 | 280.4 | 280.4 | 279.9 | 279.9
546166 | 48.62 | 1.92 | 222.07 | 0 | 0 | 1.5 | 0 | 0 | 0 | 0 | 0 | -0.1 | 187 | 97 | 56 | 2 | 14.5 | 22 | 1.6 | 27 | 24 | 4 | 0 | 62 | 237 | 245.6 | 280.4 | 280.4 | 279.9 | 279.9
546208 | 48.61 | 1.92 | 222.06 | 0 | 0 | 1.5 | 0 | 0 | 0 | 0 | 0 | -0.1 | 187 | 97 | 56 | 2 | 14.5 | 22 | 1.6 | 27 | 24 | 4 | 0 | 62 | 237 | 245.6 | 280.4 | 280.4 | 279.9 | 279.9
546251 | 48.61 | 1.92 | 222.06 | 0 | 0 | 1.5 | 0 | 0 | 0 | 0 | 0 | -0.1 | 187 | 97 | 56 | 2 | 14.5 | 22 | 1.6 | 27 | 24 | 4 | 0 | 62 | 237 | 245.6 | 280.4 | 280.4 | 279.9 | 279.9
546265 | 48.61 | 1.92 | 222.05 | 0 | 0 | 1.5 | 0 | 0 | 0 | 0 | 0 | -0.1 | 187 | 97 | 56 | 2 | 14.5 | 22 | 1.6 | 27 | 24 | 4 | 0 | 62 | 237 | 245.6 | 280.4 | 280.4 | 279.9 | 279.9
546281 | 48.61 | 1.92 | 222.05 | 0 | 0 | 1.5 | 0 | 0 | 0 | 0 | 0 | -0.1 | 187 | 97 | 56 | 2 | 14.5 | 22 | 1.6 | 27 | 24 | 4 | 0 | 62 | 237 | 245.6 | 280.4 | 280.4 | 279.9 | 279.9
546303 | 48.61 | 1.92 | 222.05 | 0 | 0 | 1.5 | 0 | 0 | 0 | 0 | 0 | -0.1 | 187 | 97 | 56 | 2 | 14.5 | 22 | 1.6 | 27 | 24 | 4 | 0 | 62 | 237 | 245.6 | 280.4 | 280.4 | 279.9 | 279.9
546417 | 48.61 | 1.92 | 222.04 | 0 | 0 | 1.5 | 0 | 0 | 0 | 0 | 0 | -0.1 | 187 | 97 | 56 | 2 | 14.5 | 22 | 1.6 | 27 | 24 | 4 | 0 | 62 | 237 | 245.6 | 280.4 | 280.4 | 279.9 | 279.9
546433 | 48.61 | 1.92 | 222.04 | 0 | 0 | 1.5 | 0 | 0 | 0 | 0 | 0 | -0.1 | 187 | 97 | 56 | 2 | 14.5 | 22 | 1.6 | 27 | 24 | 4 | 0 | 62 | 237 | 245.6 | 280.4 | 280.4 | 279.9 | 279.9
546453 | 48.61 | 1.92 | 222.04 | 0 | 0 | 1.5 | 0 | 0 | 0 | 0 | 0 | -0.1 | 187 | 97 | 56 | 2 | 14.5 | 22 | 1.6 | 27 | 24 | 4 | 0 | 62 | 237 | 245.6 | 280.4 | 280.4 | 279.9 | 279.9
546495 | 48.61 | 1.92 | 222.03 | 0 | 0 | 1.5 | 0 | 0 | 0 | 0 | 0 | -0.1 | 187 | 97 | 56 | 2 | 14.5 | 22 | 1.6 | 27 | 24 | 4 | 0 | 62 | 237 | 245.6 | 280.4 | 280.4 | 279.9 | 279.9
546535 | 48.61 | 1.92 | 222.03 | 0 | 0 | 1.5 | 0 | 0 | 0 | 0 | 0 | -0.1 | 187 | 97 | 56 | 2 | 14.5 | 22 | 1.6 | 27 | 24 | 4 | 0 | 62 | 237 | 245.6 | 280.4 | 280.4 | 279.9 | 279.9
546557 | 48.61 | 1.92 | 222.02 | 0 | 0 | 1.5 | 0 | 0 | 0 | 0 | 0 | -0.1 | 187 | 97 | 56 | 2 | 14.5 | 22 | 1.6 | 27 | 24 | 4 | 0 | 62 | 237 | 245.6 | 280.4 | 280.4 | 279.9 | 279.9
546597 | 48.61 | 1.92 | 222.02 | 0 | 0 | 1.5 | 0 | 0 | 0 | 0 | 0 | -0.1 | 187 | 97 | 56 | 2 | 14.5 | 22 | 1.6 | 27 | 24 | 4 | 0 | 62 | 237 | 245.6 | 280.4 | 280.4 | 279.9 | 279.9
546737 | 48.61 | 1.92 | 222.02 | 0 | 0 | 1.5 | 0 | 0 | 0 | 0 | 0 | -0.1 | 187 | 97 | 56 | 2 | 14.5 | 22 | 1.6 | 27 | 24 | 4 | 0 | 62 | 237 | 245.6 | 280.4 | 280.4 | 279.9 | 279.9
546905 | 48.61 | 1.92 | 222.01 | 0 | 0 | 1.5 | 0 | 0 | 0 | 0 | 0 | -0.1 | 187 | 97 | 56 | 2 | 14.5 | 22 | 1.6 | 27 | 24 | 4 | 0 | 62 | 237 | 245.6 | 280.4 | 280.4 | 279.9 | 279.9
546963 | 48.61 | 1.94 | 222.01 | 0 | 0 | 1.5 | 0 | 0 | 0 | 0 | 0 | -0.1 | 187 | 97 | 56 | 2 | 14.5 | 23 | 1.6 | 27 | 24 | 4 | 0 | 62 | 237 | 245.6 | 280.4 | 280.4 | 279.9 | 279.9
547013 | 48.61 | 1.94 | 222 | 0 | 0 | 1.5 | 0 | 0 | 0 | 0 | 0 | -0.1 | 187 | 97 | 56 | 2 | 14.5 | 23 | 1.6 | 27 | 24 | 4 | 0 | 62 | 237 | 245.6 | 280.4 | 280.4 | 279.9 | 279.9
547036 | 48.6 | 1.94 | 222 | 0 | 0 | 1.5 | 0 | 0 | 0 | 0 | 0 | -0.1 | 187 | 97 | 56 | 2 | 14.5 | 23 | 1.6 | 27 | 24 | 4 | 0 | 62 | 237 | 245.6 | 280.4 | 280.4 | 279.9 | 279.9
547085 | 48.6 | 1.94 | 222 | 0 | 0 | 1.5 | 0 | 0 | 0 | 0 | 0 | -0.1 | 187 | 97 | 56 | 2 | 14.5 | 23 | 1.6 | 27 | 24 | 4 | 0 | 62 | 237 | 245.6 | 280.4 | 280.4 | 279.9 | 279.9
547133 | 48.6 | 1.94 | 221.99 | 0 | 0 | 1.5 | 0 | 0 | 0 | 0 | 0 | -0.1 | 187 | 97 | 56 | 2 | 14.5 | 23 | 1.6 | 27 | 24 | 4 | 0 | 62 | 237 | 245.6 | 280.4 | 280.4 | 279.9 | 279.9
547156 | 48.6 | 1.94 | 221.99 | 0 | 0 | 1.5 | 0 | 0 | 0 | 0 | 0 | -0.1 | 187 | 97 | 56 | 2 | 14.5 | 23 | 1.6 | 27 | 24 | 4 | 0 | 62 | 237 | 245.6 | 280.4 | 280.4 | 279.9 | 279.9
547248 | 48.6 | 1.94 | 221.98 | 0 | 0 | 1.5 | 0 | 0 | 0 | 0 | 0 | -0.1 | 187 | 97 | 56 | 2 | 14.5 | 23 | 1.6 | 27 | 24 | 4 | 0 | 62 | 237 | 245.6 | 280.4 | 280.4 | 279.9 | 279.9
547261 | 48.6 | 1.94 | 221.98 | 0 | 0 | 1.5 | 0 | 0 | 0 | 0 | 0 | -0.1 | 187 | 97 | 56 | 2 | 14.5 | 23 | 1.6 | 27 | 24 | 4 | 0 | 62 | 237 | 245.6 | 280.4 | 280.4 | 279.9 | 279.9
547308 | 48.6 | 1.94 | 221.98 | 0 | 0 | 1.5 | 0 | 0 | 0 | 0 | 0 | -0.1 | 187 | 97 | 56 | 2 | 14.5 | 23 | 1.6 | 27 | 24 | 4 | 0 | 62 | 237 | 245.6 | 280.4 | 280.4 | 279.9 | 279.9
547356 | 48.6 | 1.94 | 221.97 | 0 | 0 | 1.5 | 0 | 0 | 0 | 0 | 0 | -0.1 | 187 | 97 | 56 | 2 | 14.5 | 23 | 1.6 | 27 | 24 | 4 | 0 | 62 | 237 | 245.6 | 280.4 | 280.4 | 279.9 | 279.9
547394 | 48.6 | 1.94 | 221.97 | 0 | 0 | 1.5 | 0 | 0 | 0 | 0 | 0 | -0.1 | 187 | 97 | 56 | 2 | 14.5 | 23 | 1.6 | 27 | 24 | 4 | 0 | 62 | 237 | 245.6 | 280.4 | 280.4 | 279.9 | 279.9
547528 | 48.6 | 1.94 | 221.97 | 0 | 0 | 1.5 | 0 | 0 | 0 | 0 | 0 | -0.1 | 187 | 97 | 56 | 2 | 14.5 | 23 | 1.6 | 27 | 24 | 4 | 0 | 62 | 237 | 245.6 | 280.4 | 280.4 | 279.9 | 279.9
547542 | 48.6 | 1.94 | 221.96 | 0 | 0 | 1.5 | 0 | 0 | 0 | 0 | 0 | -0.1 | 187 | 97 | 56 | 2 | 14.5 | 23 | 1.6 | 27 | 24 | 4 | 0 | 62 | 237 | 245.6 | 280.4 | 280.4 | 279.9 | 279.9
547587 | 48.6 | 1.94 | 221.96 | 0 | 0 | 1.5 | 0 | 0 | 0 | 0 | 0 | -0.1 | 187 | 97 | 56 | 2 | 14.5 | 23 | 1.6 | 27 | 24 | 4 | 0 | 62 | 237 | 245.6 | 280.4 | 280.4 | 279.9 | 279.9
547649 | 48.6 | 1.94 | 221.95 | 0 | 0 | 1.5 | 0 | 0 | 0 | 0 | 0 | -0.1 | 187 | 97 | 56 | 2 | 14.5 | 23 | 1.6 | 27 | 24 | 4 | 0 | 62 | 237 | 245.6 | 280.4 | 280.4 | 279.9 | 279.9
547696 | 48.6 | 1.94 | 221.95 | 0 | 0 | 1.5 | 0 | 0 | 0 | 0 | 0 | -0.1 | 187 | 97 | 56 | 2 | 14.5 | 23 | 1.6 | 27 | 24 | 4 | 0 | 62 | 237 | 245.6 | 280.4 | 280.4 | 279.9 | 279.9
547831 | 48.6 | 1.94 | 221.95 | 0 | 0 | 1.5 | 0 | 0 | 0 | 0 | 0 | -0.1 | 187 | 97 | 56 | 2 | 14.5 | 23 | 1.6 | 27 | 24 | 4 | 0 | 62 | 237 | 245.6 | 280.4 | 280.4 | 279.9 | 279.9
547873 | 48.59 | 1.94 | 221.94 | 0 | 0 | 1.5 | 0 | 0 | 0 | 0 | 0 | -0.1 | 187 | 97 | 56 | 2 | 14.5 | 23 | 1.6 | 27 | 24 | 4 | 0 | 62 | 237 | 245.6 | 280.2 | 280.4 | 279.8 | 279.9
547888 | 48.59 | 1.94 | 221.94 | 0 | 0 | 1.5 | 0 | 0 | 0 | 0 | 0 | -0.1 | 187 | 97 | 56 | 2 | 14.5 | 23 | 1.6 | 27 | 24 | 4 | 0 | 62 | 237 | 245.6 | 280.2 | 280.4 | 279.8 | 279.9
547931 | 48.59 | 1.96 | 221.93 | 0 | 0 | 1.5 | 0 | 0 | 0 | 0 | 0 | -0.1 | 187 | 97 | 56 | 2 | 14.5 | 23 | 1.6 | 27 | 24 | 4 | 0 | 62 | 237 | 245.6 | 280.2 | 280.2 | 279.8 | 279.8
547983 | 48.59 | 1.96 | 221.93 | 0 | 0 | 1.5 | 0 | 0 | 0 | 0 | 0 | -0.1 | 187 | 97 | 56 | 2 | 14.5 | 23 | 1.6 | 27 | 24 | 4 | 0 | 62 | 237 | 245.6 | 280.1 | 280.2 | 279.6 | 279.8
548065 | 48.59 | 1.96 | 221.93 | 0 | 0 | 1.5 | 0 | 0 | 0 | 0 | 0 | -0.1 | 187 | 97 | 56 | 2 | 14.5 | 23 | 1.6 | 27 | 24 | 4 | 0 | 62 | 237 | 245.6 | 280.1 | 280.2 | 279.6 | 279.8
548107 | 48.59 | 1.96 | 221.92 | 0 | 0 | 1.5 | 0 | 0 | 0 | 0 | 0 | -0.1 | 187 | 97 | 56 | 2 | 14.5 | 23 | 1.6 | 27 | 24 | 4 | 0 | 62 | 237 | 245.6 | 280.1 | 280.2 | 279.6 | 279.8
548148 | 48.59 | 1.96 | 221.92 | 0 | 0 | 1.5 | 0 | 0 | 0 | 0 | 0 | -0.1 | 187 | 97 | 56 | 2 | 14.5 | 23 | 1.6 | 27 | 24 | 4 | 0 | 62 | 237 | 245.6 | 279.9 | 280.2 | 279.5 | 279.8
548165 | 48.59 | 1.96 | 221.92 | 0 | 0 | 1.5 | 0 | 0 | 0 | 0 | 0 | -0.1 | 187 | 97 | 56 | 2 | 14.5 | 23 | 1.6 | 27 | 24 | 4 | 0 | 62 | 237 | 245.6 | 279.9 | 280.2 | 279.5 | 279.8
548207 | 48.59 | 1.98 | 221.91 | 0 | 0 | 1.5 | 0 | 0 | 0 | 0 | 0 | -0.1 | 187 | 97 | 56 | 2 | 14.5 | 23 | 1.6 | 27 | 24 | 4 | 0 | 62 | 237 | 245.6 | 279.8 | 280.1 | 279.5 | 279.6
548247 | 48.59 | 1.98 | 221.91 | 0 | 0 | 1.5 | 0 | 0 | 0 | 0 | 0 | -0.1 | 187 | 97 | 56 | 2 | 14.5 | 23 | 1.6 | 27 | 24 | 4 | 0 | 62 | 237 | 245.6 | 279.8 | 280.1 | 279.3 | 279.6
548304 | 48.59 | 1.98 | 221.9 | 0 | 0 | 1.5 | 0 | 0 | 0 | 0 | 0 | -0.1 | 187 | 97 | 56 | 2 | 14.5 | 23 | 1.6 | 27 | 24 | 4 | 0 | 62 | 237 | 245.6 | 279.8 | 280.1 | 279.3 | 279.6
548342 | 48.59 | 1.98 | 221.9 | 0 | 0 | 1.5 | 0 | 0 | 0 | 0 | 0 | -0.1 | 187 | 97 | 56 | 2 | 14.5 | 23 | 1.6 | 27 | 24 | 4 | 0 | 62 | 237 | 245.6 | 279.6 | 280.1 | 279.3 | 279.6
548585 | 48.59 | 1.98 | 221.9 | 0 | 0 | 1.5 | 0 | 0 | 0 | 0 | 0 | -0.1 | 187 | 97 | 56 | 2 | 14.5 | 23 | 1.6 | 27 | 24 | 4 | 0 | 62 | 237 | 245.6 | 279.6 | 280.1 | 279.2 | 279.6
548632 | 48.59 | 1.98 | 221.89 | 0 | 0 | 1.5 | 0 | 0 | 0 | 0 | 0 | -0.1 | 187 | 97 | 56 | 2 | 14.5 | 23 | 1.6 | 27 | 24 | 4 | 0 | 62 | 237 | 245.6 | 279.6 | 280.1 | 279.2 | 279.6
548675 | 48.59 | 2 | 221.89 | 0 | 0 | 1.5 | 0 | 0 | 0 | 0 | 0 | -0.1 | 187 | 97 | 56 | 2 | 14.5 | 24 | 1.7 | 27 | 24 | 4 | 0 | 62 | 237 | 245.6 | 279.5 | 279.9 | 279.2 | 279.5
548731 | 48.59 | 2 | 221.88 | 0 | 0 | 1.5 | 0 | 0 | 0 | 0 | 0 | -0.1 | 187 | 97 | 56 | 2 | 14.5 | 24 | 1.7 | 27 | 24 | 4 | 0 | 62 | 237 | 245.6 | 279.5 | 279.9 | 279.2 | 279.5
548788 | 48.59 | 2 | 221.88 | 0 | 0 | 1.5 | 0 | 0 | 0 | 0 | 0 | -0.1 | 187 | 97 | 56 | 2 | 14.5 | 24 | 1.7 | 27 | 24 | 4 | 0 | 62 | 237 | 245.6 | 279.5 | 279.9 | 279.1 | 279.5
548842 | 48.59 | 2 | 221.88 | 0 | 0 | 1.5 | 0 | 0 | 0 | 0 | 0 | -0.1 | 187 | 97 | 56 | 2 | 14.5 | 24 | 1.7 | 27 | 24 | 4 | 0 | 62 | 237 | 245.6 | 279.3 | 279.9 | 279.1 | 279.5
548872 | 48.59 | 2 | 221.87 | 0 | 0 | 1.5 | 0 | 0 | 0 | 0 | 0 | -0.1 | 187 | 97 | 56 | 2 | 14.5 | 24 | 1.7 | 27 | 24 | 4 | 0 | 62 | 237 | 245.6 | 279.3 | 279.9 | 279.1 | 279.5
548918 | 48.59 | 2 | 221.87 | 0 | 0 | 1.5 | 0 | 0 | 0 | 0 | 0 | -0.1 | 187 | 97 | 56 | 2 | 14.5 | 24 | 1.7 | 27 | 24 | 4 | 0 | 62 | 237 | 245.6 | 279.3 | 279.9 | 278.9 | 279.5
548931 | 48.58 | 2.02 | 221.86 | 0 | 0 | 1.5 | 0 | 0 | 0 | 0 | 0 | -0.1 | 187 | 97 | 56 | 2 | 14.5 | 24 | 1.7 | 27 | 24 | 4 | 0 | 62 | 237 | 245.6 | 279.2 | 279.8 | 278.9 | 279.3
548976 | 48.58 | 2.02 | 221.86 | 0 | 0 | 1.5 | 0 | 0 | 0 | 0 | 0 | -0.1 | 187 | 97 | 56 | 2 | 14.5 | 24 | 1.7 | 27 | 24 | 4 | 0 | 62 | 237 | 245.6 | 279.2 | 279.8 | 278.9 | 279.3
548991 | 48.58 | 2.02 | 221.86 | 0 | 0 | 1.5 | 0 | 0 | 0 | 0 | 0 | -0.1 | 187 | 97 | 56 | 2 | 14.5 | 24 | 1.7 | 27 | 24 | 4 | 0 | 62 | 237 | 245.6 | 279.1 | 279.8 | 278.8 | 279.3
549035 | 48.58 | 2.02 | 221.85 | 0 | 0 | 1.5 | 0 | 0 | 0 | 0 | 0 | -0.1 | 187 | 97 | 56 | 2 | 14.5 | 24 | 1.7 | 27 | 24 | 4 | 0 | 62 | 237 | 245.6 | 279.1 | 279.8 | 278.8 | 279.3
549050 | 48.58 | 2.02 | 221.85 | 0 | 0 | 1.5 | 0 | 0 | 0 | 0 | 0 | -0.1 | 187 | 97 | 56 | 2 | 14.5 | 24 | 1.7 | 27 | 24 | 4 | 0 | 62 | 237 | 245.6 | 279.1 | 279.8 | 278.8 | 279.3
549245 | 48.58 | 2.02 | 221.85 | 0 | 0 | 1.5 | 0 | 0 | 0 | 0 | 0 | -0.1 | 187 | 97 | 56 | 2 | 14.5 | 24 | 1.7 | 27 | 24 | 4 | 0 | 62 | 237 | 245.6 | 278.9 | 279.8 | 278.6 | 279.3
549287 | 48.58 | 2.04 | 221.84 | 0 | 0 | 1.5 | 0 | 0 | 0 | 0 | 0 | -0.1 | 187 | 97 | 56 | 2 | 14.5 | 24 | 1.7 | 27 | 24 | 4 | 0 | 62 | 237 | 245.6 | 278.9 | 279.6 | 278.6 | 279.2
549330 | 48.58 | 2.04 | 221.84 | 0 | 0 | 1.5 | 0 | 0 | 0 | 0 | 0 | -0.1 | 187 | 97 | 56 | 2 | 14.5 | 24 | 1.7 | 27 | 24 | 4 | 0 | 62 | 237 | 245.6 | 278.9 | 279.6 | 278.6 | 279.2
549371 | 48.58 | 2.04 | 221.83 | 0 | 0 | 1.5 | 0 | 0 | 0 | 0 | 0 | -0.1 | 187 | 97 | 56 | 2 | 14.5 | 24 | 1.7 | 27 | 24 | 4 | 0 | 62 | 237 | 245.6 | 278.8 | 279.6 | 278.5 | 279.2
549387 | 48.58 | 2.04 | 221.83 | 0 | 0 | 1.5 | 0 | 0 | 0 | 0 | 0 | -0.1 | 187 | 97 | 56 | 2 | 14.5 | 24 | 1.7 | 27 | 24 | 4 | 0 | 62 | 237 | 245.6 | 278.8 | 279.6 | 278.5 | 279.2
549507 | 48.58 | 2.1 | 221.83 | 0 | 0 | 1.4 | 0 | 0 | 0 | 0 | 0.1 | -0.1 | 187 | 97 | 56 | 2 | 14.5 | 24 | 1.7 | 27 | 24 | 4 | 0 | 62 | 237 | 245.6 | 269.8 | 270.6 | 269.5 | 270.2
549522 | 48.58 | 2.16 | 221.82 | 0 | 0 | 1.4 | 0 | 0 | 0 | 0 | 0.3 | -0.1 | 187 | 97 | 56 | 2 | 14.5 | 23 | 1.7 | 27 | 24 | 4 | 0 | 62 | 237 | 245.6 | 260.8 | 261.7 | 260.5 | 261.2
549582 | 48.58 | 2.22 | 221.82 | 0 | 0 | 1.3 | 0 | 0 | -1 | 0 | 0.4 | -0.1 | 187 | 97 | 56 | 2 | 14.5 | 23 | 1.6 | 27 | 24 | 4 | 0 | 62 | 237 | 245.6 | 251.8 | 252.5 | 251.5 | 252.2
549644 | 48.58 | 2.28 | 221.81 | 0 | 0 | 1.3 | 0 | 0 | -1 | 0 | 0.6 | -0.1 | 187 | 97 | 56 | 2 | 14.5 | 23 | 1.6 | 27 | 24 | 4 | 0 | 62 | 237 | 245.6 | 242.8 | 243.5 | 242.5 | 243.2
549682 | 48.58 | 2.34 | 221.81 | 0 | 0 | 1.2 | 0 | 0 | -2 | 0 | 0.7 | -0.1 | 187 | 97 | 56 | 2 | 14.5 | 22 | 1.6 | 27 | 24 | 4 | 0 | 62 | 237 | 245.6 | 233.8 | 234.5 | 233.5 | 234.2
549702 | 48.58 | 2.4 | 221.81 | 0 | 0 | 1.2 | 0 | 0 | -2 | 0 | 0.9 | -0.1 | 187 | 97 | 56 | 2 | 14.5 | 22 | 1.6 | 27 | 24 | 4 | 0 | 62 | 237 | 245.6 | 224.8 | 225.5 | 224.5 | 225.1
549739 | 48.58 | 2.46 | 221.8 | 0 | 0 | 1.1 | 0 | 0 | -2 | 0 | 1 | -0.1 | 187 | 97 | 56 | 2 | 14.5 | 22 | 1.6 | 27 | 24 | 4 | 0 | 62 | 237 | 245.6 | 215.8 | 216.5 | 215.5 | 216.1
549753 | 48.57 | 2.5 | 221.8 | 0 | 0 | 1.1 | 0 | 0 | -3 | 0 | 1.3 | -0.1 | 187 | 97 | 56 | 2 | 14.5 | 21 | 1.5 | 27 | 24 | 4 | 0 | 62 | 237 | 245.6 | 206.8 | 207.4 | 206.7 | 207.1
549789 | 48.57 | 2.56 | 221.8 | 0 | 0 | 1.1 | 0 | 0 | -3 | 0 | 1.4 | -0.1 | 187 | 97 | 56 | 2 | 14.5 | 21 | 1.5 | 27 | 24 | 4 | 0 | 62 | 237 | 245.6 | 197.8 | 198.4 | 197.7 | 198.1
549803 | 48.57 | 2.62 | 221.79 | 0 | 0 | 1 | 0 | 0 | -4 | 0 | 1.5 | -0.1 | 187 | 97 | 56 | 2 | 14.5 | 21 | 1.5 | 27 | 24 | 4 | 0 | 62 | 237 | 245.6 | 188.8 | 189.4 | 188.7 | 189.1
549839 | 48.57 | 2.68 | 221.79 | 0 | 0 | 0.9 | 0 | 0 | -4 | 0 | 1.7 | -0.1 | 187 | 97 | 56 | 2 | 14.5 | 20 | 1.5 | 27 | 24 | 4 | 0 | 62 | 237 | 245.6 | 179.8 | 180.4 | 179.7 | 180.1
549910 | 48.57 | 2.74 | 221.78 | 0 | 0 | 0.9 | 0 | 0 | -5 | 0 | 1.8 | -0.1 | 187 | 97 | 56 | 2 | 14.5 | 20 | 1.5 | 27 | 24 | 4 | 0 | 62 | 237 | 245.6 | 170.9 | 171.4 | 170.7 | 171.1
549954 | 48.57 | 2.8 | 221.78 | 0 | 0 | 0.9 | 0 | 0 | -5 | 0 | 2 | -0.1 | 187 | 97 | 56 | 2 | 14.5 | 20 | 1.4 | 27 | 24 | 4 | 0 | 62 | 237 | 245.6 | 161.9 | 162.3 | 161.7 | 162.2
550187 | 48.57 | 2.86 | 221.78 | 0 | 0 | 0.8 | 0 | 0 | -5 | 0 | 2.1 | -0.1 | 187 | 97 | 56 | 2 | 14.5 | 19 | 1.4 | 27 | 24 | 4 | 0 | 62 | 237 | 245.6 | 152.9 | 153.3 | 152.7 | 153.2
550202 | 48.57 | 2.92 | 221.77 | 0 | 0 | 0.8 | 0 | 0 | -6 | 0 | 2.3 | -0.1 | 187 | 97 | 56 | 2 | 14.5 | 19 | 1.4 | 27 | 24 | 4 | 0 | 62 | 237 | 245.6 | 143.9 | 144.3 | 143.7 | 144.2
550262 | 48.57 | 2.98 | 221.77 | 0 | 0 | 0.7 | 0 | 0 | -6 | 0 | 2.4 | -0.1 | 187 | 97 | 56 | 2 | 14.5 | 19 | 1.4 | 27 | 24 | 4 | 0 | 62 | 237 | 245.6 | 134.9 | 135.3 | 134.7 | 135
550312 | 48.57 | 3.04 | 221.76 | 0 | 0 | 0.7 | 0 | 0 | -7 | 0 | 2.6 | -0.1 | 187 | 97 | 56 | 2 | 14.5 | 19 | 1.4 | 27 | 24 | 4 | 0 | 62 | 237 | 245.6 | 125.9 | 126.3 | 125.7 | 126
550430 | 48.57 | 3.1 | 221.76 | 0 | 0 | 0.6 | 0 | 0 | -7 | 0 | 2.7 | -0.1 | 187 | 97 | 56 | 2 | 14.5 | 18 | 1.4 | 27 | 24 | 4 | 0 | 62 | 237 | 245.6 | 116.9 | 117.3 | 116.8 | 117
550487 | 48.57 | 3.16 | 221.76 | 0 | 0 | 0.6 | 0 | 0 | -7 | 0 | 2.9 | -0.1 | 187 | 97 | 56 | 2 | 14.5 | 18 | 1.3 | 27 | 24 | 4 | 0 | 62 | 237 | 245.6 | 107.9 | 108.2 | 107.8 | 108.1
550536 | 48.57 | 3.22 | 221.75 | 0 | 0 | 0.5 | 0 | 0 | -8 | 0 | 3 | -0.1 | 187 | 97 | 56 | 2 | 14.5 | 18 | 1.3 | 27 | 24 | 4 | 0 | 62 | 237 | 245.6 | 98.9 | 99.2 | 98.8 | 99.1
550583 | 48.57 | 3.28 | 221.75 | 0 | 0 | 0.5 | 0 | 0 | -8 | 0 | 3.2 | -0.1 | 187 | 97 | 56 | 2 | 14.5 | 17 | 1.3 | 27 | 24 | 4 | 0 | 62 | 237 | 245.6 | 89.9 | 90.2 | 89.8 | 90.1
550630 | 48.57 | 3.34 | 221.74 | 0 | 0 | 0.4 | 0 | 0 | -9 | 0 | 3.3 | -0.1 | 187 | 97 | 56 | 2 | 14.5 | 17 | 1.3 | 27 | 24 | 4 | 0 | 62 | 237 | 245.6 | 80.9 | 81.2 | 80.8 | 81.1
550642 | 48.57 | 3.4 | 221.74 | 0 | 0 | 0.4 | 0 | 0 | -9 | 0 | 3.5 | -0.1 | 187 | 97 | 56 | 2 | 14.5 | 17 | 1.3 | 27 | 24 | 4 | 0 | 62 | 237 | 245.6 | 71.9 | 72.2 | 71.8 | 72.1
550687 | 48.56 | 3.44 | 221.74 | 0 | 0 | 0.3 | 0 | 0 | -10 | 0 | 3.7 | -0.1 | 187 | 97 | 56 | 2 | 14.5 | 16 | 1.2 | 27 | 24 | 4 | 0 | 62 | 237 | 245.6 | 62.9 | 63.1 | 62.9 | 63.1
550701 | 48.56 | 3.5 | 221.73 | 0 | 0 | 0.3 | 0 | 0 | -10 | 0 | 3.8 | -0.1 | 187 | 97 | 56 | 2 | 14.5 | 16 | 1.2 | 27 | 24 | 4 | 0 | 62 | 237 | 245.6 | 54 | 54.1 | 54 | 54.1
550782 | 48.56 | 3.56 | 221.73 | 0 | 0 | 0.2 | 0 | 0 | -10 | 0 | 4 | -0.1 | 187 | 97 | 56 | 2 | 14.5 | 16 | 1.2 | 27 | 24 | 4 | 0 | 62 | 237 | 245.6 | 45 | 45.1 | 45 | 45
550981 | 48.56 | 3.62 | 221.73 | 0 | 0 | 0.2 | 0 | 0 | -11 | 0 | 4.1 | -0.1 | 187 | 97 | 56 | 2 | 14.5 | 15 | 1.2 | 27 | 24 | 4 | 0 | 62 | 237 | 245.6 | 36 | 36.1 | 36 | 36
551025 | 48.56 | 3.68 | 221.72 | 0 | 0 | 0.1 | 0 | 0 | -11 | 0 | 4.3 | -0.1 | 187 | 97 | 56 | 2 | 14.5 | 15 | 1.2 | 27 | 24 | 4 | 0 | 62 | 237 | 245.6 | 27 | 27.1 | 27 | 27
551038 | 48.56 | 3.74 | 221.72 | 0 | 0 | 0.1 | 0 | 0 | -12 | 0 | 4.4 | -0.1 | 187 | 97 | 56 | 2 | 14.5 | 15 | 1.1 | 27 | 24 | 4 | 0 | 62 | 237 | 245.6 | 18 | 18 | 18 | 18
551082 | 48.56 | 3.8 | 221.71 | 0 | 0 | 0.1 | 0 | 0 | -12 | 0 | 4.6 | -0.1 | 187 | 97 | 56 | 2 | 14.5 | 14 | 1.1 | 27 | 24 | 4 | 0 | 62 | 237 | 245.6 | 9 | 9 | 9 | 9
551098 | 48.56 | 3.86 | 221.71 | 0 | 0 | 0 | 0 | 0 | -13 | 0 | 4.7 | -0.1 | 187 | 97 | 56 | 2 | 14.5 | 14 | 1.1 | 27 | 24 | 4 | 0 | 62 | 237 | 245.6 | 0 | 0 | 0 | 0
551234 | 48.55 | 3.38 | 221.73 | 0 | 0.5 | 0 | 40 | 18 | 117 | 1.9 | 7.8 | -0.7 | 187 | 97 | 56 | 2 | 14.5 | 14 | 1.1 | 27 | 24 | 4 | 0 | 62 | 237 | 245.6 | 0 | 0 | 0 | 0
551385 | 48.54 | 2.88 | 221.75 | 0.6 | 1 | 0 | 81 | 35 | 247 | 3.8 | 10.9 | -1.4 | 187 | 97 | 56 | 2 | 14.5 | 15 | 1.1 | 27 | 24 | 4 | 0 | 62 | 237 | 245.6 | 0 | 0 | 0 | 0
551411 | 48.53 | 2.4 | 221.77 | 0.6 | 1.5 | 0 | 121 | 53 | 377 | 5.7 | 14 | -2.1 | 187 | 97 | 56 | 2 | 14.5 | 15 | 1.1 | 27 | 24 | 4 | 0 | 62 | 237 | 245.6 | 0 | 0 | 0 | 0
551425 | 48.53 | 1.92 | 221.79 | 1.2 | 2 | 0 | 161 | 70 | 507 | 7.6 | 17.1 | -2.7 | 187 | 97 | 56 | 2 | 14.5 | 15 | 1.2 | 27 | 24 | 4 | 0 | 62 | 237 | 245.6 | 0 | 0 | 0 | 0
551465 | 48.52 | 1.44 | 221.81 | 1.2 | 2.5 | 0 | 202 | 88 | 637 | 9.5 | 20.2 | -3.4 | 187 | 97 | 56 | 2 | 14.5 | 15 | 1.2 | 27 | 24 | 4 | 0 | 62 | 237 | 245.6 | 0 | 0 | 0 | 0
551514 | 48.51 | 0.94 | 221.83 | 1.2 | 3 | 0 | 242 | 106 | 767 | 11.4 | 23.4 | -4.1 | 187 | 97 | 56 | 2 | 14.5 | 16 | 1.2 | 27 | 24 | 4 | 0 | 62 | 237 | 245.6 | 0 | 0 | 0 | 0
551556 | 48.5 | 0.46 | 221.85 | 1.9 | 3.5 | 0 | 282 | 123 | 897 | 13.3 | 26.5 | -4.7 | 187 | 97 | 56 | 2 | 14.5 | 16 | 1.2 | 27 | 24 | 4 | 0 | 62 | 237 | 245.6 | 0 | 0 | 0 | 0
551678 | 48.49 | -0.02 | 221.87 | 1.9 | 4 | 0 | 322 | 141 | 1028 | 15.2 | 29.6 | -5.4 | 187 | 97 | 56 | 2 | 14.5 | 16 | 1.2 | 27 | 24 | 4 | 0 | 62 | 237 | 245.6 | 0 | 0 | 0 | 0
551693 | 48.48 | -0.5 | 221.89 | 1.9 | 4.5 | 0 | 363 | 159 | 1158 | 17.1 | 32.7 | -6 | 187 | 97 | 56 | 2 | 14.5 | 16 | 1.2 | 27 | 24 | 4 | 0 | 62 | 237 | 245.6 | 0 | 0 | 0 | 0
551732 | 48.47 | -0.98 | 221.91 | 2.5 | 5 | 0 | 403 | 176 | 1288 | 19 | 35.8 | -6.7 | 187 | 97 | 56 | 2 | 14.5 | 17 | 1.2 | 27 | 24 | 4 | 0 | 62 | 237 | 245.6 | 0 | 0 | 0 | 0
551770 | 48.46 | -1.46 | 221.93 | 2.5 | 5.5 | 0 | 444 | 194 | 1418 | 20.9 | 38.9 | -7.4 | 187 | 97 | 56 | 2 | 14.5 | 17 | 1.2 | 27 | 24 | 4 | 0 | 62 | 237 | 245.6 | 0 | 0 | 0 | 0
551817 | 48.46 | -1.96 | 221.95 | 3.1 | 6 | 0 | 484 | 211 | 1548 | 22.9 | 42 | -8 | 187 | 97 | 56 | 2 | 14.5 | 17 | 1.3 | 27 | 24 | 4 | 0 | 62 | 237 | 245.6 | 0 | 0 | 0 | 0
551855 | 48.45 | -2.44 | 221.97 | 3.1 | 6.5 | 0 | 524 | 229 | 1678 | 24.7 | 45.1 | -8.7 | 187 | 97 | 56 | 2 | 14.5 | 17 | 1.3 | 27 | 24 | 4 | 0 | 62 | 237 | 245.6 | 0 | 0 | 0 | 0
552072 | 48.44 | -2.92 | 221.99 | 3.1 | 7 | 0 | 564 | 247 | 1808 | 26.6 | 48.2 | -9.4 | 187 | 97 | 56 | 2 | 14.5 | 18 | 1.3 | 27 | 24 | 4 | 0 | 62 | 237 | 245.6 | 0 | 0 | 0 | 0
552083 | 48.43 | -3.4 | 222.01 | 3.7 | 7.5 | 0 | 605 | 264 | 1938 | 28.5 | 51.3 | -10 | 187 | 97 | 56 | 2 | 14.5 | 18 | 1.3 | 27 | 24 | 4 | 0 | 62 | 237 | 245.6 | 0 | 0 | 0 | 0
552103 | 48.42 | -3.9 | 222.02 | 3.7 | 8.5 | 0 | 645 | 282 | 2068 | 30.5 | 54.4 | -10.8 | 187 | 97 | 56 | 2 | 14.5 | 18 | 1.3 | 27 | 24 | 4 | 0 | 62 | 237 | 245.6 | 0 | 0 | 0 | 0
552160 | 48.41 | -4.38 | 222.04 | 4.3 | 9 | 0 | 686 | 299 | 2198 | 32.4 | 57.5 | -11.4 | 187 | 97 | 56 | 2 | 14.5 | 18 | 1.3 | 27 | 24 | 4 | 0 | 62 | 237 | 245.6 | 0 | 0 | 0 | 0
552221 | 48.4 | -4.86 | 222.06 | 4.3 | 9.5 | 0 | 726 | 317 | 2328 | 34.3 | 60.6 | -12.1 | 187 | 97 | 56 | 2 | 14.5 | 19 | 1.3 | 27 | 24 | 4 | 0 | 62 | 237 | 245.6 | 0 | 0 | 0 | 0
552236 | 48.4 | -5.34 | 222.08 | 4.3 | 10 | 0 | 766 | 335 | 2458 | 36.1 | 63.7 | -12.8 | 187 | 97 | 56 | 2 | 14.5 | 19 | 1.3 | 27 | 24 | 4 | 0 | 62 | 237 | 245.6 | 0 | 0 | 0 | 0
552286 | 48.39 | -5.84 | 222.1 | 5 | 10.5 | 0 | 806 | 352 | 2588 | 38.1 | 66.8 | -13.4 | 187 | 97 | 56 | 2 | 14.5 | 19 | 1.4 | 27 | 24 | 4 | 0 | 62 | 237 | 245.6 | 0 | 0 | 0 | 0
552336 | 48.38 | -6.32 | 222.12 | 5 | 11 | 0 | 847 | 370 | 2718 | 40 | 69.9 | -14.1 | 187 | 97 | 56 | 2 | 14.5 | 19 | 1.4 | 27 | 24 | 4 | 0 | 62 | 237 | 245.6 | 0 | 0 | 0 | 0
552362 | 48.37 | -6.8 | 222.14 | 5.6 | 11.5 | 0 | 887 | 387 | 2848 | 41.9 | 73 | -14.7 | 187 | 97 | 56 | 2 | 14.5 | 20 | 1.4 | 27 | 24 | 4 | 0 | 62 | 237 | 245.6 | 0 | 0 | 0 | 0
552415 | 48.36 | -7.28 | 222.16 | 5.6 | 12 | 0 | 928 | 405 | 2978 | 43.8 | 76.1 | -15.4 | 187 | 97 | 56 | 2 | 14.5 | 20 | 1.4 | 27 | 24 | 4 | 0 | 62 | 237 | 245.6 | 0 | 0 | 0 | 0
552495 | 48.35 | -7.78 | 222.18 | 5.6 | 12.5 | 0 | 968 | 423 | 3109 | 45.6 | 79.2 | -16.1 | 187 | 97 | 56 | 2 | 14.5 | 20 | 1.4 | 27 | 24 | 4 | 0 | 62 | 237 | 245.6 | 0 | 0 | 0 | 0
552514 | 48.34 | -8.26 | 222.2 | 6.2 | 13 | 0 | 1008 | 440 | 3239 | 47.6 | 82.3 | -16.7 | 187 | 97 | 56 | 2 | 14.5 | 20 | 1.4 | 27 | 24 | 4 | 0 | 62 | 237 | 245.6 | 0 | 0 | 0 | 0
552540 | 48.34 | -8.74 | 222.22 | 6.2 | 13.5 | 0 | 1048 | 458 | 3369 | 49.5 | 85.5 | -17.4 | 187 | 97 | 56 | 2 | 14.5 | 21 | 1.4 | 27 | 24 | 4 | 0 | 62 | 237 | 245.6 | 0 | 0 | 0 | 0
552662 | 48.33 | -9.22 | 222.24 | 6.2 | 14 | 0 | 1089 | 476 | 3499 | 51.4 | 88.6 | -18.1 | 187 | 97 | 56 | 2 | 14.5 | 21 | 1.4 | 27 | 24 | 4 | 0 | 62 | 237 | 245.6 | 0 | 0 | 0 | 0
552710 | 48.32 | -9.72 | 222.26 | 6.8 | 14.5 | 0 | 1129 | 493 | 3629 | 53.3 | 91.7 | -18.7 | 187 | 97 | 56 | 2 | 14.5 | 21 | 1.5 | 27 | 24 | 4 | 0 | 62 | 237 | 245.6 | 0 | 0 | 0 | 0
552722 | 48.31 | -10.2 | 222.28 | 6.8 | 15 | 0 | 1169 | 511 | 3759 | 55.2 | 94.8 | -19.4 | 187 | 97 | 56 | 2 | 14.5 | 21 | 1.5 | 27 | 24 | 4 | 0 | 62 | 237 | 245.6 | 0 | 0 | 0 | 0
552789 | 48.3 | -10.68 | 222.3 | 7.5 | 15.5 | 0 | 1210 | 528 | 3889 | 57.1 | 97.9 | -20.1 | 187 | 97 | 56 | 2 | 14.5 | 22 | 1.5 | 27 | 24 | 4 | 0 | 62 | 237 | 245.6 | 0 | 0 | 0 | 0
552872 | 48.29 | -11.18 | 222.32 | 7.5 | 16 | 0 | 1250 | 546 | 4019 | 59 | 101 | -20.7 | 187 | 97 | 56 | 2 | 14.5 | 22 | 1.5 | 27 | 24 | 4 | 0 | 62 | 237 | 245.6 | 0 | 0 | 0 | 0
553032 | 48.3 | -11.6 | 222.37 | 7.5 | 16 | 0 | 1264 | 570 | 4026 | 60 | 99 | -20.8 | 187 | 97 | 56 | 2 | 14.5 | 22 | 1.5 | 27 | 24 | 4 | 0 | 62 | 237 | 245.6 | 0 | 0 | 0 | 0
553076 | 48.3 | -12.02 | 222.42 | 7.5 | 16.5 | 0 | 1279 | 593 | 4033 | 61.1 | 97.1 | -20.9 | 187 | 97 | 56 | 2 | 14.5 | 22 | 1.5 | 27 | 24 | 4 | 0 | 62 | 237 | 245.6 | 0 | 0 | 0 | 0
553088 | 48.31 | -12.44 | 222.47 | 8.1 | 16.5 | 0 | 1293 | 617 | 4040 | 62.1 | 95.1 | -21 | 187 | 97 | 56 | 2 | 14.5 | 22 | 1.5 | 27 | 24 | 4 | 0 | 62 | 237 | 245.6 | 0 | 0 | 0 | 0
553104 | 48.31 | -12.86 | 222.53 | 8.1 | 16.5 | 0 | 1308 | 640 | 4048 | 63.1 | 93.1 | -21.1 | 187 | 97 | 56 | 2 | 14.5 | 22 | 1.5 | 27 | 24 | 4 | 0 | 62 | 237 | 245.6 | 0 | 0 | 0 | 0
553121 | 48.32 | -13.28 | 222.58 | 8.1 | 16.5 | 0 | 1322 | 664 | 4055 | 64.2 | 91.2 | -21.2 | 187 | 97 | 56 | 2 | 14.5 | 22 | 1.5 | 27 | 24 | 4 | 0 | 62 | 237 | 245.6 | 0 | 0 | 0 | 0
553151 | 48.33 | -13.68 | 222.63 | 8.1 | 17 | 0 | 1337 | 687 | 4062 | 65.2 | 89.2 | -21.3 | 187 | 97 | 56 | 2 | 14.5 | 22 | 1.5 | 27 | 24 | 4 | 0 | 62 | 237 | 245.6 | 0 | 0 | 0 | 0
553247 | 48.33 | -14.1 | 222.68 | 8.7 | 17 | 0 | 1351 | 711 | 4069 | 66.2 | 87.3 | -21.4 | 187 | 97 | 56 | 2 | 14.5 | 22 | 1.5 | 27 | 24 | 4 | 0 | 62 | 237 | 245.6 | 0 | 0 | 0 | 0
553262 | 48.34 | -14.52 | 222.73 | 8.7 | 17 | 0 | 1366 | 735 | 4076 | 67.3 | 85.3 | -21.5 | 187 | 97 | 56 | 2 | 14.5 | 22 | 1.5 | 27 | 24 | 4 | 0 | 62 | 237 | 245.6 | 0 | 0 | 0 | 0
553306 | 48.34 | -14.94 | 222.78 | 8.7 | 17 | 0 | 1380 | 758 | 4083 | 68.4 | 83.4 | -21.6 | 187 | 97 | 56 | 2 | 14.5 | 22 | 1.5 | 27 | 24 | 4 | 0 | 62 | 237 | 245.6 | 0 | 0 | 0 | 0
553348 | 48.35 | -15.36 | 222.83 | 8.7 | 17.5 | 0 | 1394 | 782 | 4090 | 69.4 | 81.4 | -21.7 | 187 | 97 | 56 | 2 | 14.5 | 22 | 1.5 | 27 | 24 | 4 | 0 | 62 | 237 | 245.6 | 0 | 0 | 0 | 0
553362 | 48.35 | -15.78 | 222.88 | 8.7 | 17.5 | 0 | 1409 | 805 | 4097 | 70.4 | 79.5 | -21.8 | 187 | 97 | 56 | 2 | 14.5 | 22 | 1.5 | 27 | 24 | 4 | 0 | 62 | 237 | 245.6 | 0 | 0 | 0 | 0
553413 | 48.36 | -16.2 | 222.94 | 9.3 | 17.5 | 0 | 1424 | 829 | 4105 | 71.5 | 77.6 | -21.8 | 187 | 97 | 56 | 2 | 14.5 | 22 | 1.5 | 27 | 24 | 4 | 0 | 62 | 237 | 245.6 | 0 | 0 | 0 | 0
553428 | 48.37 | -16.62 | 222.99 | 9.3 | 17.5 | 0 | 1438 | 853 | 4112 | 72.5 | 75.6 | -22 | 187 | 97 | 56 | 2 | 14.5 | 22 | 1.5 | 27 | 24 | 4 | 0 | 62 | 237 | 245.6 | 0 | 0 | 0 | 0
553703 | 48.37 | -17.04 | 223.04 | 9.3 | 18 | 0 | 1452 | 876 | 4119 | 73.5 | 73.7 | -22.1 | 187 | 97 | 56 | 2 | 14.5 | 22 | 1.5 | 27 | 24 | 4 | 0 | 62 | 237 | 245.6 | 0 | 0 | 0 | 0
553756 | 48.38 | -17.46 | 223.09 | 9.3 | 18 | 0 | 1467 | 900 | 4126 | 74.6 | 71.7 | -22.1 | 187 | 97 | 56 | 2 | 14.5 | 22 | 1.5 | 27 | 24 | 4 | 0 | 62 | 237 | 245.6 | 0 | 0 | 0 | 0
553781 | 48.38 | -17.86 | 223.14 | 9.9 | 18 | 0 | 1481 | 923 | 4133 | 75.6 | 69.8 | -22.3 | 187 | 97 | 56 | 2 | 14.5 | 21 | 1.6 | 27 | 24 | 4 | 0 | 62 | 237 | 245.6 | 0 | 0 | 0 | 0
553812 | 48.39 | -18.28 | 223.19 | 9.9 | 18 | 0 | 1496 | 947 | 4140 | 76.6 | 67.8 | -22.3 | 187 | 97 | 56 | 2 | 14.5 | 21 | 1.6 | 27 | 24 | 4 | 0 | 62 | 237 | 245.6 | 0 | 0 | 0 | 0
553875 | 48.39 | -18.7 | 223.24 | 9.9 | 18.5 | 0 | 1510 | 970 | 4147 | 77.7 | 65.9 | -22.4 | 187 | 97 | 56 | 2 | 14.5 | 21 | 1.6 | 27 | 24 | 4 | 0 | 62 | 237 | 245.6 | 0 | 0 | 0 | 0
553927 | 48.4 | -19.12 | 223.29 | 9.9 | 18.5 | 0 | 1524 | 994 | 4154 | 78.7 | 63.9 | -22.6 | 187 | 97 | 56 | 2 | 14.5 | 21 | 1.6 | 27 | 24 | 4 | 0 | 62 | 237 | 245.6 | 0 | 0 | 0 | 0
554018 | 48.41 | -19.54 | 223.35 | 10.6 | 18.5 | 0 | 1539 | 1018 | 4162 | 79.7 | 61.9 | -22.6 | 187 | 97 | 56 | 2 | 14.5 | 21 | 1.6 | 27 | 24 | 4 | 0 | 62 | 237 | 245.6 | 0 | 0 | 0 | 0
554088 | 48.41 | -19.96 | 223.4 | 10.6 | 18.5 | 0 | 1554 | 1041 | 4169 | 80.8 | 60 | -22.7 | 187 | 97 | 56 | 2 | 14.5 | 21 | 1.6 | 27 | 24 | 4 | 0 | 62 | 237 | 245.6 | 0 | 0 | 0 | 0
554139 | 48.42 | -20.38 | 223.45 | 10.6 | 19 | 0 | 1568 | 1065 | 4176 | 81.8 | 58 | -22.8 | 187 | 97 | 56 | 2 | 14.5 | 21 | 1.6 | 27 | 24 | 4 | 0 | 62 | 237 | 245.6 | 0 | 0 | 0 | 0
554188 | 48.42 | -20.8 | 223.5 | 10.6 | 19 | 0 | 1582 | 1088 | 4183 | 82.8 | 56.1 | -22.9 | 187 | 97 | 56 | 2 | 14.5 | 21 | 1.6 | 27 | 24 | 4 | 0 | 62 | 237 | 245.6 | 0 | 0 | 0 | 0
554237 | 48.43 | -21.22 | 223.55 | 10.6 | 19 | 0 | 1597 | 1112 | 4190 | 83.9 | 54.1 | -23 | 187 | 97 | 56 | 2 | 14.5 | 21 | 1.6 | 27 | 24 | 4 | 0 | 62 | 237 | 245.6 | 0 | 0 | 0 | 0
554287 | 48.43 | -21.64 | 223.6 | 11.2 | 19 | 0 | 1611 | 1136 | 4197 | 85 | 52.2 | -23.1 | 187 | 97 | 56 | 2 | 14.5 | 21 | 1.6 | 27 | 24 | 4 | 0 | 62 | 237 | 245.6 | 0 | 0 | 0 | 0
554334 | 48.44 | -22.04 | 223.65 | 11.2 | 19.5 | 0 | 1626 | 1159 | 4204 | 86 | 50.2 | -23.2 | 187 | 97 | 56 | 2 | 14.5 | 21 | 1.6 | 27 | 24 | 4 | 0 | 62 | 237 | 245.6 | 0 | 0 | 0 | 0
554508 | 48.45 | -22.46 | 223.7 | 11.2 | 19.5 | 0 | 1640 | 1183 | 4211 | 87 | 48.3 | -23.3 | 187 | 97 | 56 | 2 | 14.5 | 21 | 1.6 | 27 | 24 | 4 | 0 | 62 | 237 | 245.6 | 0 | 0 | 0 | 0
554558 | 48.45 | -22.88 | 223.76 | 11.2 | 19.5 | 0 | 1655 | 1206 | 4219 | 88.1 | 46.3 | -23.4 | 187 | 97 | 56 | 2 | 14.5 | 21 | 1.6 | 27 | 24 | 4 | 0 | 62 | 237 | 245.6 | 0 | 0 | 0 | 0
554607 | 48.46 | -23.3 | 223.81 | 11.8 | 19.5 | 0 | 1669 | 1230 | 4226 | 89.1 | 44.4 | -23.5 | 187 | 97 | 56 | 2 | 14.5 | 21 | 1.6 | 27 | 24 | 4 | 0 | 62 | 237 | 245.6 | 0 | 0 | 0 | 0
554656 | 48.46 | -23.72 | 223.86 | 11.8 | 20 | 0 | 1684 | 1253 | 4233 | 90.1 | 42.4 | -23.6 | 187 | 97 | 56 | 2 | 14.5 | 21 | 1.6 | 27 | 24 | 4 | 0 | 62 | 237 | 245.6 | 0 | 0 | 0 | 0
554705 | 48.47 | -24.14 | 223.91 | 11.8 | 20 | 0 | 1698 | 1277 | 4240 | 91.2 | 40.5 | -23.7 | 187 | 97 | 56 | 2 | 14.5 | 21 | 1.6 | 27 | 24 | 4 | 0 | 62 | 237 | 245.6 | 0 | 0 | 0 | 0
554911 | 48.47 | -23.2 | 223.84 | 11.8 | 20 | 0 | 1702 | 1296 | 4252 | 91.3 | 41.2 | -23.7 | 187 | 97 | 56 | 2 | 14.5 | 21 | 1.6 | 27 | 24 | 4 | 0 | 62 | 237 | 245.6 | 0 | 0 | 0 | 0
554957 | 48.47 | -22.26 | 223.77 | 11.8 | 20.5 | 0 | 1707 | 1314 | 4264 | 91.4 | 41.7 | -23.9 | 187 | 97 | 56 | 2 | 14.5 | 21 | 1.6 | 27 | 24 | 4 | 0 | 62 | 237 | 245.6 | 0 | 0 | 0 | 0
555003 | 48.47 | -21.32 | 223.7 | 12.4 | 20.5 | 0 | 1712 | 1333 | 4277 | 91.5 | 42.4 | -24 | 187 | 97 | 56 | 2 | 14.5 | 21 | 1.6 | 27 | 24 | 4 | 0 | 62 | 237 | 245.6 | 0 | 0 | 0 | 0
555017 | 48.47 | -20.38 | 223.63 | 12.4 | 20.5 | 0 | 1716 | 1352 | 4289 | 91.7 | 43 | -24.1 | 187 | 97 | 56 | 2 | 14.5 | 21 | 1.6 | 27 | 24 | 4 | 0 | 62 | 237 | 245.6 | 0 | 0 | 0 | 0
555060 | 48.48 | -19.44 | 223.56 | 12.4 | 20.5 | 0 | 1720 | 1370 | 4301 | 91.7 | 43.7 | -24.2 | 187 | 97 | 56 | 2 | 14.5 | 21 | 1.6 | 27 | 24 | 4 | 0 | 62 | 237 | 245.6 | 0 | 0 | 0 | 0
555140 | 48.48 | -18.5 | 223.48 | 12.4 | 21 | 0 | 1725 | 1389 | 4313 | 91.9 | 44.2 | -24.3 | 187 | 97 | 56 | 2 | 14.5 | 21 | 1.6 | 27 | 24 | 4 | 0 | 62 | 237 | 245.6 | 0 | 0 | 0 | 0
555237 | 48.48 | -17.56 | 223.41 | 13 | 21 | 0 | 1730 | 1408 | 4326 | 92 | 44.9 | -24.4 | 187 | 97 | 56 | 2 | 14.5 | 21 | 1.6 | 27 | 24 | 4 | 0 | 62 | 237 | 245.6 | 0 | 0 | 0 | 0
555289 | 48.48 | -16.62 | 223.34 | 13 | 21 | 0 | 1734 | 1426 | 4338 | 92.1 | 45.5 | -24.6 | 187 | 97 | 56 | 2 | 14.5 | 22 | 1.6 | 27 | 24 | 4 | 0 | 62 | 237 | 245.6 | 0 | 0 | 0 | 0
555303 | 48.48 | -15.68 | 223.27 | 13 | 21.5 | 0 | 1739 | 1445 | 4350 | 92.3 | 46.2 | -24.6 | 187 | 97 | 56 | 2 | 14.5 | 22 | 1.6 | 27 | 24 | 4 | 0 | 62 | 237 | 245.6 | 0 | 0 | 0 | 0
555347 | 48.48 | -14.74 | 223.2 | 13 | 21.5 | 0 | 1743 | 1463 | 4362 | 92.3 | 46.8 | -24.8 | 187 | 97 | 56 | 2 | 14.5 | 22 | 1.6 | 27 | 24 | 4 | 0 | 62 | 237 | 245.6 | 0 | 0 | 0 | 0
555362 | 48.49 | -13.8 | 223.13 | 13 | 21.5 | 0 | 1748 | 1482 | 4374 | 92.5 | 47.4 | -24.9 | 187 | 97 | 56 | 2 | 14.5 | 22 | 1.6 | 27 | 24 | 4 | 0 | 62 | 237 | 245.6 | 0 | 0 | 0 | 0
555413 | 48.49 | -12.86 | 223.06 | 13.7 | 21.5 | 0 | 1752 | 1501 | 4387 | 92.6 | 48 | -24.9 | 187 | 97 | 56 | 2 | 14.5 | 22 | 1.6 | 27 | 24 | 4 | 0 | 62 | 237 | 245.6 | 0 | 0 | 0 | 0
555454 | 48.49 | -11.92 | 222.99 | 13.7 | 22 | 0 | 1757 | 1519 | 4399 | 92.7 | 48.7 | -25.1 | 187 | 97 | 56 | 2 | 14.5 | 22 | 1.6 | 27 | 24 | 4 | 0 | 62 | 237 | 245.6 | 0 | 0 | 0 | 0
555662 | 48.49 | -10.98 | 222.92 | 13.7 | 22 | 0 | 1761 | 1538 | 4411 | 92.8 | 49.3 | -25.1 | 187 | 97 | 56 | 2 | 14.5 | 22 | 1.6 | 27 | 24 | 4 | 0 | 62 | 237 | 245.6 | 0 | 0 | 0 | 0
555672 | 48.49 | -10.04 | 222.85 | 13.7 | 22 | 0 | 1766 | 1557 | 4423 | 93 | 49.9 | -25.3 | 187 | 97 | 56 | 2 | 14.5 | 22 | 1.6 | 27 | 24 | 4 | 0 | 62 | 237 | 245.6 | 0 | 0 | 0 | 0
555737 | 48.49 | -9.08 | 222.77 | 14.3 | 22.5 | 0 | 1770 | 1575 | 4436 | 93.1 | 50.5 | -25.4 | 187 | 97 | 56 | 1 | 14.5 | 22 | 1.5 | 27 | 24 | 4 | 0 | 62 | 237 | 245.6 | 0 | 0 | 0 | 0
555752 | 48.49 | -8.14 | 222.7 | 14.3 | 22.5 | 0 | 1775 | 1594 | 4448 | 93.2 | 51.2 | -25.5 | 187 | 97 | 56 | 1 | 14.5 | 22 | 1.5 | 27 | 24 | 4 | 0 | 62 | 237 | 245.6 | 0 | 0 | 0 | 0
555773 | 48.5 | -7.2 | 222.63 | 14.3 | 22.5 | 0 | 1779 | 1613 | 4460 | 93.4 | 51.8 | -25.6 | 187 | 97 | 56 | 1 | 14.5 | 22 | 1.5 | 27 | 24 | 4 | 0 | 62 | 237 | 245.6 | 0 | 0 | 0 | 0
555830 | 48.5 | -6.26 | 222.56 | 14.3 | 23 | 0 | 1784 | 1631 | 4472 | 93.4 | 52.4 | -25.7 | 187 | 97 | 56 | 1 | 14.5 | 22 | 1.5 | 27 | 24 | 4 | 0 | 62 | 237 | 245.6 | 0 | 0 | 0 | 0
555844 | 48.5 | -5.32 | 222.49 | 14.9 | 23 | 0 | 1788 | 1650 | 4485 | 93.6 | 53 | -25.8 | 187 | 97 | 56 | 1 | 14.5 | 22 | 1.5 | 27 | 24 | 4 | 0 | 62 | 237 | 245.6 | 0 | 0 | 0 | 0
555899 | 48.5 | -4.38 | 222.42 | 14.9 | 23 | 0 | 1793 | 1669 | 4497 | 93.7 | 53.7 | -25.9 | 187 | 97 | 56 | 1 | 14.5 | 22 | 1.5 | 27 | 24 | 4 | 0 | 62 | 237 | 245.6 | 0 | 0 | 0 | 0
555910 | 48.5 | -3.44 | 222.35 | 14.9 | 23 | 0 | 1797 | 1687 | 4509 | 93.8 | 54.3 | -26 | 187 | 97 | 56 | 1 | 14.5 | 22 | 1.5 | 27 | 24 | 4 | 0 | 62 | 237 | 245.6 | 0 | 0 | 0 | 0
555923 | 48.5 | -2.5 | 222.28 | 14.9 | 23.5 | 0 | 1802 | 1706 | 4521 | 94 | 54.9 | -26.1 | 187 | 97 | 56 | 1 | 14.5 | 22 | 1.5 | 27 | 24 | 4 | 0 | 62 | 237 | 245.6 | 0 | 0 | 0 | 0
556044 | 48.51 | -1.56 | 222.21 | 14.9 | 23.5 | 0 | 1806 | 1724 | 4533 | 94 | 55.5 | -26.3 | 187 | 97 | 56 | 1 | 14.5 | 23 | 1.5 | 27 | 24 | 4 | 0 | 62 | 237 | 245.6 | 0 | 0 | 0 | 0
556098 | 48.51 | -0.62 | 222.14 | 15.5 | 23.5 | 0 | 1811 | 1743 | 4546 | 94.2 | 56.2 | -26.3 | 187 | 97 | 56 | 1 | 14.5 | 23 | 1.5 | 27 | 24 | 4 | 0 | 62 | 237 | 245.6 | 0 | 0 | 0 | 0
556151 | 48.51 | 0.32 | 222.06 | 15.5 | 24 | 0 | 1816 | 1762 | 4558 | 94.3 | 56.8 | -26.5 | 187 | 97 | 56 | 1 | 14.5 | 23 | 1.5 | 27 | 24 | 4 | 0 | 62 | 237 | 245.6 | 0 | 0 | 0 | 0
556281 | 48.51 | 1.26 | 221.99 | 15.5 | 24 | 0 | 1820 | 1780 | 4570 | 94.4 | 57.4 | -26.5 | 187 | 97 | 56 | 1 | 14.5 | 23 | 1.5 | 27 | 24 | 4 | 0 | 62 | 237 | 245.6 | 0 | 0 | 0 | 0
556333 | 48.51 | 2.2 | 221.92 | 15.5 | 24 | 0 | 1824 | 1799 | 4582 | 94.5 | 58 | -26.7 | 187 | 97 | 56 | 1 | 14.5 | 23 | 1.5 | 27 | 24 | 4 | 0 | 62 | 237 | 245.6 | 0 | 0 | 0 | 0
556355 | 48.51 | 3.14 | 221.85 | 16.2 | 24 | 0 | 1829 | 1818 | 4595 | 94.7 | 58.7 | -26.8 | 187 | 97 | 56 | 1 | 14.5 | 23 | 1.5 | 27 | 24 | 4 | 0 | 62 | 237 | 245.6 | 0 | 0 | 0 | 0
556391 | 48.51 | 4.08 | 221.78 | 16.2 | 24.5 | 0 | 1834 | 1836 | 4607 | 94.8 | 59.3 | -26.9 | 187 | 97 | 56 | 1 | 14.5 | 23 | 1.5 | 27 | 24 | 4 | 0 | 62 | 237 | 245.6 | 0 | 0 | 0 | 0
556415 | 48.52 | 5.02 | 221.71 | 16.2 | 24.5 | 0 | 1838 | 1855 | 4619 | 94.9 | 60 | -27 | 187 | 97 | 56 | 1 | 14.5 | 23 | 1.5 | 27 | 24 | 4 | 0 | 62 | 237 | 245.6 | 0 | 0 | 0 | 0
556539 | 48.51 | 4.82 | 221.72 | 16.2 | 24.5 | 0 | 1837 | 1872 | 4600 | 94.9 | 59.3 | -27 | 187 | 97 | 56 | 1 | 14.5 | 23 | 1.5 | 27 | 24 | 4 | 0 | 62 | 237 | 245.6 | 0 | 0 | 0 | 0
556591 | 48.51 | 4.64 | 221.73 | 16.2 | 24.5 | 0 | 1836 | 1889 | 4582 | 94.9 | 58.7 | -27 | 187 | 97 | 56 | 1 | 14.5 | 23 | 1.5 | 27 | 24 | 4 | 0 | 62 | 237 | 245.6 | 0 | 0 | 0 | 0
556641 | 48.51 | 4.44 | 221.73 | 16.8 | 24.5 | 0 | 1834 | 1906 | 4563 | 94.9 | 58 | -27 | 187 | 97 | 56 | 1 | 14.5 | 23 | 1.5 | 27 | 24 | 4 | 0 | 62 | 237 | 245.6 | 0 | 0 | 0 | 0
556657 | 48.51 | 4.24 | 221.74 | 16.8 | 24 | 0 | 1833 | 1923 | 4545 | 94.9 | 57.4 | -27 | 187 | 97 | 56 | 1 | 14.5 | 23 | 1.5 | 27 | 24 | 4 | 0 | 62 | 237 | 245.6 | 0 | 0 | 0 | 0
556674 | 48.51 | 4.06 | 221.75 | 16.8 | 24 | 0 | 1832 | 1940 | 4526 | 94.9 | 56.8 | -27 | 187 | 97 | 56 | 1 | 14.5 | 23 | 1.5 | 27 | 24 | 4 | 0 | 62 | 237 | 245.6 | 0 | 0 | 0 | 0
556692 | 48.51 | 3.86 | 221.76 | 16.8 | 24 | 0 | 1831 | 1958 | 4508 | 94.9 | 56.1 | -26.9 | 187 | 97 | 56 | 1 | 14.5 | 23 | 1.5 | 27 | 24 | 4 | 0 | 62 | 237 | 245.6 | 0 | 0 | 0 | 0
556742 | 48.5 | 3.66 | 221.76 | 17.4 | 24 | 0 | 1830 | 1975 | 4489 | 94.9 | 55.5 | -26.9 | 187 | 97 | 56 | 1 | 14.5 | 23 | 1.5 | 27 | 24 | 4 | 0 | 62 | 237 | 245.6 | 0 | 0 | 0 | 0
556777 | 48.5 | 3.48 | 221.77 | 17.4 | 24 | 0 | 1828 | 1992 | 4470 | 94.9 | 54.9 | -26.9 | 187 | 97 | 56 | 1 | 14.5 | 23 | 1.5 | 27 | 24 | 4 | 0 | 62 | 237 | 245.6 | 0 | 0 | 0 | 0
556838 | 48.5 | 3.28 | 221.78 | 17.4 | 24 | 0 | 1827 | 2009 | 4452 | 94.9 | 54.2 | -26.9 | 187 | 97 | 56 | 1 | 14.5 | 23 | 1.5 | 27 | 24 | 4 | 0 | 62 | 237 | 245.6 | 0 | 0 | 0 | 0
556863 | 48.5 | 3.08 | 221.79 | 17.4 | 23.5 | 0 | 1826 | 2026 | 4433 | 94.9 | 53.5 | -26.9 | 187 | 97 | 56 | 1 | 14.5 | 23 | 1.5 | 27 | 24 | 4 | 0 | 62 | 237 | 245.6 | 0 | 0 | 0 | 0
556912 | 48.5 | 2.9 | 221.8 | 17.4 | 23.5 | 0 | 1824 | 2043 | 4415 | 94.9 | 52.9 | -26.9 | 187 | 97 | 56 | 1 | 14.5 | 23 | 1.5 | 27 | 24 | 4 | 0 | 62 | 237 | 245.6 | 0 | 0 | 0 | 0
556970 | 48.5 | 2.7 | 221.8 | 18 | 23.5 | 0 | 1823 | 2060 | 4396 | 94.9 | 52.3 | -26.9 | 187 | 97 | 56 | 1 | 14.5 | 23 | 1.5 | 27 | 24 | 4 | 0 | 62 | 237 | 245.6 | 0 | 0 | 0 | 0
557017 | 48.49 | 2.5 | 221.81 | 18 | 23.5 | 0 | 1822 | 2077 | 4377 | 94.9 | 51.6 | -26.9 | 187 | 97 | 56 | 1 | 14.5 | 23 | 1.5 | 27 | 24 | 4 | 0 | 62 | 237 | 245.6 | 0 | 0 | 0 | 0
557183 | 48.49 | 2.32 | 221.82 | 18 | 23.5 | 0 | 1821 | 2094 | 4359 | 94.9 | 51 | -26.9 | 187 | 97 | 56 | 1 | 14.5 | 23 | 1.5 | 27 | 24 | 4 | 0 | 62 | 237 | 245.6 | 0 | 0 | 0 | 0
557217 | 48.49 | 2.12 | 221.83 | 18 | 23.5 | 0 | 1820 | 2111 | 4340 | 94.9 | 50.4 | -26.9 | 187 | 97 | 56 | 1 | 14.5 | 23 | 1.5 | 27 | 24 | 4 | 0 | 62 | 237 | 245.6 | 0 | 0 | 0 | 0
557271 | 48.49 | 1.92 | 221.83 | 18.6 | 23 | 0 | 1818 | 2129 | 4322 | 95 | 49.7 | -26.8 | 185 | 97 | 56 | 2 | 14.5 | 23 | 1.5 | 27 | 24 | 4 | 0 | 62 | 237 | 245.6 | 0 | 0 | 0 | 0
557325 | 48.49 | 1.72 | 221.84 | 18.6 | 23 | 0 | 1817 | 2146 | 4303 | 95 | 49 | -26.8 | 185 | 97 | 56 | 2 | 14.5 | 23 | 1.5 | 27 | 24 | 4 | 0 | 62 | 237 | 245.6 | 0 | 0 | 0 | 0
557346 | 48.48 | 1.54 | 221.85 | 18.6 | 23 | 0 | 1816 | 2163 | 4285 | 95 | 48.5 | -26.8 | 185 | 97 | 56 | 2 | 14.5 | 23 | 1.5 | 27 | 24 | 4 | 0 | 62 | 237 | 245.6 | 0 | 0 | 0 | 0
557402 | 48.48 | 1.34 | 221.86 | 18.6 | 23 | 0 | 1815 | 2180 | 4266 | 95 | 47.8 | -26.8 | 185 | 97 | 56 | 2 | 14.5 | 23 | 1.5 | 27 | 24 | 4 | 0 | 62 | 237 | 245.6 | 0 | 0 | 0 | 0
557416 | 48.48 | 1.14 | 221.86 | 19.3 | 23 | 0 | 1814 | 2197 | 4247 | 95 | 47.1 | -26.8 | 185 | 97 | 56 | 2 | 14.5 | 23 | 1.5 | 27 | 24 | 4 | 0 | 62 | 237 | 245.6 | 0 | 0 | 0 | 0
557470 | 48.48 | 0.96 | 221.87 | 19.3 | 23 | 0 | 1812 | 2214 | 4229 | 95 | 46.5 | -26.8 | 185 | 97 | 56 | 2 | 14.5 | 23 | 1.5 | 27 | 24 | 4 | 0 | 62 | 237 | 245.6 | 0 | 0 | 0 | 0
557483 | 48.48 | 0.76 | 221.88 | 19.3 | 22.5 | 0 | 1811 | 2231 | 4210 | 95 | 45.9 | -26.8 | 185 | 97 | 56 | 2 | 14.5 | 23 | 1.5 | 27 | 24 | 4 | 0 | 62 | 237 | 245.6 | 0 | 0 | 0 | 0
557538 | 48.48 | 0.56 | 221.89 | 19.3 | 22.5 | 0 | 1810 | 2248 | 4192 | 95 | 45.2 | -26.8 | 185 | 97 | 56 | 2 | 14.5 | 23 | 1.5 | 27 | 24 | 4 | 0 | 62 | 237 | 245.6 | 0 | 0 | 0 | 0
557591 | 48.47 | 0.38 | 221.9 | 19.3 | 22.5 | 0 | 1808 | 2265 | 4173 | 95 | 44.6 | -26.8 | 185 | 97 | 56 | 2 | 14.5 | 23 | 1.5 | 27 | 24 | 4 | 0 | 62 | 237 | 245.6 | 0 | 0 | 0 | 0
557635 | 48.47 | 0.18 | 221.9 | 19.9 | 22.5 | 0 | 1807 | 2282 | 4154 | 95 | 44 | -26.8 | 185 | 97 | 56 | 2 | 14.5 | 23 | 1.5 | 27 | 24 | 4 | 0 | 62 | 237 | 245.6 | 0 | 0 | 0 | 0
557661 | 48.47 | 0 | 221.91 | 19.9 | 22.5 | 0 | 1806 | 2300 | 4136 | 95 | 43.3 | -26.8 | 185 | 97 | 56 | 2 | 14.5 | 23 | 1.5 | 27 | 24 | 4 | 0 | 62 | 237 | 245.6 | 0 | 0 | 0 | 0
557825 | 48.47 | -0.2 | 221.92 | 19.9 | 22.5 | 0 | 1805 | 2317 | 4117 | 95 | 42.7 | -26.8 | 185 | 97 | 56 | 2 | 14.5 | 23 | 1.5 | 27 | 24 | 4 | 0 | 62 | 237 | 245.6 | 0 | 0 | 0 | 0
557876 | 48.47 | -0.38 | 221.93 | 19.9 | 22 | 0 | 1804 | 2334 | 4099 | 95 | 42 | -26.8 | 185 | 97 | 56 | 2 | 14.5 | 23 | 1.5 | 27 | 24 | 4 | 0 | 62 | 237 | 245.6 | 0 | 0 | 0 | 0
557927 | 48.47 | -0.58 | 221.93 | 20.5 | 22 | 0 | 1802 | 2351 | 4080 | 95 | 41.4 | -26.8 | 185 | 97 | 56 | 2 | 14.5 | 23 | 1.5 | 27 | 24 | 4 | 0 | 62 | 237 | 245.6 | 0 | 0 | 0 | 0
557961 | 48.46 | -0.78 | 221.94 | 20.5 | 22 | 0 | 1801 | 2368 | 4062 | 95 | 40.8 | -26.8 | 185 | 97 | 56 | 2 | 14.5 | 23 | 1.5 | 27 | 24 | 4 | 0 | 62 | 237 | 245.6 | 0 | 0 | 0 | 0
557991 | 48.46 | -0.98 | 221.95 | 20.5 | 22 | 0 | 1800 | 2385 | 4043 | 95 | 40.1 | -26.8 | 185 | 97 | 56 | 2 | 14.5 | 23 | 1.5 | 27 | 24 | 4 | 0 | 62 | 237 | 245.6 | 0 | 0 | 0 | 0
558108 | 48.46 | -2.42 | 222.07 | 20.5 | 21.5 | 0 | 1790 | 2397 | 4007 | 94.7 | 39.1 | -26.7 | 185 | 97 | 56 | 2 | 14.5 | 23 | 1.5 | 27 | 24 | 4 | 0 | 62 | 237 | 245.6 | 0 | 0 | 0 | 0
558121 | 48.47 | -3.84 | 222.19 | 20.5 | 20.5 | 0 | 1780 | 2410 | 3972 | 94.5 | 38.1 | -26.7 | 185 | 97 | 56 | 2 | 14.5 | 23 | 1.5 | 27 | 24 | 4 | 0 | 62 | 237 | 245.6 | 0 | 0 | 0 | 0
558137 | 48.47 | -5.28 | 222.32 | 20.5 | 20 | 0 | 1769 | 2422 | 3936 | 94.2 | 37 | -26.6 | 185 | 97 | 56 | 2 | 14.5 | 23 | 1.5 | 27 | 24 | 4 | 0 | 62 | 237 | 245.6 | 0 | 0 | 0 | 0
558187 | 48.47 | -6.7 | 222.44 | 20.5 | 19 | 0 | 1759 | 2435 | 3901 | 94 | 36.1 | -26.6 | 185 | 97 | 56 | 2 | 14.5 | 23 | 1.5 | 27 | 24 | 4 | 0 | 62 | 237 | 245.6 | 0 | 0 | 0 | 0
558237 | 48.47 | -8.14 | 222.56 | 20.5 | 18.5 | 0 | 1749 | 2447 | 3865 | 93.7 | 35 | -26.5 | 185 | 97 | 56 | 2 | 14.5 | 23 | 1.5 | 27 | 24 | 4 | 0 | 62 | 237 | 245.6 | 0 | 0 | 0 | 0
558296 | 48.47 | -9.56 | 222.68 | 21.1 | 17.5 | 0 | 1738 | 2460 | 3830 | 93.4 | 34 | -26.5 | 185 | 97 | 56 | 2 | 14.5 | 23 | 1.5 | 27 | 24 | 4 | 0 | 62 | 237 | 245.6 | 0 | 0 | 0 | 0
558353 | 48.48 | -11 | 222.81 | 21.1 | 17 | 0 | 1728 | 2472 | 3794 | 93.1 | 33 | -26.5 | 185 | 97 | 56 | 2 | 14.5 | 23 | 1.5 | 27 | 24 | 4 | 0 | 62 | 237 | 245.6 | 0 | 0 | 0 | 0
558423 | 48.48 | -12.42 | 222.93 | 21.1 | 16.5 | 0 | 1718 | 2484 | 3759 | 92.8 | 31.9 | -26.4 | 185 | 97 | 56 | 2 | 14.5 | 23 | 1.5 | 27 | 24 | 4 | 0 | 62 | 237 | 245.6 | 0 | 0 | 0 | 0
558451 | 48.48 | -13.86 | 223.05 | 21.1 | 15.5 | 0 | 1708 | 2497 | 3723 | 92.6 | 30.9 | -26.3 | 185 | 97 | 56 | 2 | 14.5 | 23 | 1.5 | 27 | 24 | 4 | 0 | 62 | 237 | 245.6 | 0 | 0 | 0 | 0
558500 | 48.48 | -15.28 | 223.17 | 21.1 | 15 | 0 | 1698 | 2509 | 3688 | 92.3 | 29.9 | -26.3 | 185 | 97 | 56 | 2 | 14.5 | 23 | 1.5 | 27 | 24 | 4 | 0 | 62 | 237 | 245.6 | 0 | 0 | 0 | 0
558512 | 48.48 | -16.72 | 223.29 | 21.1 | 14 | 0 | 1687 | 2522 | 3652 | 92 | 28.8 | -26.3 | 185 | 97 | 56 | 2 | 14.5 | 23 | 1.5 | 27 | 24 | 4 | 0 | 62 | 237 | 245.6 | 0 | 0 | 0 | 0
558566 | 48.49 | -18.14 | 223.42 | 21.1 | 13.5 | 0 | 1677 | 2534 | 3617 | 91.8 | 27.9 | -26.3 | 185 | 97 | 56 | 2 | 14.5 | 23 | 1.5 | 27 | 24 | 4 | 0 | 62 | 237 | 245.6 | 0 | 0 | 0 | 0
558613 | 48.49 | -19.58 | 223.54 | 21.1 | 13 | 0 | 1667 | 2546 | 3581 | 91.5 | 26.8 | -26.2 | 185 | 97 | 56 | 2 | 14.5 | 23 | 1.5 | 27 | 24 | 4 | 0 | 62 | 237 | 245.6 | 0 | 0 | 0 | 0
558797 | 48.49 | -21 | 223.66 | 21.1 | 12 | 0 | 1656 | 2559 | 3546 | 91.2 | 25.8 | -26.1 | 185 | 97 | 56 | 2 | 14.5 | 23 | 1.5 | 27 | 24 | 4 | 0 | 62 | 237 | 245.6 | 0 | 0 | 0 | 0
558830 | 48.49 | -22.44 | 223.78 | 21.1 | 11.5 | 0 | 1646 | 2571 | 3510 | 91 | 24.8 | -26.1 | 185 | 97 | 56 | 2 | 14.5 | 23 | 1.5 | 27 | 24 | 4 | 0 | 62 | 237 | 245.6 | 0 | 0 | 0 | 0
558891 | 48.49 | -23.86 | 223.91 | 21.7 | 10.5 | 0 | 1636 | 2584 | 3475 | 90.7 | 23.7 | -26 | 183 | 97 | 56 | 2 | 14.5 | 22 | 1.6 | 27 | 24 | 4 | 0 | 62 | 237 | 245.6 | 0 | 0 | 0 | 0
558915 | 48.5 | -25.3 | 224.03 | 21.7 | 10 | 0 | 1626 | 2596 | 3439 | 90.5 | 22.7 | -26 | 183 | 97 | 56 | 2 | 14.5 | 22 | 1.6 | 27 | 24 | 4 | 0 | 62 | 237 | 245.6 | 0 | 0 | 0 | 0
558996 | 48.5 | -26.72 | 224.15 | 21.7 | 9 | 0 | 1615 | 2609 | 3404 | 90.2 | 21.7 | -26 | 183 | 97 | 56 | 2 | 14.5 | 22 | 1.6 | 27 | 24 | 4 | 0 | 62 | 237 | 245.6 | 0 | 0 | 0 | 0
559010 | 48.5 | -28.16 | 224.27 | 21.7 | 8.5 | 0 | 1605 | 2621 | 3368 | 89.9 | 20.6 | -25.9 | 183 | 97 | 56 | 2 | 14.5 | 22 | 1.6 | 27 | 24 | 4 | 0 | 62 | 237 | 245.6 | 0 | 0 | 0 | 0
559063 | 48.5 | -29.58 | 224.4 | 21.7 | 8 | 0 | 1595 | 2633 | 3333 | 89.7 | 19.7 | -25.9 | 183 | 97 | 56 | 2 | 14.5 | 22 | 1.6 | 27 | 24 | 4 | 0 | 62 | 237 | 245.6 | 0 | 0 | 0 | 0
559076 | 48.5 | -31.02 | 224.52 | 21.7 | 7 | 0 | 1584 | 2646 | 3297 | 89.4 | 18.7 | -25.8 | 183 | 97 | 56 | 2 | 14.5 | 22 | 1.6 | 27 | 24 | 4 | 0 | 62 | 237 | 245.6 | 0 | 0 | 0 | 0
559130 | 48.51 | -32.44 | 224.64 | 21.7 | 6.5 | 0 | 1574 | 2658 | 3262 | 89.2 | 17.6 | -25.8 | 183 | 97 | 56 | 2 | 14.5 | 22 | 1.6 | 27 | 24 | 4 | 0 | 62 | 237 | 245.6 | 0 | 0 | 0 | 0
559152 | 48.51 | -33.88 | 224.76 | 21.7 | 5.5 | 0 | 1564 | 2671 | 3226 | 88.9 | 16.6 | -25.7 | 183 | 97 | 56 | 2 | 14.5 | 22 | 1.6 | 27 | 24 | 4 | 0 | 62 | 237 | 245.6 | 0 | 0 | 0 | 0
559198 | 48.51 | -35.3 | 224.88 | 21.7 | 5 | 0 | 1554 | 2683 | 3191 | 88.6 | 15.6 | -25.7 | 183 | 97 | 56 | 2 | 14.5 | 22 | 1.6 | 27 | 24 | 4 | 0 | 62 | 237 | 245.6 | 0 | 0 | 0 | 0
559249 | 48.51 | -36.74 | 225.01 | 21.7 | 4.5 | 0 | 1544 | 2695 | 3155 | 88.3 | 14.5 | -25.7 | 183 | 97 | 56 | 2 | 14.5 | 22 | 1.6 | 27 | 24 | 4 | 0 | 62 | 237 | 245.6 | 0 | 0 | 0 | 0
559263 | 48.51 | -38.16 | 225.13 | 22.4 | 3.5 | 0 | 1533 | 2708 | 3120 | 88.1 | 13.5 | -25.6 | 183 | 97 | 56 | 2 | 14.5 | 22 | 1.6 | 27 | 24 | 4 | 0 | 62 | 237 | 245.6 | 0 | 0 | 0 | 0
559394 | 48.52 | -39.6 | 225.25 | 22.4 | 3 | 0 | 1523 | 2720 | 3084 | 87.8 | 12.5 | -25.5 | 183 | 97 | 56 | 2 | 14.5 | 22 | 1.6 | 27 | 24 | 4 | 0 | 62 | 237 | 245.6 | 0 | 0 | 0 | 0
559446 | 48.52 | -41.02 | 225.37 | 22.4 | 2 | 0 | 1513 | 2733 | 3049 | 87.5 | 11.5 | -25.5 | 183 | 97 | 56 | 2 | 14.5 | 22 | 1.6 | 27 | 24 | 4 | 0 | 62 | 237 | 245.6 | 0 | 0 | 0 | 0
559497 | 48.52 | -42.46 | 225.5 | 22.4 | 1.5 | 0 | 1502 | 2745 | 3013 | 87.2 | 10.5 | -25.4 | 183 | 97 | 56 | 2 | 14.5 | 22 | 1.6 | 27 | 24 | 4 | 0 | 62 | 237 | 245.6 | 0 | 0 | 0 | 0
559548 | 48.52 | -43.88 | 225.62 | 22.4 | 0.5 | 0 | 1492 | 2758 | 2978 | 87 | 9.4 | -25.4 | 183 | 97 | 56 | 2 | 14.5 | 22 | 1.6 | 27 | 24 | 4 | 0 | 62 | 237 | 245.6 | 0 | 0 | 0 | 0
559587 | 48.52 | -45.32 | 225.74 | 22.4 | 0 | 0 | 1482 | 2770 | 2942 | 86.7 | 8.4 | -25.4 | 183 | 97 | 56 | 2 | 14.5 | 22 | 1.6 | 27 | 24 | 4 | 0 | 62 | 237 | 245.6 | 0 | 0 | 0 | 0
559709 | 48.53 | -44.36 | 225.67 | 22.4 | 0 | 0 | 1434 | 2771 | 2758 | 83.9 | 7.9 | -24.5 | 183 | 97 | 56 | 2 | 14.5 | 22 | 1.6 | 27 | 24 | 4 | 0 | 62 | 237 | 245.6 | 0 | 0 | 0 | 0
559758 | 48.54 | -43.42 | 225.61 | 22.4 | 0 | 0 | 1386 | 2771 | 2574 | 81.2 | 7.4 | -23.6 | 183 | 97 | 56 | 2 | 14.5 | 22 | 1.6 | 27 | 24 | 4 | 0 | 62 | 237 | 245.6 | 0 | 0 | 0 | 0
559807 | 48.54 | -42.46 | 225.54 | 22.4 | 0 | 0 | 1338 | 2772 | 2391 | 78.4 | 6.9 | -22.8 | 183 | 97 | 56 | 2 | 14.5 | 21 | 1.6 | 27 | 24 | 4 | 0 | 62 | 237 | 245.6 | 0 | 0 | 0 | 0
559856 | 48.55 | -41.52 | 225.47 | 22.4 | 0 | 0 | 1291 | 2773 | 2207 | 75.7 | 6.3 | -21.9 | 183 | 97 | 56 | 2 | 14.5 | 21 | 1.5 | 27 | 24 | 4 | 0 | 62 | 237 | 245.6 | 0 | 0 | 0 | 0
559905 | 48.55 | -40.56 | 225.4 | 22.4 | 0 | 0 | 1243 | 2773 | 2023 | 72.9 | 5.8 | -21 | 183 | 97 | 56 | 2 | 14.5 | 21 | 1.5 | 27 | 24 | 4 | 0 | 62 | 237 | 245.6 | 0 | 0 | 0 | 0
559986 | 48.56 | -39.62 | 225.34 | 22.4 | 0 | 0 | 1195 | 2774 | 1839 | 70.1 | 5.3 | -20.1 | 183 | 97 | 56 | 2 | 14.5 | 21 | 1.5 | 27 | 24 | 4 | 0 | 62 | 237 | 245.6 | 0 | 0 | 0 | 0
560032 | 48.57 | -38.66 | 225.27 | 22.4 | 0 | 0 | 1147 | 2775 | 1656 | 67.3 | 4.8 | -19.2 | 183 | 97 | 56 | 2 | 14.5 | 20 | 1.5 | 27 | 24 | 4 | 0 | 62 | 237 | 245.6 | 0 | 0 | 0 | 0
560089 | 48.57 | -37.72 | 225.2 | 22.4 | 0 | 0 | 1100 | 2775 | 1472 | 64.5 | 4.3 | -18.4 | 183 | 97 | 56 | 2 | 14.5 | 20 | 1.5 | 27 | 24 | 4 | 0 | 62 | 237 | 245.6 | 0 | 0 | 0 | 0
560103 | 48.58 | -36.76 | 225.14 | 22.4 | 0 | 0 | 1052 | 2776 | 1288 | 61.8 | 3.8 | -17.6 | 183 | 97 | 56 | 2 | 14.5 | 20 | 1.5 | 27 | 24 | 4 | 0 | 62 | 237 | 245.6 | 0 | 0 | 0 | 0
560151 | 48.59 | -35.82 | 225.07 | 22.4 | 0 | 0 | 1004 | 2777 | 1104 | 59 | 3.2 | -16.7 | 183 | 97 | 56 | 2 | 14.5 | 20 | 1.5 | 27 | 24 | 4 | 0 | 62 | 237 | 245.6 | 0 | 0 | 0 | 0
560195 | 48.59 | -34.86 | 225 | 22.4 | 0 | 0 | 956 | 2777 | 920 | 56.3 | 2.7 | -15.8 | 183 | 97 | 56 | 2 | 14.5 | 20 | 1.5 | 27 | 24 | 4 | 0 | 62 | 237 | 245.6 | 0 | 0 | 0 | 0
560260 | 48.6 | -33.9 | 224.93 | 22.4 | 0 | 0 | 908 | 2778 | 737 | 53.5 | 2.2 | -14.9 | 183 | 97 | 56 | 2 | 14.5 | 19 | 1.4 | 27 | 24 | 4 | 0 | 62 | 237 | 245.6 | 0 | 0 | 0 | 0
560303 | 48.6 | -32.96 | 224.87 | 22.4 | 0 | 0 | 860 | 2779 | 553 | 50.7 | 1.7 | -14.1 | 183 | 97 | 56 | 2 | 14.5 | 19 | 1.4 | 27 | 24 | 4 | 0 | 62 | 237 | 245.6 | 0 | 0 | 0 | 0
560463 | 48.61 | -32 | 224.8 | 22.4 | 0 | 0 | 813 | 2779 | 369 | 47.9 | 1.2 | -13.2 | 183 | 97 | 56 | 2 | 14.5 | 19 | 1.4 | 27 | 24 | 4 | 0 | 62 | 237 | 245.6 | 0 | 0 | 0 | 0
560479 | 48.62 | -31.06 | 224.73 | 22.4 | 0 | 0 | 765 | 2780 | 185 | 45.1 | 0.7 | -12.3 | 183 | 97 | 56 | 2 | 14.5 | 19 | 1.4 | 27 | 24 | 4 | 0 | 62 | 237 | 245.6 | 0 | 0 | 0 | 0
560540 | 48.62 | -30.1 | 224.67 | 21.7 | 0 | 0 | 717 | 2781 | 2 | 42.4 | 0.1 | -11.4 | 181 | 97 | 56 | 2 | 14.5 | 18 | 1.4 | 27 | 24 | 4 | 0 | 62 | 237 | 245.6 | 0 | 0 | 0 | 0
560592 | 48.63 | -29.16 | 224.6 | 21.7 | 0 | 0 | 669 | 2782 | -182 | 39.6 | -0.4 | -10.5 | 181 | 97 | 56 | 2 | 14.5 | 18 | 1.4 | 27 | 24 | 4 | 0 | 62 | 237 | 245.6 | 0 | 0 | 0 | 0
560652 | 48.64 | -28.2 | 224.53 | 21.7 | 0 | 0 | 622 | 2782 | -365 | 36.9 | -0.9 | -9.7 | 181 | 97 | 56 | 2 | 14.5 | 18 | 1.4 | 27 | 24 | 4 | 0 | 62 | 237 | 245.6 | 0 | 0 | 0 | 0
560704 | 48.64 | -27.26 | 224.47 | 21.7 | 0 | 0 | 574 | 2783 | -549 | 34.1 | -1.4 | -8.8 | 181 | 97 | 56 | 2 | 14.5 | 18 | 1.4 | 27 | 24 | 4 | 0 | 62 | 237 | 245.6 | 0 | 0 | 0 | 0
560718 | 48.65 | -26.3 | 224.4 | 21.7 | 0 | 0 | 526 | 2784 | -733 | 31.3 | -1.9 | -8 | 181 | 97 | 56 | 2 | 14.5 | 17 | 1.3 | 27 | 24 | 4 | 0 | 62 | 237 | 245.6 | 0 | 0 | 0 | 0
560782 | 48.65 | -25.34 | 224.33 | 21.7 | 0 | 0 | 478 | 2784 | -917 | 28.5 | -2.4 | -7.1 | 181 | 97 | 56 | 2 | 14.5 | 17 | 1.3 | 27 | 24 | 4 | 0 | 62 | 237 | 245.6 | 0 | 0 | 0 | 0
560806 | 48.66 | -24.4 | 224.26 | 21.7 | 0 | 0 | 430 | 2785 | -1101 | 25.7 | -2.9 | -6.2 | 181 | 97 | 56 | 2 | 14.5 | 17 | 1.3 | 27 | 24 | 4 | 0 | 62 | 237 | 245.6 | 0 | 0 | 0 | 0
560847 | 48.67 | -23.44 | 224.2 | 21.7 | 0 | 0 | 382 | 2786 | -1284 | 23 | -3.5 | -5.3 | 181 | 97 | 56 | 2 | 14.5 | 17 | 1.3 | 27 | 24 | 4 | 0 | 62 | 237 | 245.6 | 0 | 0 | 0 | 0
560898 | 48.67 | -22.5 | 224.13 | 21.7 | 0 | 0 | 335 | 2786 | -1468 | 20.2 | -4 | -4.5 | 181 | 97 | 56 | 2 | 14.5 | 17 | 1.3 | 27 | 24 | 4 | 0 | 62 | 237 | 245.6 | 0 | 0 | 0 | 0
560948 | 48.68 | -21.54 | 224.06 | 21.7 | 0 | 0 | 287 | 2787 | -1652 | 17.4 | -4.5 | -3.6 | 181 | 97 | 56 | 2 | 14.5 | 16 | 1.3 | 27 | 24 | 4 | 0 | 62 | 237 | 245.6 | 0 | 0 | 0 | 0
560963 | 48.69 | -20.6 | 224 | 21.7 | 0 | 0 | 239 | 2788 | -1836 | 14.7 | -5 | -2.7 | 181 | 97 | 56 | 2 | 14.5 | 16 | 1.3 | 27 | 24 | 4 | 0 | 62 | 237 | 245.6 | 0 | 0 | 0 | 0
561121 | 48.69 | -19.64 | 223.93 | 21.7 | 0 | 0 | 191 | 2788 | -2019 | 11.9 | -5.5 | -1.8 | 181 | 97 | 56 | 2 | 14.5 | 16 | 1.3 | 27 | 24 | 4 | 0 | 62 | 237 | 245.6 | 0 | 0 | 0 | 0
561175 | 48.7 | -18.7 | 223.86 | 21.7 | 0 | 0 | 144 | 2789 | -2203 | 9.1 | -6 | -1 | 181 | 97 | 56 | 2 | 14.5 | 16 | 1.2 | 27 | 24 | 4 | 0 | 62 | 237 | 245.6 | 0 | 0 | 0 | 0
561196 | 48.7 | -17.74 | 223.79 | 21.7 | 0 | 0 | 96 | 2790 | -2387 | 6.3 | -6.6 | -0.1 | 181 | 97 | 56 | 2 | 14.5 | 15 | 1.2 | 27 | 24 | 4 | 0 | 62 | 237 | 245.6 | 0 | 0 | 0 | 0
561242 | 48.71 | -16.8 | 223.73 | 21.7 | 0 | 0 | 48 | 2790 | -2571 | 3.6 | -7.1 | 0.7 | 181 | 97 | 56 | 2 | 14.5 | 15 | 1.2 | 27 | 24 | 4 | 0 | 62 | 237 | 245.6 | 0 | 0 | 0 | 0
561259 | 48.72 | -15.84 | 223.66 | 21.7 | 0 | 0 | 0 | 2791 | -2755 | 0.8 | -7.7 | 1.6 | 181 | 97 | 56 | 2 | 14.5 | 15 | 1.2 | 27 | 24 | 4 | 0 | 62 | 237 | 245.6 | 0 | 0 | 0 | 0
561398 | 48.72 | -14.64 | 223.56 | 21.7 | 0.5 | 0 | 0 | 2790 | -2756 | 0.8 | -7.2 | 1.5 | 181 | 97 | 56 | 2 | 14.5 | 15 | 1.2 | 27 | 24 | 4 | 0 | 62 | 237 | 245.6 | 0 | 0 | 0 | 0
561442 | 48.72 | -13.42 | 223.45 | 21.7 | 0.5 | 0 | 0 | 2789 | -2756 | 0.7 | -6.8 | 1.5 | 181 | 97 | 56 | 2 | 14.5 | 15 | 1.2 | 27 | 24 | 4 | 0 | 62 | 237 | 245.6 | 0 | 0 | 0 | 0
561457 | 48.72 | -12.22 | 223.35 | 21.7 | 1 | 0 | 0 | 2789 | -2757 | 0.7 | -6.3 | 1.5 | 181 | 97 | 56 | 2 | 14.5 | 15 | 1.2 | 27 | 24 | 4 | 0 | 62 | 237 | 245.6 | 0 | 0 | 0 | 0
561476 | 48.72 | -11.02 | 223.25 | 21.7 | 1.5 | 0 | 0 | 2788 | -2758 | 0.7 | -5.8 | 1.5 | 181 | 97 | 56 | 2 | 14.5 | 15 | 1.2 | 27 | 24 | 4 | 0 | 62 | 237 | 245.6 | 0 | 0 | 0 | 0
561530 | 48.72 | -9.82 | 223.15 | 21.7 | 2 | 0 | 0 | 2787 | -2759 | 0.7 | -5.4 | 1.4 | 181 | 97 | 56 | 2 | 14.5 | 15 | 1.2 | 27 | 24 | 4 | 0 | 62 | 237 | 245.6 | 0 | 0 | 0 | 0
561567 | 48.72 | -8.6 | 223.04 | 21.7 | 2 | 0 | 0 | 2786 | -2759 | 0.7 | -4.9 | 1.4 | 181 | 97 | 56 | 2 | 14.5 | 15 | 1.2 | 27 | 24 | 4 | 0 | 62 | 237 | 245.6 | 0 | 0 | 0 | 0
561591 | 48.72 | -7.4 | 222.94 | 21.7 | 2.5 | 0 | 0 | 2786 | -2760 | 0.7 | -4.4 | 1.3 | 181 | 97 | 56 | 2 | 14.5 | 15 | 1.2 | 27 | 24 | 4 | 0 | 62 | 237 | 245.6 | 0 | 0 | 0 | 0
561641 | 48.72 | -6.2 | 222.84 | 22.4 | 3 | 0 | 0 | 2785 | -2761 | 0.7 | -4 | 1.3 | 181 | 97 | 56 | 2 | 14.5 | 16 | 1.2 | 27 | 24 | 4 | 0 | 62 | 237 | 245.6 | 0 | 0 | 0 | 0
561662 | 48.73 | -4.98 | 222.74 | 22.4 | 3 | 0 | 0 | 2784 | -2762 | 0.7 | -3.5 | 1.3 | 181 | 97 | 56 | 2 | 14.5 | 16 | 1.2 | 27 | 24 | 4 | 0 | 62 | 237 | 245.6 | 0 | 0 | 0 | 0
561705 | 48.73 | -3.78 | 222.63 | 22.4 | 3.5 | 0 | 0 | 2783 | -2762 | 0.6 | -3.1 | 1.3 | 181 | 97 | 56 | 2 | 14.5 | 16 | 1.2 | 27 | 24 | 4 | 0 | 62 | 237 | 245.6 | 0 | 0 | 0 | 0
561748 | 48.73 | -2.58 | 222.53 | 22.4 | 4 | 0 | 0 | 2782 | -2763 | 0.6 | -2.7 | 1.2 | 181 | 97 | 56 | 2 | 14.5 | 16 | 1.2 | 27 | 24 | 4 | 0 | 62 | 237 | 245.6 | 0 | 0 | 0 | 0
561768 | 48.73 | -1.38 | 222.43 | 22.4 | 4.5 | 0 | 0 | 2782 | -2764 | 0.6 | -2.1 | 1.1 | 181 | 97 | 56 | 2 | 14.5 | 16 | 1.2 | 27 | 24 | 4 | 0 | 62 | 237 | 245.6 | 0 | 0 | 0 | 0
561810 | 48.73 | -0.16 | 222.33 | 22.4 | 4.5 | 0 | 0 | 2781 | -2765 | 0.6 | -1.7 | 1.1 | 181 | 97 | 56 | 2 | 14.5 | 16 | 1.2 | 27 | 24 | 4 | 0 | 62 | 237 | 245.6 | 0 | 0 | 0 | 0
561988 | 48.73 | 1.04 | 222.22 | 22.4 | 5 | 0 | 0 | 2780 | -2765 | 0.5 | -1.3 | 1 | 181 | 97 | 56 | 2 | 14.5 | 16 | 1.2 | 27 | 24 | 4 | 0 | 62 | 237 | 245.6 | 0 | 0 | 0 | 0
562037 | 48.73 | 2.24 | 222.12 | 22.4 | 5.5 | 0 | 0 | 2779 | -2766 | 0.5 | -0.8 | 1 | 181 | 97 | 56 | 2 | 14.5 | 16 | 1.2 | 27 | 24 | 4 | 0 | 62 | 237 | 245.6 | 0 | 0 | 0 | 0
562131 | 48.73 | 3.46 | 222.02 | 22.4 | 5.5 | 0 | 0 | 2779 | -2767 | 0.5 | -0.3 | 1 | 181 | 97 | 56 | 2 | 14.5 | 16 | 1.2 | 27 | 24 | 4 | 0 | 62 | 237 | 245.6 | 0 | 0 | 0 | 0
562185 | 48.73 | 4.66 | 221.92 | 22.4 | 6 | 0 | 0 | 2778 | -2768 | 0.5 | 0.1 | 1 | 181 | 97 | 56 | 2 | 14.5 | 16 | 1.2 | 27 | 24 | 4 | 0 | 62 | 237 | 245.6 | 0 | 0 | 0 | 0
562246 | 48.74 | 5.86 | 221.81 | 22.4 | 6.5 | 0 | 0 | 2777 | -2768 | 0.4 | 0.6 | 0.9 | 181 | 97 | 56 | 2 | 14.5 | 16 | 1.2 | 27 | 24 | 4 | 0 | 62 | 237 | 245.6 | 0 | 0 | 0 | 0
562297 | 48.74 | 7.08 | 221.71 | 22.4 | 6.5 | 0 | 0 | 2776 | -2769 | 0.4 | 1 | 0.9 | 181 | 97 | 56 | 2 | 14.5 | 16 | 1.2 | 27 | 24 | 4 | 0 | 62 | 237 | 245.6 | 0 | 0 | 0 | 0
562352 | 48.74 | 8.28 | 221.61 | 22.4 | 7 | 0 | 0 | 2776 | -2770 | 0.4 | 1.5 | 0.8 | 181 | 97 | 56 | 2 | 14.5 | 16 | 1.2 | 27 | 24 | 4 | 0 | 62 | 237 | 245.6 | 0 | 0 | 0 | 0
562379 | 48.74 | 9.48 | 221.51 | 22.4 | 7.5 | 0 | 0 | 2775 | -2771 | 0.4 | 2 | 0.7 | 181 | 97 | 56 | 2 | 14.5 | 16 | 1.2 | 27 | 24 | 4 | 0 | 62 | 237 | 245.6 | 0 | 0 | 0 | 0
562440 | 48.74 | 10.68 | 221.4 | 22.4 | 8 | 0 | 0 | 2774 | -2771 | 0.4 | 2.4 | 0.7 | 181 | 97 | 56 | 2 | 14.5 | 16 | 1.2 | 27 | 24 | 4 | 0 | 62 | 237 | 245.6 | 0 | 0 | 0 | 0
562457 | 48.74 | 11.9 | 221.3 | 22.4 | 8 | 0 | 0 | 2773 | -2772 | 0.4 | 2.9 | 0.7 | 181 | 97 | 56 | 2 | 14.5 | 16 | 1.2 | 27 | 24 | 4 | 0 | 62 | 237 | 245.6 | 0 | 0 | 0 | 0
562468 | 48.74 | 13.1 | 221.2 | 23 | 8.5 | 0 | 0 | 2772 | -2773 | 0.4 | 3.3 | 0.7 | 181 | 97 | 56 | 2 | 14.5 | 17 | 1.2 | 27 | 24 | 4 | 0 | 62 | 237 | 245.6 | 0 | 0 | 0 | 0
562518 | 48.74 | 14.3 | 221.1 | 23 | 9 | 0 | 0 | 2772 | -2774 | 0.4 | 3.8 | 0.6 | 181 | 97 | 56 | 2 | 14.5 | 17 | 1.2 | 27 | 24 | 4 | 0 | 62 | 237 | 245.6 | 0 | 0 | 0 | 0
562568 | 48.74 | 15.52 | 220.99 | 23 | 9 | 0 | 0 | 2771 | -2774 | 0.3 | 4.3 | 0.6 | 181 | 97 | 56 | 2 | 14.5 | 17 | 1.2 | 27 | 24 | 4 | 0 | 62 | 237 | 245.6 | 0 | 0 | 0 | 0
562727 | 48.75 | 16.72 | 220.89 | 23 | 9.5 | 0 | 0 | 2770 | -2775 | 0.3 | 4.7 | 0.5 | 181 | 97 | 56 | 2 | 14.5 | 17 | 1.2 | 27 | 24 | 4 | 0 | 62 | 237 | 245.6 | 0 | 0 | 0 | 0
562742 | 48.75 | 17.92 | 220.79 | 23 | 10 | 0 | 0 | 2769 | -2776 | 0.3 | 5.2 | 0.5 | 181 | 97 | 56 | 2 | 14.5 | 17 | 1.2 | 27 | 24 | 4 | 0 | 62 | 237 | 245.6 | 0 | 0 | 0 | 0
562762 | 48.75 | 19.12 | 220.69 | 23 | 10.5 | 0 | 0 | 2769 | -2777 | 0.3 | 5.7 | 0.4 | 181 | 97 | 56 | 2 | 14.5 | 17 | 1.2 | 27 | 24 | 4 | 0 | 62 | 237 | 245.6 | 0 | 0 | 0 | 0
562817 | 48.75 | 20.34 | 220.58 | 23 | 10.5 | 0 | 0 | 2768 | -2777 | 0.2 | 6.1 | 0.4 | 181 | 97 | 56 | 2 | 14.5 | 17 | 1.2 | 27 | 24 | 4 | 0 | 62 | 237 | 245.6 | 0 | 0 | 0 | 0
562842 | 48.75 | 21.54 | 220.48 | 23 | 11 | 0 | 0 | 2767 | -2778 | 0.2 | 6.6 | 0.4 | 181 | 97 | 56 | 2 | 14.5 | 17 | 1.2 | 27 | 24 | 4 | 0 | 62 | 237 | 245.6 | 0 | 0 | 0 | 0
562949 | 48.74 | 21.4 | 220.48 | 23 | 10.5 | 0 | 0 | 2771 | -2782 | 0.2 | 6.6 | 0.4 | 181 | 97 | 56 | 2 | 14.5 | 17 | 1.2 | 27 | 24 | 4 | 0 | 62 | 237 | 245.6 | 0 | 0 | 0 | 0
562996 | 48.74 | 21.26 | 220.48 | 23 | 10.5 | 0 | 0 | 2776 | -2787 | 0.3 | 6.8 | 0.4 | 181 | 97 | 56 | 2 | 14.5 | 17 | 1.2 | 27 | 24 | 4 | 0 | 62 | 237 | 245.6 | 0 | 0 | 0 | 0
563010 | 48.73 | 21.14 | 220.48 | 23 | 10 | 0 | 0 | 2780 | -2791 | 0.3 | 6.9 | 0.4 | 181 | 97 | 56 | 2 | 14.5 | 17 | 1.2 | 27 | 24 | 4 | 0 | 62 | 237 | 245.6 | 0 | 0 | 0 | 0
563026 | 48.72 | 21 | 220.48 | 23 | 9.5 | 0 | 0 | 2784 | -2795 | 0.3 | 6.9 | 0.4 | 181 | 97 | 56 | 2 | 14.5 | 18 | 1.3 | 27 | 24 | 4 | 0 | 62 | 237 | 245.6 | 0 | 0 | 0 | 0
563073 | 48.71 | 20.86 | 220.48 | 23 | 9 | 0 | 0 | 2789 | -2799 | 0.4 | 7 | 0.4 | 181 | 97 | 56 | 2 | 14.5 | 18 | 1.3 | 27 | 24 | 4 | 0 | 62 | 237 | 245.6 | 0 | 0 | 0 | 0
563131 | 48.71 | 20.72 | 220.48 | 23 | 9 | 0 | 0 | 2793 | -2804 | 0.4 | 7.2 | 0.4 | 181 | 97 | 56 | 2 | 14.5 | 18 | 1.3 | 27 | 24 | 4 | 0 | 62 | 237 | 245.6 | 0 | 0 | 0 | 0
563166 | 48.7 | 20.6 | 220.48 | 23 | 8.5 | 0 | 0 | 2797 | -2808 | 0.4 | 7.2 | 0.4 | 181 | 97 | 56 | 2 | 14.5 | 18 | 1.3 | 27 | 24 | 4 | 0 | 62 | 237 | 245.6 | 0 | 0 | 0 | 0
563191 | 48.69 | 20.46 | 220.48 | 23 | 8 | 0 | 0 | 2802 | -2812 | 0.4 | 7.3 | 0.4 | 181 | 97 | 56 | 2 | 14.5 | 18 | 1.3 | 27 | 24 | 4 | 0 | 62 | 237 | 245.6 | 0 | 0 | 0 | 0
563212 | 48.68 | 20.32 | 220.48 | 23 | 8 | 0 | 0 | 2806 | -2816 | 0.4 | 7.4 | 0.4 | 181 | 97 | 56 | 2 | 14.5 | 18 | 1.3 | 27 | 24 | 4 | 0 | 62 | 237 | 245.6 | 0 | 0 | 0 | 0
563259 | 48.68 | 20.18 | 220.48 | 23 | 7.5 | 0 | 0 | 2810 | -2821 | 0.5 | 7.5 | 0.4 | 181 | 97 | 56 | 2 | 14.5 | 19 | 1.3 | 27 | 24 | 4 | 0 | 62 | 237 | 245.6 | 0 | 0 | 0 | 0
563272 | 48.67 | 20.04 | 220.48 | 23 | 7 | 0 | 0 | 2815 | -2825 | 0.5 | 7.6 | 0.4 | 181 | 97 | 56 | 2 | 14.5 | 19 | 1.3 | 27 | 24 | 4 | 0 | 62 | 237 | 245.6 | 0 | 0 | 0 | 0
563325 | 48.66 | 19.92 | 220.48 | 23 | 6.5 | 0 | 0 | 2819 | -2829 | 0.5 | 7.7 | 0.4 | 181 | 97 | 56 | 2 | 14.5 | 19 | 1.4 | 27 | 24 | 4 | 0 | 62 | 237 | 245.6 | 0 | 0 | 0 | 0
563370 | 48.65 | 19.78 | 220.48 | 23 | 6.5 | 0 | 0 | 2823 | -2833 | 0.6 | 7.7 | 0.4 | 181 | 97 | 56 | 2 | 14.5 | 19 | 1.4 | 27 | 24 | 4 | 0 | 62 | 237 | 245.6 | 0 | 0 | 0 | 0
563571 | 48.65 | 19.64 | 220.48 | 23 | 6 | 0 | 0 | 2828 | -2838 | 0.6 | 7.9 | 0.4 | 181 | 97 | 56 | 2 | 14.5 | 19 | 1.4 | 27 | 24 | 4 | 0 | 62 | 237 | 245.6 | 0 | 0 | 0 | 0
563624 | 48.64 | 19.5 | 220.48 | 23 | 5.5 | 0 | 0 | 2832 | -2842 | 0.6 | 8 | 0.4 | 181 | 97 | 56 | 2 | 14.5 | 19 | 1.4 | 27 | 24 | 4 | 0 | 62 | 237 | 245.6 | 0 | 0 | 0 | 0
563661 | 48.63 | 19.38 | 220.48 | 23.6 | 5.5 | 0 | 0 | 2836 | -2846 | 0.7 | 8 | 0.4 | 181 | 97 | 56 | 2 | 14.5 | 20 | 1.4 | 27 | 24 | 4 | 0 | 62 | 237 | 245.6 | 0 | 0 | 0 | 0
563713 | 48.62 | 19.24 | 220.48 | 23.6 | 5 | 0 | 0 | 2840 | -2850 | 0.7 | 8.1 | 0.4 | 181 | 97 | 56 | 2 | 14.5 | 20 | 1.4 | 27 | 24 | 4 | 0 | 62 | 237 | 245.6 | 0 | 0 | 0 | 0
563774 | 48.62 | 19.1 | 220.48 | 23.6 | 4.5 | 0 | 0 | 2845 | -2855 | 0.7 | 8.3 | 0.4 | 181 | 97 | 56 | 2 | 14.5 | 20 | 1.4 | 27 | 24 | 4 | 0 | 62 | 237 | 245.6 | 0 | 0 | 0 | 0
563826 | 48.61 | 18.96 | 220.48 | 23.6 | 4.5 | 0 | 0 | 2849 | -2859 | 0.7 | 8.3 | 0.4 | 181 | 97 | 56 | 2 | 14.5 | 20 | 1.4 | 27 | 24 | 4 | 0 | 62 | 237 | 245.6 | 0 | 0 | 0 | 0
563876 | 48.6 | 18.84 | 220.48 | 23.6 | 4 | 0 | 0 | 2853 | -2863 | 0.7 | 8.4 | 0.4 | 181 | 97 | 56 | 2 | 14.5 | 20 | 1.5 | 27 | 24 | 4 | 0 | 62 | 237 | 245.6 | 0 | 0 | 0 | 0
563926 | 48.59 | 18.7 | 220.48 | 23.6 | 3.5 | 0 | 0 | 2858 | -2867 | 0.7 | 8.5 | 0.4 | 181 | 97 | 56 | 2 | 14.5 | 20 | 1.5 | 27 | 24 | 4 | 0 | 62 | 237 | 245.6 | 0 | 0 | 0 | 0
563975 | 48.59 | 18.56 | 220.48 | 23.6 | 3 | 0 | 0 | 2862 | -2872 | 0.8 | 8.6 | 0.4 | 181 | 97 | 56 | 2 | 14.5 | 21 | 1.5 | 27 | 24 | 4 | 0 | 62 | 237 | 245.6 | 0 | 0 | 0 | 0
563991 | 48.58 | 18.42 | 220.48 | 23.6 | 3 | 0 | 0 | 2866 | -2876 | 0.8 | 8.7 | 0.4 | 181 | 97 | 56 | 2 | 14.5 | 21 | 1.5 | 27 | 24 | 4 | 0 | 62 | 237 | 245.6 | 0 | 0 | 0 | 0
564003 | 48.57 | 18.28 | 220.48 | 23.6 | 2.5 | 0 | 0 | 2871 | -2880 | 0.9 | 8.8 | 0.4 | 181 | 97 | 56 | 2 | 14.5 | 21 | 1.5 | 27 | 24 | 4 | 0 | 62 | 237 | 245.6 | 0 | 0 | 0 | 0
564035 | 48.56 | 18.16 | 220.48 | 23.6 | 2 | 0 | 0 | 2875 | -2884 | 0.9 | 8.8 | 0.4 | 181 | 97 | 56 | 2 | 14.5 | 21 | 1.5 | 27 | 24 | 4 | 0 | 62 | 237 | 245.6 | 0 | 0 | 0 | 0
564064 | 48.56 | 18.02 | 220.48 | 23.6 | 2 | 0 | 0 | 2879 | -2889 | 0.9 | 9 | 0.4 | 181 | 97 | 56 | 2 | 14.5 | 21 | 1.5 | 27 | 24 | 4 | 0 | 62 | 237 | 245.6 | 0 | 0 | 0 | 0
564226 | 48.55 | 17.88 | 220.48 | 23.6 | 1.5 | 0 | 0 | 2884 | -2893 | 1 | 9.1 | 0.4 | 181 | 97 | 56 | 2 | 14.5 | 21 | 1.5 | 27 | 24 | 4 | 0 | 62 | 237 | 245.6 | 0 | 0 | 0 | 0
564274 | 48.54 | 17.74 | 220.48 | 23.6 | 1 | 0 | 0 | 2888 | -2897 | 1 | 9.1 | 0.4 | 181 | 97 | 56 | 2 | 14.5 | 22 | 1.6 | 27 | 24 | 4 | 0 | 62 | 237 | 245.6 | 0 | 0 | 0 | 0
564322 | 48.53 | 17.62 | 220.48 | 23.6 | 0.5 | 0 | 0 | 2892 | -2901 | 1 | 9.2 | 0.4 | 181 | 97 | 56 | 2 | 14.5 | 22 | 1.6 | 27 | 24 | 4 | 0 | 62 | 237 | 245.6 | 0 | 0 | 0 | 0
564377 | 48.53 | 17.48 | 220.48 | 23.6 | 0.5 | 0 | 0 | 2897 | -2906 | 1 | 9.4 | 0.4 | 181 | 97 | 56 | 2 | 14.5 | 22 | 1.6 | 27 | 24 | 4 | 0 | 62 | 237 | 245.6 | 0 | 0 | 0 | 0
564446 | 48.52 | 17.34 | 220.48 | 23.6 | 0 | 0 | 0 | 2901 | -2910 | 1 | 9.4 | 0.4 | 181 | 97 | 56 | 2 | 14.5 | 22 | 1.6 | 27 | 24 | 4 | 0 | 62 | 237 | 245.6 | 0 | 0 | 0 | 0
564587 | 48.52 | 16.18 | 220.58 | 23.6 | 0 | 0 | 0 | 2903 | -2911 | 1 | 8.8 | 0.4 | 181 | 97 | 56 | 2 | 14.5 | 22 | 1.6 | 27 | 24 | 4 | 0 | 62 | 237 | 245.6 | 0 | 0 | 0 | 0
564632 | 48.52 | 15.04 | 220.68 | 23.6 | 0 | 0 | 0 | 2905 | -2912 | 1 | 8.1 | 0.4 | 181 | 97 | 56 | 2 | 14.5 | 22 | 1.6 | 27 | 24 | 4 | 0 | 62 | 237 | 245.6 | 0 | 0 | 0 | 0
564676 | 48.52 | 13.88 | 220.78 | 23.6 | 0 | 0 | 0 | 2907 | -2913 | 0.9 | 7.4 | 0.4 | 181 | 97 | 56 | 2 | 14.5 | 22 | 1.6 | 27 | 24 | 4 | 0 | 62 | 237 | 245.6 | 0 | 0 | 0 | 0
564720 | 48.52 | 12.74 | 220.87 | 23.6 | 0 | 0 | 0 | 2909 | -2913 | 0.9 | 6.8 | 0.4 | 181 | 97 | 56 | 2 | 14.5 | 22 | 1.6 | 27 | 24 | 4 | 0 | 62 | 237 | 245.6 | 0 | 0 | 0 | 0
564772 | 48.53 | 11.58 | 220.97 | 23.6 | 0 | 0 | 0 | 2911 | -2914 | 0.8 | 6.1 | 0.4 | 181 | 97 | 56 | 2 | 14.5 | 22 | 1.6 | 27 | 24 | 4 | 0 | 62 | 237 | 245.6 | 0 | 0 | 0 | 0
564853 | 48.53 | 10.44 | 221.07 | 23.6 | 0 | 0 | 0 | 2913 | -2915 | 0.7 | 5.5 | 0.4 | 181 | 97 | 56 | 2 | 14.5 | 22 | 1.6 | 27 | 24 | 4 | 0 | 62 | 237 | 245.6 | 0 | 0 | 0 | 0
564895 | 48.53 | 9.28 | 221.17 | 23.6 | 0 | 0 | 0 | 2915 | -2916 | 0.7 | 4.8 | 0.4 | 181 | 97 | 56 | 2 | 14.5 | 22 | 1.6 | 27 | 24 | 4 | 0 | 62 | 237 | 245.6 | 0 | 0 | 0 | 0
564936 | 48.53 | 8.14 | 221.27 | 23.6 | 0 | 0 | 0 | 2917 | -2917 | 0.7 | 4.2 | 0.4 | 181 | 97 | 56 | 2 | 14.5 | 22 | 1.6 | 27 | 24 | 4 | 0 | 62 | 237 | 245.6 | 0 | 0 | 0 | 0
564976 | 48.53 | 6.98 | 221.37 | 23.6 | 0 | 0 | 0 | 2919 | -2918 | 0.6 | 3.5 | 0.4 | 181 | 97 | 56 | 2 | 14.5 | 22 | 1.6 | 27 | 24 | 4 | 0 | 62 | 237 | 245.6 | 0 | 0 | 0 | 0
565016 | 48.53 | 5.84 | 221.47 | 23.6 | 0 | 0 | 0 | 2921 | -2919 | 0.6 | 2.9 | 0.4 | 181 | 97 | 56 | 2 | 14.5 | 22 | 1.6 | 27 | 24 | 4 | 0 | 62 | 237 | 245.6 | 0 | 0 | 0 | 0
565032 | 48.53 | 4.68 | 221.57 | 23.6 | 0 | 0 | 0 | 2923 | -2920 | 0.5 | 2.2 | 0.4 | 181 | 97 | 56 | 2 | 14.5 | 22 | 1.6 | 27 | 24 | 4 | 0 | 62 | 237 | 245.6 | 0 | 0 | 0 | 0
565079 | 48.54 | 3.54 | 221.66 | 23.6 | 0 | 0 | 0 | 2925 | -2920 | 0.5 | 1.5 | 0.4 | 181 | 97 | 56 | 2 | 14.5 | 22 | 1.6 | 27 | 24 | 4 | 0 | 62 | 237 | 245.6 | 0 | 0 | 0 | 0
565118 | 48.54 | 2.38 | 221.76 | 23.6 | 0 | 0 | 0 | 2927 | -2921 | 0.4 | 0.9 | 0.4 | 181 | 97 | 56 | 2 | 14.5 | 22 | 1.6 | 27 | 24 | 4 | 0 | 62 | 237 | 245.6 | 0 | 0 | 0 | 0
565272 | 48.54 | 1.24 | 221.86 | 23.6 | 0 | 0 | 0 | 2929 | -2922 | 0.4 | 0.2 | 0.4 | 181 | 97 | 56 | 2 | 14.5 | 22 | 1.6 | 27 | 24 | 4 | 0 | 62 | 237 | 245.6 | 0 | 0 | 0 | 0
565283 | 48.54 | 0.08 | 221.96 | 23.6 | 0 | 0 | 0 | 2931 | -2923 | 0.4 | -0.4 | 0.4 | 181 | 97 | 56 | 2 | 14.5 | 22 | 1.6 | 27 | 24 | 4 | 0 | 62 | 237 | 245.6 | 0 | 0 | 0 | 0
565316 | 48.54 | -1.06 | 222.06 | 23.6 | 0 | 0 | 0 | 2933 | -2924 | 0.3 | -1 | 0.4 | 181 | 97 | 56 | 2 | 14.5 | 22 | 1.5 | 27 | 24 | 4 | 0 | 62 | 237 | 245.6 | 0 | 0 | 0 | 0
565341 | 48.54 | -2.2 | 222.16 | 23.6 | 0 | 0 | 0 | 2935 | -2925 | 0.3 | -1.7 | 0.4 | 181 | 97 | 56 | 2 | 14.5 | 22 | 1.5 | 27 | 24 | 4 | 0 | 62 | 237 | 245.6 | 0 | 0 | 0 | 0
565399 | 48.54 | -3.36 | 222.26 | 23.6 | 0 | 0 | 0 | 2937 | -2926 | 0.2 | -2.4 | 0.4 | 181 | 97 | 56 | 2 | 14.5 | 22 | 1.5 | 27 | 24 | 4 | 0 | 62 | 237 | 245.6 | 0 | 0 | 0 | 0
565446 | 48.55 | -4.5 | 222.36 | 23.6 | 0 | 0 | 0 | 2939 | -2927 | 0.1 | -3 | 0.4 | 181 | 97 | 56 | 2 | 14.5 | 22 | 1.5 | 27 | 24 | 4 | 0 | 62 | 237 | 245.6 | 0 | 0 | 0 | 0
565494 | 48.55 | -5.66 | 222.45 | 23.6 | 0 | 0 | 0 | 2941 | -2927 | 0.1 | -3.7 | 0.4 | 181 | 97 | 56 | 2 | 14.5 | 22 | 1.5 | 27 | 24 | 4 | 0 | 62 | 237 | 245.6 | 0 | 0 | 0 | 0
565504 | 48.55 | -6.8 | 222.55 | 23.6 | 0 | 0 | 0 | 2943 | -2928 | 0.1 | -4.4 | 0.4 | 181 | 97 | 56 | 2 | 14.5 | 22 | 1.5 | 27 | 24 | 4 | 0 | 62 | 237 | 245.6 | 0 | 0 | 0 | 0
565517 | 48.55 | -7.96 | 222.65 | 23.6 | 0 | 0 | 0 | 2945 | -2929 | 0.1 | -5 | 0.4 | 181 | 97 | 56 | 2 | 14.5 | 22 | 1.5 | 27 | 24 | 4 | 0 | 62 | 237 | 245.6 | 0 | 0 | 0 | 0
565577 | 48.55 | -9.1 | 222.75 | 23.6 | 0 | 0 | 0 | 2947 | -2930 | 0 | -5.7 | 0.4 | 181 | 97 | 56 | 2 | 14.5 | 22 | 1.5 | 27 | 24 | 4 | 0 | 62 | 237 | 245.6 | 0 | 0 | 0 | 0
565631 | 48.55 | -10.26 | 222.85 | 23.6 | 0 | 0 | 0 | 2949 | -2931 | 0 | -6.3 | 0.4 | 181 | 97 | 56 | 2 | 14.5 | 22 | 1.5 | 27 | 24 | 4 | 0 | 62 | 237 | 245.6 | 0 | 0 | 0 | 0
565687 | 48.56 | -11.4 | 222.95 | 23.6 | 0 | 0 | 0 | 2951 | -2932 | -0.1 | -7 | 0.4 | 181 | 97 | 56 | 2 | 14.5 | 22 | 1.5 | 27 | 24 | 4 | 0 | 62 | 237 | 245.6 | 0 | 0 | 0 | 0
565704 | 48.56 | -12.56 | 223.05 | 23.6 | 0 | 0 | 0 | 2953 | -2933 | -0.1 | -7.7 | 0.4 | 181 | 97 | 56 | 2 | 14.5 | 22 | 1.5 | 27 | 24 | 4 | 0 | 62 | 237 | 245.6 | 0 | 0 | 0 | 0
565824 | 48.56 | -13.7 | 223.15 | 23.6 | 0 | 0 | 0 | 2955 | -2934 | -0.1 | -8.3 | 0.4 | 181 | 97 | 56 | 2 | 14.5 | 22 | 1.5 | 27 | 24 | 4 | 0 | 62 | 237 | 245.6 | 0 | 0 | 0 | 0
565871 | 48.56 | -14.86 | 223.24 | 23.6 | 0 | 0 | 0 | 2957 | -2934 | -0.2 | -9 | 0.4 | 181 | 97 | 56 | 2 | 14.5 | 22 | 1.5 | 27 | 24 | 4 | 0 | 62 | 237 | 245.6 | 0 | 0 | 0 | 0
565888 | 48.56 | -16 | 223.34 | 23.6 | 0 | 0 | 0 | 2959 | -2935 | -0.2 | -9.7 | 0.4 | 181 | 97 | 56 | 2 | 14.5 | 22 | 1.5 | 27 | 24 | 4 | 0 | 62 | 237 | 245.6 | 0 | 0 | 0 | 0
565933 | 48.56 | -17.16 | 223.44 | 23.6 | 0 | 0 | 0 | 2961 | -2936 | -0.3 | -10.3 | 0.4 | 181 | 97 | 56 | 2 | 14.5 | 22 | 1.5 | 27 | 24 | 4 | 0 | 62 | 237 | 245.6 | 0 | 0 | 0 | 0
565961 | 48.56 | -18.32 | 223.54 | 23.6 | 0 | 0 | 0 | 2963 | -2937 | -0.4 | -11 | 0.4 | 181 | 97 | 56 | 2 | 14.5 | 22 | 1.5 | 27 | 24 | 4 | 0 | 62 | 237 | 245.6 | 0 | 0 | 0 | 0
566106 | 48.57 | -16.86 | 223.42 | 23.6 | 0.5 | 0 | 0 | 2963 | -2939 | -0.4 | -10.3 | 0.4 | 181 | 97 | 56 | 2 | 14.5 | 22 | 1.5 | 27 | 24 | 4 | 0 | 62 | 237 | 245.6 | 0 | 0 | 0 | 0
566121 | 48.57 | -15.38 | 223.3 | 23.6 | 0.5 | 0 | 0 | 2963 | -2940 | -0.4 | -9.7 | 0.4 | 181 | 97 | 56 | 2 | 14.5 | 22 | 1.5 | 27 | 24 | 4 | 0 | 62 | 237 | 245.6 | 0 | 0 | 0 | 0
566164 | 48.57 | -13.92 | 223.17 | 23.6 | 1 | 0 | 0 | 2963 | -2942 | -0.5 | -9 | 0.4 | 181 | 97 | 56 | 2 | 14.5 | 22 | 1.5 | 27 | 24 | 4 | 0 | 62 | 237 | 245.6 | 0 | 0 | 0 | 0
566208 | 48.58 | -12.44 | 223.05 | 23.6 | 1.5 | 0 | 0 | 2963 | -2943 | -0.6 | -8.4 | 0.4 | 181 | 97 | 56 | 2 | 14.5 | 22 | 1.5 | 27 | 24 | 4 | 0 | 62 | 237 | 245.6 | 0 | 0 | 0 | 0
566251 | 48.58 | -10.98 | 222.93 | 23.6 | 2 | 0 | 0 | 2963 | -2945 | -0.7 | -7.7 | 0.4 | 181 | 97 | 56 | 2 | 14.5 | 22 | 1.5 | 27 | 24 | 4 | 0 | 62 | 237 | 245.6 | 0 | 0 | 0 | 0
566272 | 48.58 | -9.52 | 222.81 | 23.6 | 2 | 0 | 0 | 2964 | -2946 | -0.7 | -7.1 | 0.4 | 181 | 97 | 56 | 2 | 14.5 | 22 | 1.5 | 27 | 24 | 4 | 0 | 62 | 237 | 245.6 | 0 | 0 | 0 | 0
566316 | 48.58 | -8.04 | 222.68 | 23.6 | 2.5 | 0 | 0 | 2964 | -2948 | -0.7 | -6.4 | 0.4 | 181 | 97 | 56 | 2 | 14.5 | 22 | 1.5 | 27 | 24 | 4 | 0 | 62 | 237 | 245.6 | 0 | 0 | 0 | 0
566332 | 48.59 | -6.58 | 222.56 | 23.6 | 3 | 0 | 0 | 2964 | -2950 | -0.8 | -5.8 | 0.4 | 181 | 97 | 56 | 2 | 14.5 | 22 | 1.5 | 27 | 24 | 4 | 0 | 62 | 237 | 245.6 | 0 | 0 | 0 | 0
566366 | 48.59 | -5.12 | 222.44 | 23.6 | 3.5 | 0 | 0 | 2964 | -2951 | -0.9 | -5.1 | 0.4 | 181 | 97 | 56 | 2 | 14.5 | 22 | 1.5 | 27 | 24 | 4 | 0 | 62 | 237 | 245.6 | 0 | 0 | 0 | 0
566421 | 48.59 | -3.64 | 222.32 | 23.6 | 3.5 | 0 | 0 | 2964 | -2953 | -0.9 | -4.5 | 0.4 | 181 | 97 | 56 | 2 | 14.5 | 22 | 1.5 | 27 | 24 | 4 | 0 | 62 | 237 | 245.6 | 0 | 0 | 0 | 0
566486 | 48.6 | -2.18 | 222.2 | 23.6 | 4 | 0 | 0 | 2964 | -2954 | -1 | -3.8 | 0.4 | 181 | 97 | 56 | 2 | 14.5 | 22 | 1.5 | 27 | 24 | 4 | 0 | 62 | 237 | 245.6 | 0 | 0 | 0 | 0
566509 | 48.6 | -0.7 | 222.07 | 23.6 | 4.5 | 0 | 0 | 2964 | -2956 | -1 | -3.2 | 0.4 | 181 | 97 | 56 | 2 | 14.5 | 22 | 1.5 | 27 | 24 | 4 | 0 | 62 | 237 | 245.6 | 0 | 0 | 0 | 0
566551 | 48.6 | 0.76 | 221.95 | 23.6 | 5 | 0 | 0 | 2964 | -2958 | -1.1 | -2.5 | 0.4 | 181 | 97 | 56 | 2 | 14.5 | 22 | 1.5 | 27 | 24 | 4 | 0 | 62 | 237 | 245.6 | 0 | 0 | 0 | 0
566732 | 48.6 | 2.22 | 221.83 | 23.6 | 5 | 0 | 0 | 2964 | -2959 | -1.1 | -1.8 | 0.4 | 181 | 97 | 56 | 2 | 14.5 | 22 | 1.5 | 27 | 24 | 4 | 0 | 62 | 237 | 245.6 | 0 | 0 | 0 | 0
566761 | 48.61 | 3.7 | 221.71 | 23.6 | 5.5 | 0 | 0 | 2964 | -2961 | -1.2 | -1.2 | 0.4 | 181 | 97 | 56 | 2 | 14.5 | 22 | 1.5 | 27 | 24 | 4 | 0 | 62 | 237 | 245.6 | 0 | 0 | 0 | 0
566818 | 48.61 | 5.16 | 221.58 | 24.2 | 6 | 0 | 0 | 2965 | -2962 | -1.3 | -0.6 | 0.4 | 183 | 97 | 56 | 1 | 14.5 | 21 | 1.6 | 27 | 24 | 4 | 0 | 62 | 237 | 245.6 | 0 | 0 | 0 | 0
566862 | 48.61 | 6.64 | 221.46 | 24.2 | 6.5 | 0 | 0 | 2965 | -2964 | -1.3 | 0.1 | 0.4 | 183 | 97 | 56 | 1 | 14.5 | 21 | 1.6 | 27 | 24 | 4 | 0 | 62 | 237 | 245.6 | 0 | 0 | 0 | 0
566922 | 48.62 | 8.1 | 221.34 | 24.2 | 6.5 | 0 | 0 | 2965 | -2965 | -1.3 | 0.7 | 0.4 | 183 | 97 | 56 | 1 | 14.5 | 21 | 1.6 | 27 | 24 | 4 | 0 | 62 | 237 | 245.6 | 0 | 0 | 0 | 0
566971 | 48.62 | 9.56 | 221.22 | 24.2 | 7 | 0 | 0 | 2965 | -2967 | -1.4 | 1.4 | 0.4 | 183 | 97 | 56 | 1 | 14.5 | 21 | 1.6 | 27 | 24 | 4 | 0 | 62 | 237 | 245.6 | 0 | 0 | 0 | 0
567019 | 48.62 | 11.04 | 221.09 | 24.2 | 7.5 | 0 | 0 | 2965 | -2969 | -1.5 | 2.1 | 0.4 | 183 | 97 | 56 | 1 | 14.5 | 21 | 1.6 | 27 | 24 | 4 | 0 | 62 | 237 | 245.6 | 0 | 0 | 0 | 0
567067 | 48.62 | 12.5 | 220.97 | 24.2 | 8 | 0 | 0 | 2965 | -2970 | -1.5 | 2.7 | 0.4 | 183 | 97 | 56 | 1 | 14.5 | 21 | 1.6 | 27 | 24 | 4 | 0 | 62 | 237 | 245.6 | 0 | 0 | 0 | 0
567115 | 48.63 | 13.98 | 220.85 | 24.2 | 8 | 0 | 0 | 2965 | -2972 | -1.5 | 3.3 | 0.4 | 183 | 97 | 56 | 1 | 14.5 | 21 | 1.6 | 27 | 24 | 4 | 0 | 62 | 237 | 245.6 | 0 | 0 | 0 | 0
567127 | 48.63 | 15.44 | 220.73 | 24.2 | 8.5 | 0 | 0 | 2965 | -2973 | -1.6 | 4 | 0.4 | 183 | 97 | 56 | 1 | 14.5 | 21 | 1.6 | 27 | 24 | 4 | 0 | 62 | 237 | 245.6 | 0 | 0 | 0 | 0
567176 | 48.63 | 16.9 | 220.61 | 24.2 | 9 | 0 | 0 | 2965 | -2975 | -1.7 | 4.6 | 0.4 | 183 | 97 | 56 | 1 | 14.5 | 21 | 1.6 | 27 | 24 | 4 | 0 | 62 | 237 | 245.6 | 0 | 0 | 0 | 0
567231 | 48.63 | 18.38 | 220.48 | 24.2 | 9.5 | 0 | 0 | 2965 | -2977 | -1.8 | 5.3 | 0.4 | 183 | 97 | 56 | 1 | 14.5 | 21 | 1.6 | 27 | 24 | 4 | 0 | 62 | 237 | 245.6 | 0 | 0 | 0 | 0
567285 | 48.64 | 19.84 | 220.36 | 24.2 | 9.5 | 0 | 0 | 2966 | -2978 | -1.8 | 6 | 0.4 | 183 | 97 | 56 | 1 | 14.5 | 21 | 1.6 | 27 | 24 | 4 | 0 | 62 | 237 | 245.6 | 0 | 0 | 0 | 0
567406 | 48.64 | 21.3 | 220.24 | 24.2 | 10 | 0 | 0 | 2966 | -2980 | -1.8 | 6.6 | 0.4 | 183 | 97 | 56 | 1 | 14.5 | 21 | 1.6 | 27 | 24 | 4 | 0 | 62 | 237 | 245.6 | 0 | 0 | 0 | 0
567457 | 48.64 | 22.78 | 220.12 | 24.2 | 10.5 | 0 | 0 | 2966 | -2981 | -1.9 | 7.2 | 0.4 | 183 | 97 | 56 | 1 | 14.5 | 21 | 1.6 | 27 | 24 | 4 | 0 | 62 | 237 | 245.6 | 0 | 0 | 0 | 0
567471 | 48.65 | 24.24 | 219.99 | 24.2 | 11 | 0 | 0 | 2966 | -2983 | -2 | 7.9 | 0.4 | 183 | 97 | 56 | 1 | 14.5 | 21 | 1.6 | 27 | 24 | 4 | 0 | 62 | 237 | 245.6 | 0 | 0 | 0 | 0
567483 | 48.65 | 25.72 | 219.87 | 24.2 | 11 | 0 | 0 | 2966 | -2984 | -2 | 8.6 | 0.4 | 183 | 97 | 56 | 1 | 14.5 | 21 | 1.6 | 27 | 24 | 4 | 0 | 62 | 237 | 245.6 | 0 | 0 | 0 | 0
567530 | 48.65 | 27.18 | 219.75 | 24.2 | 11.5 | 0 | 0 | 2966 | -2986 | -2.1 | 9.2 | 0.4 | 183 | 97 | 56 | 1 | 14.5 | 21 | 1.6 | 27 | 24 | 4 | 0 | 62 | 237 | 245.6 | 0 | 0 | 0 | 0
567729 | 48.64 | 26.52 | 219.81 | 24.2 | 11 | 0 | 0 | 2972 | -2991 | -2 | 9.1 | 0.4 | 183 | 97 | 56 | 1 | 14.5 | 21 | 1.6 | 27 | 24 | 4 | 0 | 62 | 237 | 245.6 | 0 | 0 | 0 | 0
567775 | 48.64 | 25.86 | 219.86 | 24.2 | 11 | 0 | 0 | 2978 | -2996 | -1.9 | 9 | 0.4 | 183 | 97 | 56 | 1 | 14.5 | 21 | 1.6 | 27 | 24 | 4 | 0 | 62 | 237 | 245.6 | 0 | 0 | 0 | 0
567820 | 48.63 | 25.2 | 219.92 | 24.2 | 10.5 | 0 | 0 | 2984 | -3001 | -1.8 | 8.9 | 0.4 | 183 | 97 | 56 | 1 | 14.5 | 21 | 1.6 | 27 | 24 | 4 | 0 | 62 | 237 | 245.6 | 0 | 0 | 0 | 0
567834 | 48.62 | 24.56 | 219.97 | 24.2 | 10 | 0 | 0 | 2990 | -3007 | -1.8 | 8.8 | 0.4 | 183 | 97 | 56 | 1 | 14.5 | 20 | 1.5 | 27 | 24 | 4 | 0 | 62 | 237 | 245.6 | 0 | 0 | 0 | 0
567850 | 48.61 | 23.9 | 220.03 | 24.2 | 9.5 | 0 | 0 | 2996 | -3012 | -1.7 | 8.7 | 0.4 | 183 | 97 | 56 | 1 | 14.5 | 20 | 1.5 | 27 | 24 | 4 | 0 | 62 | 237 | 245.6 | 0 | 0 | 0 | 0
567876 | 48.61 | 23.24 | 220.08 | 24.2 | 9.5 | 0 | 0 | 3001 | -3017 | -1.6 | 8.6 | 0.4 | 183 | 97 | 56 | 1 | 14.5 | 20 | 1.5 | 27 | 24 | 4 | 0 | 62 | 237 | 245.6 | 0 | 0 | 0 | 0
567929 | 48.6 | 22.58 | 220.14 | 24.2 | 9 | 0 | 0 | 3007 | -3022 | -1.5 | 8.5 | 0.4 | 183 | 97 | 56 | 1 | 14.5 | 20 | 1.5 | 27 | 24 | 4 | 0 | 62 | 237 | 245.6 | 0 | 0 | 0 | 0
567947 | 48.59 | 21.92 | 220.19 | 24.9 | 8.5 | 0 | 0 | 3013 | -3027 | -1.5 | 8.3 | 0.4 | 183 | 97 | 56 | 1 | 14.5 | 20 | 1.5 | 27 | 24 | 4 | 0 | 62 | 237 | 245.6 | 0 | 0 | 0 | 0
567996 | 48.58 | 21.26 | 220.25 | 24.9 | 8 | 0 | 0 | 3019 | -3032 | -1.4 | 8.3 | 0.4 | 183 | 97 | 56 | 1 | 14.5 | 20 | 1.5 | 27 | 24 | 4 | 0 | 62 | 237 | 245.6 | 0 | 0 | 0 | 0
568038 | 48.58 | 20.6 | 220.3 | 24.9 | 8 | 0 | 0 | 3025 | -3037 | -1.3 | 8.1 | 0.4 | 183 | 97 | 56 | 1 | 14.5 | 19 | 1.4 | 27 | 24 | 4 | 0 | 62 | 237 | 245.6 | 0 | 0 | 0 | 0
568063 | 48.57 | 19.94 | 220.36 | 24.9 | 7.5 | 0 | 0 | 3031 | -3042 | -1.3 | 8 | 0.4 | 183 | 97 | 56 | 1 | 14.5 | 19 | 1.4 | 27 | 24 | 4 | 0 | 62 | 237 | 245.6 | 0 | 0 | 0 | 0
568113 | 48.56 | 19.3 | 220.41 | 24.9 | 7 | 0 | 0 | 3037 | -3048 | -1.2 | 8 | 0.4 | 183 | 97 | 56 | 1 | 14.5 | 19 | 1.4 | 27 | 24 | 4 | 0 | 62 | 237 | 245.6 | 0 | 0 | 0 | 0
568129 | 48.55 | 18.64 | 220.47 | 24.9 | 6.5 | 0 | 0 | 3043 | -3053 | -1.1 | 7.8 | 0.4 | 183 | 97 | 56 | 1 | 14.5 | 19 | 1.4 | 27 | 24 | 4 | 0 | 62 | 237 | 245.6 | 0 | 0 | 0 | 0
568273 | 48.54 | 17.98 | 220.52 | 24.9 | 6.5 | 0 | 0 | 3049 | -3058 | -1 | 7.7 | 0.4 | 183 | 97 | 56 | 1 | 14.5 | 19 | 1.4 | 27 | 24 | 4 | 0 | 62 | 237 | 245.6 | 0 | 0 | 0 | 0
568291 | 48.54 | 17.32 | 220.58 | 24.9 | 6 | 0 | 0 | 3055 | -3063 | -1 | 7.6 | 0.4 | 183 | 97 | 56 | 1 | 14.5 | 19 | 1.4 | 27 | 24 | 4 | 0 | 62 | 237 | 245.6 | 0 | 0 | 0 | 0
568366 | 48.53 | 16.66 | 220.63 | 24.9 | 5.5 | 0 | 0 | 3060 | -3068 | -1 | 7.5 | 0.4 | 183 | 97 | 56 | 2 | 14.5 | 18 | 1.3 | 27 | 24 | 4 | 0 | 62 | 237 | 245.6 | 0 | 0 | 0 | 0
568495 | 48.52 | 16 | 220.69 | 24.9 | 5 | 0 | 0 | 3066 | -3073 | -0.9 | 7.4 | 0.4 | 183 | 97 | 56 | 2 | 14.5 | 18 | 1.3 | 27 | 24 | 4 | 0 | 62 | 237 | 245.6 | 0 | 0 | 0 | 0
568512 | 48.51 | 15.34 | 220.74 | 24.9 | 5 | 0 | 0 | 3072 | -3078 | -0.8 | 7.3 | 0.4 | 183 | 97 | 56 | 2 | 14.5 | 18 | 1.3 | 27 | 24 | 4 | 0 | 62 | 237 | 245.6 | 0 | 0 | 0 | 0
568528 | 48.51 | 14.68 | 220.8 | 24.9 | 4.5 | 0 | 0 | 3078 | -3083 | -0.7 | 7.2 | 0.4 | 183 | 97 | 56 | 2 | 14.5 | 18 | 1.3 | 27 | 24 | 4 | 0 | 62 | 237 | 245.6 | 0 | 0 | 0 | 0
568582 | 48.5 | 14.04 | 220.85 | 24.9 | 4 | 0 | 0 | 3084 | -3089 | -0.7 | 7.1 | 0.4 | 183 | 97 | 56 | 2 | 14.5 | 18 | 1.3 | 27 | 24 | 4 | 0 | 62 | 237 | 245.6 | 0 | 0 | 0 | 0
568635 | 48.49 | 13.38 | 220.91 | 24.9 | 3.5 | 0 | 0 | 3090 | -3094 | -0.6 | 7 | 0.4 | 183 | 97 | 56 | 2 | 14.5 | 18 | 1.3 | 27 | 24 | 4 | 0 | 62 | 237 | 245.6 | 0 | 0 | 0 | 0
568686 | 48.48 | 12.72 | 220.96 | 24.9 | 3.5 | 0 | 0 | 3096 | -3099 | -0.5 | 6.9 | 0.4 | 183 | 97 | 56 | 2 | 14.5 | 17 | 1.2 | 27 | 24 | 4 | 0 | 62 | 237 | 245.6 | 0 | 0 | 0 | 0
568701 | 48.48 | 12.06 | 221.02 | 24.9 | 3 | 0 | 0 | 3102 | -3104 | -0.4 | 6.8 | 0.4 | 183 | 97 | 56 | 2 | 14.5 | 17 | 1.2 | 27 | 24 | 4 | 0 | 62 | 237 | 245.6 | 0 | 0 | 0 | 0
568753 | 48.47 | 11.4 | 221.07 | 25.5 | 2.5 | 0 | 0 | 3108 | -3109 | -0.4 | 6.6 | 0.4 | 183 | 97 | 56 | 2 | 14.5 | 17 | 1.2 | 27 | 24 | 4 | 0 | 62 | 237 | 245.6 | 0 | 0 | 0 | 0
568830 | 48.46 | 10.74 | 221.13 | 25.5 | 2 | 0 | 0 | 3114 | -3114 | -0.3 | 6.6 | 0.4 | 183 | 97 | 56 | 2 | 14.5 | 17 | 1.2 | 27 | 24 | 4 | 0 | 62 | 237 | 245.6 | 0 | 0 | 0 | 0
568857 | 48.45 | 10.08 | 221.18 | 25.5 | 2 | 0 | 0 | 3119 | -3119 | -0.2 | 6.4 | 0.4 | 183 | 97 | 56 | 2 | 14.5 | 17 | 1.2 | 27 | 24 | 4 | 0 | 62 | 237 | 245.6 | 0 | 0 | 0 | 0
569020 | 48.44 | 9.42 | 221.24 | 25.5 | 1.5 | 0 | 0 | 3125 | -3124 | -0.1 | 6.3 | 0.4 | 183 | 97 | 56 | 2 | 14.5 | 17 | 1.2 | 27 | 24 | 4 | 0 | 62 | 237 | 245.6 | 0 | 0 | 0 | 0
569035 | 48.44 | 8.78 | 221.29 | 25.5 | 1 | 0 | 0 | 3131 | -3130 | -0.1 | 6.2 | 0.4 | 183 | 97 | 56 | 2 | 14.5 | 16 | 1.1 | 27 | 24 | 4 | 0 | 62 | 237 | 245.6 | 0 | 0 | 0 | 0
569084 | 48.43 | 8.12 | 221.35 | 25.5 | 0.5 | 0 | 0 | 3137 | -3135 | 0 | 6.1 | 0.4 | 183 | 97 | 56 | 2 | 14.5 | 16 | 1.1 | 27 | 24 | 4 | 0 | 62 | 237 | 245.6 | 0 | 0 | 0 | 0
569132 | 48.42 | 7.46 | 221.4 | 25.5 | 0.5 | 0 | 0 | 3143 | -3140 | 0.1 | 6 | 0.4 | 183 | 97 | 56 | 2 | 14.5 | 16 | 1.1 | 27 | 24 | 4 | 0 | 62 | 237 | 245.6 | 0 | 0 | 0 | 0
569154 | 48.41 | 6.8 | 221.46 | 25.5 | 0 | 0 | 0 | 3149 | -3145 | 0.1 | 5.9 | 0.4 | 183 | 97 | 56 | 2 | 14.5 | 16 | 1.1 | 27 | 24 | 4 | 0 | 62 | 237 | 245.6 | 0 | 0 | 0 | 0
569286 | 48.42 | 5.88 | 221.54 | 25.5 | 0 | 0 | 0 | 3150 | -3144 | 0 | 5.3 | 0.4 | 183 | 97 | 56 | 2 | 14.5 | 16 | 1.1 | 27 | 24 | 4 | 0 | 62 | 237 | 245.6 | 0 | 0 | 0 | 0
569333 | 48.42 | 4.98 | 221.63 | 25.5 | 0 | 0 | 0 | 3150 | -3143 | -0.1 | 4.7 | 0.4 | 183 | 97 | 56 | 2 | 14.5 | 16 | 1.1 | 27 | 24 | 4 | 0 | 62 | 237 | 245.6 | 0 | 0 | 0 | 0
569380 | 48.43 | 4.06 | 221.71 | 25.5 | 0 | 0 | 0 | 3151 | -3142 | -0.2 | 4.1 | 0.4 | 183 | 97 | 56 | 2 | 14.5 | 16 | 1.1 | 27 | 24 | 4 | 0 | 62 | 237 | 245.6 | 0 | 0 | 0 | 0
569427 | 48.43 | 3.16 | 221.79 | 25.5 | 0 | 0 | 0 | 3151 | -3141 | -0.3 | 3.5 | 0.4 | 183 | 97 | 56 | 2 | 14.5 | 16 | 1.1 | 27 | 24 | 4 | 0 | 62 | 237 | 245.6 | 0 | 0 | 0 | 0
569444 | 48.43 | 2.24 | 221.87 | 25.5 | 0 | 0 | 0 | 3152 | -3140 | -0.4 | 2.9 | 0.4 | 183 | 97 | 56 | 2 | 14.5 | 16 | 1.1 | 27 | 24 | 4 | 0 | 62 | 237 | 245.6 | 0 | 0 | 0 | 0
569498 | 48.44 | 1.34 | 221.96 | 25.5 | 0 | 0 | 0 | 3152 | -3138 | -0.6 | 2.3 | 0.4 | 183 | 97 | 56 | 2 | 14.5 | 16 | 1.1 | 27 | 24 | 4 | 0 | 62 | 237 | 245.6 | 0 | 0 | 0 | 0
569512 | 48.44 | 0.42 | 222.04 | 25.5 | 0 | 0 | 0 | 3153 | -3137 | -0.7 | 1.6 | 0.4 | 183 | 97 | 56 | 2 | 14.5 | 16 | 1.1 | 27 | 24 | 4 | 0 | 62 | 237 | 245.6 | 0 | 0 | 0 | 0
569643 | 48.45 | -0.48 | 222.12 | 25.5 | 0 | 0 | 0 | 3153 | -3136 | -0.8 | 1 | 0.4 | 183 | 97 | 56 | 2 | 14.5 | 16 | 1.1 | 27 | 24 | 4 | 0 | 62 | 237 | 245.6 | 0 | 0 | 0 | 0
569688 | 48.45 | -1.38 | 222.21 | 25.5 | 0 | 0 | 0 | 3154 | -3135 | -1 | 0.4 | 0.4 | 183 | 97 | 56 | 2 | 14.5 | 16 | 1.1 | 27 | 24 | 4 | 0 | 62 | 237 | 245.6 | 0 | 0 | 0 | 0
569704 | 48.45 | -2.3 | 222.29 | 25.5 | 0 | 0 | 0 | 3154 | -3134 | -1.1 | -0.1 | 0.4 | 183 | 97 | 56 | 2 | 14.5 | 16 | 1.1 | 27 | 24 | 4 | 0 | 62 | 237 | 245.6 | 0 | 0 | 0 | 0
569748 | 48.46 | -3.2 | 222.37 | 25.5 | 0 | 0 | 0 | 3155 | -3133 | -1.2 | -0.7 | 0.4 | 183 | 97 | 56 | 2 | 14.5 | 16 | 1.1 | 27 | 24 | 4 | 0 | 62 | 237 | 245.6 | 0 | 0 | 0 | 0
569800 | 48.46 | -4.12 | 222.45 | 25.5 | 0 | 0 | 0 | 3155 | -3132 | -1.3 | -1.3 | 0.4 | 183 | 97 | 56 | 2 | 14.5 | 16 | 1.1 | 27 | 24 | 4 | 0 | 62 | 237 | 245.6 | 0 | 0 | 0 | 0
569844 | 48.47 | -5.02 | 222.54 | 25.5 | 0 | 0 | 0 | 3156 | -3131 | -1.5 | -1.9 | 0.4 | 183 | 97 | 56 | 2 | 14.5 | 16 | 1.1 | 27 | 24 | 4 | 0 | 62 | 237 | 245.6 | 0 | 0 | 0 | 0
570109 | 48.47 | -5.94 | 222.62 | 25.5 | 0 | 0 | 0 | 3156 | -3130 | -1.5 | -2.6 | 0.4 | 183 | 97 | 56 | 2 | 14.5 | 16 | 1.1 | 27 | 24 | 4 | 0 | 62 | 237 | 245.6 | 0 | 0 | 0 | 0
570122 | 48.47 | -6.84 | 222.7 | 25.5 | 0 | 0 | 0 | 3157 | -3129 | -1.7 | -3.2 | 0.4 | 183 | 97 | 56 | 2 | 14.5 | 16 | 1.1 | 27 | 24 | 4 | 0 | 62 | 237 | 245.6 | 0 | 0 | 0 | 0
570186 | 48.48 | -7.76 | 222.79 | 25.5 | 0 | 0 | 0 | 3157 | -3127 | -1.8 | -3.8 | 0.4 | 185 | 97 | 56 | 2 | 14.5 | 15 | 1.1 | 27 | 24 | 4 | 0 | 62 | 237 | 245.6 | 0 | 0 | 0 | 0
570239 | 48.48 | -8.66 | 222.87 | 25.5 | 0 | 0 | 0 | 3158 | -3126 | -2 | -4.4 | 0.4 | 185 | 97 | 56 | 2 | 14.5 | 15 | 1.1 | 27 | 24 | 4 | 0 | 62 | 237 | 245.6 | 0 | 0 | 0 | 0
570262 | 48.49 | -9.58 | 222.95 | 25.5 | 0 | 0 | 0 | 3158 | -3125 | -2.1 | -5 | 0.4 | 185 | 97 | 56 | 2 | 14.5 | 15 | 1.1 | 27 | 24 | 4 | 0 | 62 | 237 | 245.6 | 0 | 0 | 0 | 0
570273 | 48.49 | -10.48 | 223.04 | 25.5 | 0 | 0 | 0 | 3159 | -3124 | -2.2 | -5.6 | 0.4 | 185 | 97 | 56 | 2 | 14.5 | 15 | 1.1 | 27 | 24 | 4 | 0 | 62 | 237 | 245.6 | 0 | 0 | 0 | 0
570328 | 48.5 | -11.4 | 223.12 | 25.5 | 0 | 0 | 0 | 3159 | -3123 | -2.4 | -6.2 | 0.4 | 185 | 97 | 56 | 2 | 14.5 | 15 | 1.1 | 27 | 24 | 4 | 0 | 62 | 237 | 245.6 | 0 | 0 | 0 | 0
570341 | 48.5 | -12.3 | 223.2 | 25.5 | 0 | 0 | 0 | 3160 | -3122 | -2.4 | -6.8 | 0.4 | 185 | 97 | 56 | 2 | 14.5 | 15 | 1.1 | 27 | 24 | 4 | 0 | 62 | 237 | 245.6 | 0 | 0 | 0 | 0
570394 | 48.5 | -13.22 | 223.28 | 25.5 | 0 | 0 | 0 | 3160 | -3121 | -2.6 | -7.4 | 0.4 | 185 | 97 | 56 | 2 | 14.5 | 15 | 1.1 | 27 | 24 | 4 | 0 | 62 | 237 | 245.6 | 0 | 0 | 0 | 0
570435 | 48.51 | -14.12 | 223.37 | 25.5 | 0 | 0 | 0 | 3161 | -3120 | -2.7 | -8 | 0.4 | 185 | 97 | 56 | 2 | 14.5 | 15 | 1.1 | 27 | 24 | 4 | 0 | 62 | 237 | 245.6 | 0 | 0 | 0 | 0
570460 | 48.51 | -15.04 | 223.45 | 25.5 | 0 | 0 | 0 | 3161 | -3119 | -2.9 | -8.6 | 0.4 | 185 | 97 | 56 | 2 | 14.5 | 15 | 1.1 | 27 | 24 | 4 | 0 | 62 | 237 | 245.6 | 0 | 0 | 0 | 0
570481 | 48.52 | -15.94 | 223.53 | 25.5 | 0 | 0 | 0 | 3162 | -3118 | -2.9 | -9.2 | 0.4 | 185 | 97 | 56 | 2 | 14.5 | 15 | 1.1 | 27 | 24 | 4 | 0 | 62 | 237 | 245.6 | 0 | 0 | 0 | 0
570546 | 48.52 | -16.86 | 223.62 | 25.5 | 0 | 0 | 0 | 3162 | -3116 | -3.1 | -9.8 | 0.4 | 185 | 97 | 56 | 2 | 14.5 | 15 | 1.1 | 27 | 24 | 4 | 0 | 62 | 237 | 245.6 | 0 | 0 | 0 | 0
570726 | 48.52 | -17.76 | 223.7 | 25.5 | 0 | 0 | 0 | 3163 | -3115 | -3.2 | -10.5 | 0.4 | 185 | 97 | 56 | 2 | 14.5 | 15 | 1.1 | 27 | 24 | 4 | 0 | 62 | 237 | 245.6 | 0 | 0 | 0 | 0
570740 | 48.53 | -18.68 | 223.78 | 25.5 | 0 | 0 | 0 | 3163 | -3114 | -3.3 | -11.1 | 0.4 | 185 | 97 | 56 | 2 | 14.5 | 15 | 1.1 | 27 | 24 | 4 | 0 | 62 | 237 | 245.6 | 0 | 0 | 0 | 0
570796 | 48.53 | -19.58 | 223.86 | 25.5 | 0 | 0 | 0 | 3164 | -3113 | -3.5 | -11.7 | 0.4 | 185 | 97 | 56 | 2 | 14.5 | 15 | 1.1 | 27 | 24 | 4 | 0 | 62 | 237 | 245.6 | 0 | 0 | 0 | 0
570854 | 48.54 | -20.5 | 223.95 | 25.5 | 0 | 0 | 0 | 3164 | -3112 | -3.6 | -12.2 | 0.4 | 185 | 97 | 56 | 2 | 14.5 | 15 | 1.1 | 27 | 24 | 4 | 0 | 62 | 237 | 245.6 | 0 | 0 | 0 | 0
570902 | 48.54 | -21.42 | 224.03 | 25.5 | 0 | 0 | 0 | 3165 | -3111 | -3.8 | -12.9 | 0.4 | 185 | 97 | 56 | 2 | 14.5 | 15 | 1.1 | 27 | 24 | 4 | 0 | 62 | 237 | 245.6 | 0 | 0 | 0 | 0
571012 | 48.55 | -21.46 | 224.04 | 25.5 | 0 | 0 | 0 | 3165 | -3112 | -3.6 | -12.9 | 0.4 | 185 | 97 | 56 | 2 | 14.5 | 15 | 1.1 | 27 | 24 | 4 | 0 | 62 | 237 | 245.6 | 0 | 0 | 0 | 0
571026 | 48.55 | -21.5 | 224.05 | 25.5 | 0 | 0 | 0 | 3164 | -3113 | -3.5 | -13 | 0.4 | 185 | 97 | 56 | 2 | 14.5 | 15 | 1.1 | 27 | 24 | 4 | 0 | 62 | 237 | 245.6 | 0 | 0 | 0 | 0
571045 | 48.56 | -21.56 | 224.07 | 25.5 | 0 | 0 | 0 | 3164 | -3114 | -3.4 | -13 | 0.4 | 185 | 97 | 56 | 2 | 14.5 | 15 | 1.1 | 27 | 24 | 4 | 0 | 62 | 237 | 245.6 | 0 | 0 | 0 | 0
571095 | 48.57 | -21.6 | 224.08 | 25.5 | 0 | 0 | 0 | 3163 | -3115 | -3.3 | -13 | 0.4 | 185 | 97 | 56 | 2 | 14.5 | 15 | 1.1 | 27 | 24 | 4 | 0 | 62 | 237 | 245.6 | 0 | 0 | 0 | 0
571142 | 48.57 | -21.64 | 224.09 | 25.5 | 0 | 0 | 0 | 3163 | -3116 | -3.2 | -13.1 | 0.4 | 185 | 97 | 56 | 2 | 14.5 | 15 | 1.1 | 27 | 24 | 4 | 0 | 62 | 237 | 245.6 | 0 | 0 | 0 | 0
571220 | 48.58 | -21.68 | 224.1 | 25.5 | 0 | 0 | 0 | 3162 | -3117 | -3.1 | -13.1 | 0.4 | 185 | 97 | 56 | 2 | 14.5 | 15 | 1.1 | 27 | 24 | 4 | 0 | 62 | 237 | 245.6 | 0 | 0 | 0 | 0
571255 | 48.59 | -21.74 | 224.11 | 25.5 | 0 | 0 | 0 | 3162 | -3118 | -2.9 | -13.1 | 0.4 | 185 | 97 | 56 | 2 | 14.5 | 15 | 1.1 | 27 | 24 | 4 | 0 | 62 | 237 | 245.6 | 0 | 0 | 0 | 0
571302 | 48.59 | -21.78 | 224.13 | 25.5 | 0 | 0.1 | 0 | 3161 | -3118 | -2.8 | -13.1 | 0.4 | 185 | 97 | 56 | 2 | 14.5 | 15 | 1.1 | 27 | 24 | 4 | 0 | 62 | 237 | 245.6 | 0 | 0 | 0 | 0
571347 | 48.6 | -21.82 | 224.14 | 25.5 | 0 | 0.1 | 0 | 3161 | -3119 | -2.7 | -13.1 | 0.4 | 185 | 97 | 56 | 2 | 14.5 | 15 | 1.1 | 27 | 24 | 4 | 0 | 62 | 237 | 245.6 | 0 | 0 | 0 | 0
571392 | 48.61 | -21.86 | 224.15 | 25.5 | 0 | 0.1 | 0 | 3160 | -3120 | -2.6 | -13.1 | 0.4 | 185 | 97 | 56 | 2 | 14.5 | 15 | 1.1 | 27 | 24 | 4 | 0 | 62 | 237 | 245.6 | 0 | 0 | 0 | 0
571437 | 48.61 | -21.9 | 224.16 | 25.5 | 0 | 0.1 | 0 | 3160 | -3121 | -2.5 | -13.2 | 0.4 | 185 | 97 | 56 | 2 | 14.5 | 15 | 1.1 | 27 | 24 | 4 | 0 | 62 | 237 | 245.6 | 0 | 0 | 0 | 0
571490 | 48.62 | -21.96 | 224.17 | 25.5 | 0 | 0.1 | 0 | 3159 | -3122 | -2.4 | -13.2 | 0.4 | 185 | 97 | 56 | 2 | 14.5 | 15 | 1.1 | 27 | 24 | 4 | 0 | 62 | 237 | 245.6 | 0 | 0 | 0 | 0
571532 | 48.62 | -22 | 224.19 | 25.5 | 0 | 0.1 | 0 | 3159 | -3123 | -2.2 | -13.2 | 0.4 | 185 | 97 | 56 | 2 | 14.5 | 15 | 1.1 | 27 | 24 | 4 | 0 | 62 | 237 | 245.6 | 0 | 0 | 0 | 0
571715 | 48.63 | -22.04 | 224.2 | 25.5 | 0 | 0.1 | 0 | 3158 | -3124 | -2.1 | -13.3 | 0.4 | 185 | 97 | 56 | 2 | 14.5 | 15 | 1.1 | 27 | 24 | 4 | 0 | 62 | 237 | 245.6 | 0 | 0 | 0 | 0
571774 | 48.64 | -22.08 | 224.21 | 25.5 | 0 | 0.1 | 0 | 3158 | -3125 | -2 | -13.3 | 0.4 | 185 | 97 | 56 | 2 | 14.5 | 15 | 1.1 | 27 | 24 | 4 | 0 | 62 | 237 | 245.6 | 0 | 0 | 0 | 0
571830 | 48.64 | -22.14 | 224.22 | 24.9 | 0 | 0.1 | 0 | 3157 | -3126 | -1.9 | -13.3 | 0.4 | 185 | 97 | 56 | 2 | 14.5 | 14 | 1.1 | 27 | 24 | 4 | 0 | 62 | 237 | 245.6 | 0 | 0 | 0 | 0
571878 | 48.65 | -22.18 | 224.23 | 24.9 | 0 | 0.1 | 0 | 3157 | -3127 | -1.8 | -13.3 | 0.4 | 185 | 97 | 56 | 2 | 14.5 | 14 | 1.1 | 27 | 24 | 4 | 0 | 62 | 237 | 245.6 | 0 | 0 | 0 | 0
571933 | 48.66 | -22.22 | 224.24 | 24.9 | 0 | 0.1 | 0 | 3156 | -3128 | -1.7 | -13.3 | 0.4 | 185 | 97 | 56 | 2 | 14.5 | 14 | 1.1 | 27 | 24 | 4 | 0 | 62 | 237 | 245.6 | 0 | 0 | 0 | 0
571969 | 48.66 | -22.26 | 224.26 | 24.9 | 0 | 0.1 | 0 | 3156 | -3129 | -1.5 | -13.3 | 0.4 | 185 | 97 | 56 | 2 | 14.5 | 14 | 1.1 | 27 | 24 | 4 | 0 | 62 | 237 | 245.6 | 0 | 0 | 0 | 0
572010 | 48.67 | -22.32 | 224.27 | 24.9 | 0 | 0.1 | 0 | 3155 | -3130 | -1.4 | -13.3 | 0.4 | 185 | 97 | 56 | 2 | 14.5 | 14 | 1.1 | 27 | 24 | 4 | 0 | 62 | 237 | 245.6 | 0 | 0 | 0 | 0
572055 | 48.68 | -22.36 | 224.28 | 24.9 | 0 | 0.1 | 0 | 3155 | -3131 | -1.3 | -13.4 | 0.4 | 185 | 97 | 56 | 2 | 14.5 | 14 | 1.1 | 27 | 24 | 4 | 0 | 62 | 237 | 245.6 | 0 | 0 | 0 | 0
572103 | 48.68 | -22.4 | 224.29 | 24.9 | 0 | 0.1 | 0 | 3154 | -3132 | -1.2 | -13.4 | 0.4 | 185 | 97 | 56 | 2 | 14.5 | 14 | 1.1 | 27 | 24 | 4 | 0 | 62 | 237 | 245.6 | 0 | 0 | 0 | 0
572148 | 48.69 | -22.44 | 224.3 | 24.9 | 0 | 0.1 | 0 | 3154 | -3133 | -1.1 | -13.4 | 0.4 | 185 | 97 | 56 | 2 | 14.5 | 14 | 1.1 | 27 | 24 | 4 | 0 | 62 | 237 | 245.6 | 0 | 0 | 0 | 0
572160 | 48.7 | -22.48 | 224.32 | 24.9 | 0 | 0.1 | 0 | 3153 | -3133 | -1 | -13.5 | 0.4 | 185 | 97 | 56 | 2 | 14.5 | 14 | 1.1 | 27 | 24 | 4 | 0 | 62 | 237 | 245.6 | 0 | 0 | 0 | 0
572205 | 48.7 | -22.54 | 224.33 | 24.9 | 0 | 0.1 | 0 | 3153 | -3134 | -0.8 | -13.5 | 0.4 | 185 | 97 | 56 | 2 | 14.5 | 14 | 1.1 | 27 | 24 | 4 | 0 | 62 | 237 | 245.6 | 0 | 0 | 0 | 0
572250 | 48.71 | -22.58 | 224.34 | 24.9 | 0 | 0.2 | 0 | 3152 | -3135 | -0.7 | -13.5 | 0.4 | 185 | 97 | 56 | 2 | 14.5 | 14 | 1.1 | 27 | 24 | 4 | 0 | 62 | 237 | 245.6 | 0 | 0 | 0 | 0
572398 | 48.72 | -22.62 | 224.35 | 24.9 | 0 | 0.2 | 0 | 3152 | -3136 | -0.6 | -13.6 | 0.4 | 185 | 97 | 56 | 2 | 14.5 | 14 | 1.1 | 27 | 24 | 4 | 0 | 62 | 237 | 245.6 | 0 | 0 | 0 | 0
572447 | 48.72 | -22.66 | 224.36 | 24.9 | 0 | 0.2 | 0 | 3151 | -3137 | -0.5 | -13.6 | 0.4 | 185 | 97 | 56 | 2 | 14.5 | 14 | 1.1 | 27 | 24 | 4 | 0 | 62 | 237 | 245.6 | 0 | 0 | 0 | 0
572462 | 48.73 | -22.72 | 224.38 | 24.9 | 0 | 0.2 | 0 | 3151 | -3138 | -0.4 | -13.6 | 0.4 | 185 | 97 | 56 | 2 | 14.5 | 14 | 1.1 | 27 | 24 | 4 | 0 | 62 | 237 | 245.6 | 0 | 0 | 0 | 0
572505 | 48.74 | -22.76 | 224.39 | 24.9 | 0 | 0.2 | 0 | 3150 | -3139 | -0.3 | -13.6 | 0.4 | 185 | 97 | 56 | 2 | 14.5 | 14 | 1.1 | 27 | 24 | 4 | 0 | 62 | 237 | 245.6 | 0 | 0 | 0 | 0
572546 | 48.74 | -22.8 | 224.4 | 24.9 | 0 | 0.2 | 0 | 3150 | -3140 | -0.1 | -13.6 | 0.4 | 185 | 97 | 56 | 2 | 14.5 | 14 | 1.1 | 27 | 24 | 4 | 0 | 62 | 237 | 245.6 | 0 | 0 | 0 | 0
572647 | 48.75 | -23.08 | 224.44 | 24.9 | 0 | 0.2 | 0 | 3149 | -3139 | -0.1 | -13.8 | 0.4 | 185 | 97 | 56 | 2 | 14.5 | 14 | 1.1 | 27 | 24 | 4 | 0 | 62 | 237 | 245.6 | 0 | 0 | 0 | 0
572691 | 48.75 | -23.36 | 224.47 | 24.9 | 0 | 0.2 | 0 | 3149 | -3137 | -0.1 | -13.9 | 0.4 | 185 | 97 | 56 | 2 | 14.5 | 14 | 1.2 | 27 | 24 | 4 | 0 | 62 | 237 | 245.6 | 0 | 0 | 0 | 0
572735 | 48.76 | -23.62 | 224.51 | 24.9 | 0 | 0.3 | 0 | 3148 | -3136 | -0.1 | -14 | 0.4 | 185 | 97 | 56 | 2 | 14.5 | 14 | 1.2 | 27 | 24 | 4 | 0 | 62 | 237 | 245.6 | 0 | 0 | 0 | 0
572758 | 48.77 | -23.9 | 224.54 | 24.9 | 0 | 0.3 | 0 | 3148 | -3134 | -0.1 | -14.2 | 0.4 | 185 | 97 | 56 | 2 | 14.5 | 15 | 1.2 | 27 | 24 | 4 | 0 | 62 | 237 | 245.6 | 0 | 0 | 0 | 0
572800 | 48.77 | -24.18 | 224.58 | 24.9 | 0 | 0.3 | 0 | 3147 | -3133 | -0.1 | -14.3 | 0.4 | 185 | 97 | 56 | 2 | 14.5 | 15 | 1.2 | 27 | 24 | 4 | 0 | 62 | 237 | 245.6 | 0 | 0 | 0 | 0
572875 | 48.78 | -24.46 | 224.61 | 24.9 | 0 | 0.3 | 0 | 3147 | -3132 | -0.1 | -14.5 | 0.4 | 185 | 97 | 56 | 2 | 14.5 | 15 | 1.3 | 27 | 24 | 4 | 0 | 62 | 237 | 245.6 | 0 | 0 | 0 | 0
572917 | 48.78 | -24.74 | 224.65 | 24.9 | 0 | 0.4 | 0 | 3146 | -3130 | 0 | -14.5 | 0.4 | 185 | 97 | 56 | 2 | 14.5 | 15 | 1.3 | 27 | 24 | 4 | 0 | 62 | 237 | 245.6 | 0 | 0 | 0 | 0
572932 | 48.79 | -25 | 224.68 | 24.9 | 0 | 0.4 | 0 | 3146 | -3129 | 0 | -14.7 | 0.4 | 185 | 97 | 56 | 2 | 14.5 | 15 | 1.3 | 27 | 24 | 4 | 0 | 62 | 237 | 245.6 | 0 | 0 | 0 | 0
572974 | 48.8 | -25.28 | 224.72 | 24.9 | 0 | 0.4 | 0 | 3145 | -3128 | 0 | -14.8 | 0.4 | 185 | 97 | 56 | 2 | 14.5 | 15 | 1.3 | 27 | 24 | 4 | 0 | 62 | 237 | 245.6 | 0 | 0 | 0 | 0
572995 | 48.8 | -25.56 | 224.75 | 24.9 | 0 | 0.4 | 0 | 3145 | -3126 | 0 | -15 | 0.4 | 185 | 97 | 56 | 2 | 14.5 | 16 | 1.4 | 27 | 24 | 4 | 0 | 62 | 237 | 245.6 | 0 | 0 | 0 | 0
573046 | 48.81 | -25.84 | 224.79 | 24.9 | 0 | 0.5 | 0 | 3144 | -3125 | 0 | -15.1 | 0.4 | 185 | 97 | 56 | 2 | 14.5 | 16 | 1.4 | 27 | 24 | 4 | 0 | 62 | 237 | 245.6 | 0 | 0 | 0 | 0
573093 | 48.81 | -26.12 | 224.83 | 24.9 | 0 | 0.5 | 0 | 3144 | -3123 | 0.1 | -15.2 | 0.4 | 185 | 97 | 56 | 2 | 14.5 | 16 | 1.4 | 27 | 24 | 4 | 0 | 62 | 237 | 245.6 | 0 | 0 | 0 | 0
573108 | 48.82 | -26.38 | 224.86 | 24.9 | 0 | 0.5 | 0 | 3143 | -3122 | 0.1 | -15.3 | 0.4 | 185 | 97 | 56 | 2 | 14.5 | 16 | 1.4 | 27 | 24 | 4 | 0 | 62 | 237 | 245.6 | 0 | 0 | 0 | 0
573276 | 48.83 | -26.66 | 224.9 | 24.9 | 0 | 0.5 | 0 | 3143 | -3121 | 0.1 | -15.5 | 0.4 | 185 | 97 | 56 | 2 | 14.5 | 16 | 1.5 | 27 | 24 | 4 | 0 | 62 | 237 | 245.6 | 0 | 0 | 0 | 0
573288 | 48.83 | -26.94 | 224.93 | 24.9 | 0 | 0.6 | 0 | 3142 | -3119 | 0.1 | -15.6 | 0.4 | 185 | 97 | 56 | 2 | 14.5 | 16 | 1.5 | 27 | 24 | 4 | 0 | 62 | 237 | 245.6 | 0 | 0 | 0 | 0
573310 | 48.84 | -27.22 | 224.97 | 24.2 | 0 | 0.6 | 0 | 3142 | -3118 | 0.1 | -15.7 | 0.4 | 185 | 97 | 56 | 2 | 14.5 | 17 | 1.5 | 27 | 24 | 4 | 0 | 62 | 237 | 245.6 | 0 | 0 | 0 | 0
573356 | 48.84 | -27.5 | 225 | 24.2 | 0 | 0.6 | 0 | 3141 | -3116 | 0.1 | -15.9 | 0.4 | 185 | 97 | 56 | 2 | 14.5 | 17 | 1.5 | 27 | 24 | 4 | 0 | 62 | 237 | 245.6 | 0 | 0 | 0 | 0
573380 | 48.85 | -27.78 | 225.04 | 24.2 | 0 | 0.6 | 0 | 3141 | -3115 | 0.1 | -16 | 0.4 | 185 | 97 | 56 | 2 | 14.5 | 17 | 1.6 | 27 | 24 | 4 | 0 | 62 | 237 | 245.6 | 0 | 0 | 0 | 0
573426 | 48.85 | -28.04 | 225.07 | 24.2 | 0 | 0.6 | 0 | 3140 | -3114 | 0.1 | -16.2 | 0.4 | 185 | 97 | 56 | 2 | 14.5 | 17 | 1.6 | 27 | 24 | 4 | 0 | 62 | 237 | 245.6 | 0 | 0 | 0 | 0
573471 | 48.86 | -28.32 | 225.11 | 24.2 | 0 | 0.7 | 0 | 3140 | -3112 | 0.2 | -16.2 | 0.4 | 185 | 97 | 56 | 2 | 14.5 | 17 | 1.6 | 27 | 24 | 4 | 0 | 62 | 237 | 245.6 | 0 | 0 | 0 | 0
573486 | 48.87 | -28.6 | 225.15 | 24.2 | 0 | 0.7 | 0 | 3139 | -3111 | 0.2 | -16.4 | 0.4 | 185 | 97 | 56 | 2 | 14.5 | 17 | 1.6 | 27 | 24 | 4 | 0 | 62 | 237 | 245.6 | 0 | 0 | 0 | 0
573530 | 48.87 | -28.88 | 225.18 | 24.2 | 0 | 0.7 | 0 | 3139 | -3109 | 0.2 | -16.5 | 0.4 | 185 | 97 | 56 | 2 | 14.5 | 18 | 1.7 | 27 | 24 | 4 | 0 | 62 | 237 | 245.6 | 0 | 0 | 0 | 0
573553 | 48.88 | -29.16 | 225.22 | 24.2 | 0 | 0.7 | 0 | 3138 | -3108 | 0.2 | -16.7 | 0.4 | 185 | 97 | 56 | 2 | 14.5 | 18 | 1.7 | 27 | 24 | 4 | 0 | 62 | 237 | 245.6 | 0 | 0 | 0 | 0
573591 | 48.88 | -29.42 | 225.25 | 24.2 | 0 | 0.8 | 0 | 3138 | -3107 | 0.2 | -16.8 | 0.4 | 185 | 97 | 56 | 2 | 14.5 | 18 | 1.7 | 27 | 24 | 4 | 0 | 62 | 237 | 245.6 | 0 | 0 | 0 | 0
573654 | 48.89 | -29.7 | 225.29 | 24.2 | 0 | 0.8 | 0 | 3137 | -3105 | 0.3 | -16.9 | 0.4 | 185 | 97 | 56 | 2 | 14.5 | 18 | 1.7 | 27 | 24 | 4 | 0 | 62 | 237 | 245.6 | 0 | 0 | 0 | 0
573665 | 48.9 | -29.98 | 225.32 | 24.2 | 0 | 0.8 | 0 | 3137 | -3104 | 0.3 | -17 | 0.4 | 185 | 97 | 56 | 2 | 14.5 | 18 | 1.8 | 27 | 24 | 4 | 0 | 62 | 237 | 245.6 | 0 | 0 | 0 | 0
573805 | 48.9 | -30.26 | 225.36 | 24.2 | 0 | 0.8 | 0 | 3136 | -3103 | 0.3 | -17.2 | 0.4 | 185 | 97 | 56 | 2 | 14.5 | 18 | 1.8 | 27 | 24 | 4 | 0 | 62 | 237 | 245.6 | 0 | 0 | 0 | 0
573846 | 48.91 | -30.54 | 225.39 | 24.2 | 0 | 0.9 | 0 | 3136 | -3101 | 0.3 | -17.3 | 0.4 | 185 | 97 | 56 | 2 | 14.5 | 19 | 1.8 | 27 | 24 | 4 | 0 | 62 | 237 | 245.6 | 0 | 0 | 0 | 0
573887 | 48.91 | -30.8 | 225.43 | 24.2 | 0 | 0.9 | 0 | 3135 | -3100 | 0.4 | -17.4 | 0.4 | 185 | 97 | 56 | 2 | 14.5 | 19 | 1.8 | 27 | 24 | 4 | 0 | 62 | 237 | 245.6 | 0 | 0 | 0 | 0
573929 | 48.92 | -31.08 | 225.46 | 24.2 | 0 | 0.9 | 0 | 3135 | -3098 | 0.4 | -17.6 | 0.4 | 185 | 97 | 56 | 2 | 14.5 | 19 | 1.9 | 27 | 24 | 4 | 0 | 62 | 237 | 245.6 | 0 | 0 | 0 | 0
573949 | 48.93 | -31.36 | 225.5 | 24.2 | 0 | 0.9 | 0 | 3134 | -3097 | 0.4 | -17.7 | 0.4 | 185 | 97 | 56 | 2 | 14.5 | 19 | 1.9 | 27 | 24 | 4 | 0 | 62 | 237 | 245.6 | 0 | 0 | 0 | 0
574131 | 48.95 | -33.3 | 225.7 | 24.2 | 0 | 0.9 | 0 | 3125 | -3088 | 0.4 | -18.9 | 0.4 | 185 | 97 | 56 | 2 | 14.5 | 19 | 1.9 | 27 | 24 | 4 | 0 | 62 | 237 | 245.6 | 0 | 0 | 0 | 0
574176 | 48.97 | -35.24 | 225.9 | 24.2 | 0 | 0.9 | 0 | 3117 | -3080 | 0.4 | -20 | 0.4 | 185 | 97 | 56 | 2 | 14.5 | 20 | 1.9 | 27 | 24 | 4 | 0 | 62 | 237 | 245.6 | 0 | 0 | 0 | 0
574220 | 48.99 | -37.18 | 226.1 | 24.2 | 0 | 0.9 | 0 | 3108 | -3071 | 0.4 | -21.2 | 0.4 | 185 | 97 | 56 | 2 | 14.5 | 20 | 1.9 | 27 | 24 | 4 | 0 | 62 | 237 | 245.6 | 0 | 0 | 0 | 0
574234 | 49.01 | -39.1 | 226.3 | 23.6 | 0 | 0.9 | 0 | 3100 | -3062 | 0.4 | -22.3 | 0.4 | 185 | 97 | 56 | 2 | 14.5 | 20 | 1.9 | 27 | 24 | 4 | 0 | 62 | 237 | 245.6 | 0 | 0 | 0 | 0
574250 | 49.03 | -41.04 | 226.5 | 23.6 | 0 | 1 | 0 | 3091 | -3053 | 0.4 | -23.5 | 0.4 | 185 | 97 | 56 | 2 | 14.5 | 20 | 1.9 | 27 | 24 | 4 | 0 | 62 | 237 | 245.6 | 0 | 0 | 0 | 0
574276 | 49.05 | -42.98 | 226.71 | 23.6 | 0 | 1 | 0 | 3082 | -3045 | 0.4 | -24.6 | 0.4 | 185 | 97 | 56 | 2 | 14.5 | 21 | 1.9 | 27 | 24 | 4 | 0 | 62 | 237 | 245.6 | 0 | 0 | 0 | 0
574338 | 49.07 | -44.92 | 226.91 | 23.6 | 0 | 1 | 0 | 3074 | -3036 | 0.4 | -25.8 | 0.4 | 185 | 97 | 56 | 2 | 14.5 | 21 | 1.9 | 27 | 24 | 4 | 0 | 62 | 237 | 245.6 | 0 | 0 | 0 | 0
574356 | 49.09 | -46.86 | 227.11 | 23.6 | 0 | 1 | 0 | 3065 | -3027 | 0.4 | -27 | 0.4 | 185 | 97 | 56 | 2 | 14.5 | 21 | 1.9 | 27 | 24 | 4 | 0 | 62 | 237 | 245.6 | 0 | 0 | 0 | 0
574449 | 49.11 | -48.8 | 227.31 | 23.6 | 0 | 1 | 0 | 3056 | -3019 | 0.4 | -28.1 | 0.4 | 185 | 97 | 56 | 2 | 14.5 | 22 | 1.9 | 27 | 24 | 4 | 0 | 62 | 237 | 245.6 | 0 | 0 | 0 | 0
574462 | 49.13 | -50.74 | 227.51 | 23.6 | 0 | 1 | 0 | 3048 | -3010 | 0.4 | -29.3 | 0.4 | 185 | 97 | 56 | 2 | 14.5 | 22 | 1.9 | 27 | 24 | 4 | 0 | 62 | 237 | 245.6 | 0 | 0 | 0 | 0
574509 | 49.15 | -52.68 | 227.71 | 23.6 | 0 | 1 | 0 | 3039 | -3001 | 0.4 | -30.5 | 0.4 | 185 | 97 | 56 | 2 | 14.5 | 22 | 1.9 | 27 | 24 | 4 | 0 | 62 | 237 | 245.6 | 0 | 0 | 0 | 0
574561 | 49.17 | -54.6 | 227.91 | 23 | 0 | 1 | 0 | 3031 | -2992 | 0.4 | -31.6 | 0.4 | 185 | 97 | 56 | 2 | 14.5 | 22 | 1.9 | 27 | 24 | 4 | 0 | 62 | 237 | 245.6 | 0 | 0 | 0 | 0
574604 | 49.19 | -56.54 | 228.11 | 23 | 0 | 1 | 0 | 3022 | -2984 | 0.4 | -32.7 | 0.4 | 185 | 97 | 56 | 2 | 14.5 | 23 | 1.9 | 27 | 24 | 4 | 0 | 62 | 237 | 245.6 | 0 | 0 | 0 | 0
574795 | 49.21 | -58.48 | 228.31 | 23 | 0 | 1 | 0 | 3013 | -2975 | 0.4 | -33.9 | 0.4 | 185 | 97 | 56 | 2 | 14.5 | 23 | 1.9 | 27 | 24 | 4 | 0 | 62 | 237 | 245.6 | 0 | 0 | 0 | 0
574825 | 49.23 | -60.42 | 228.51 | 23 | 0 | 1 | 0 | 3005 | -2966 | 0.4 | -35.1 | 0.4 | 185 | 97 | 56 | 2 | 14.5 | 23 | 1.9 | 27 | 24 | 4 | 0 | 62 | 237 | 245.6 | 0 | 0 | 0 | 0
574907 | 49.25 | -62.36 | 228.72 | 23 | 0 | 1 | 0 | 2996 | -2958 | 0.4 | -36.2 | 0.4 | 185 | 97 | 56 | 2 | 14.5 | 24 | 1.8 | 27 | 24 | 4 | 0 | 62 | 237 | 245.6 | 0 | 0 | 0 | 0
574960 | 49.27 | -64.3 | 228.92 | 23 | 0 | 1 | 0 | 2988 | -2949 | 0.4 | -37.4 | 0.4 | 185 | 97 | 56 | 2 | 14.5 | 24 | 1.8 | 27 | 24 | 4 | 0 | 62 | 237 | 245.6 | 0 | 0 | 0 | 0
574981 | 49.29 | -66.24 | 229.12 | 23 | 0 | 1 | 0 | 2979 | -2940 | 0.4 | -38.6 | 0.4 | 185 | 97 | 56 | 2 | 14.5 | 24 | 1.8 | 27 | 24 | 4 | 0 | 62 | 237 | 245.6 | 0 | 0 | 0 | 0
574991 | 49.31 | -68.18 | 229.32 | 23 | 0 | 1 | 0 | 2970 | -2932 | 0.4 | -39.7 | 0.4 | 185 | 97 | 56 | 2 | 14.5 | 25 | 1.8 | 27 | 24 | 4 | 0 | 62 | 237 | 245.6 | 0 | 0 | 0 | 0
575082 | 49.33 | -70.1 | 229.52 | 22.4 | 0 | 1 | 0 | 2962 | -2923 | 0.4 | -40.9 | 0.4 | 185 | 97 | 56 | 2 | 14.5 | 25 | 1.8 | 27 | 24 | 4 | 0 | 62 | 237 | 245.6 | 0 | 0 | 0 | 0
575135 | 49.35 | -72.04 | 229.72 | 22.4 | 0 | 1 | 0 | 2953 | -2914 | 0.4 | -42 | 0.4 | 185 | 97 | 56 | 2 | 14.5 | 25 | 1.8 | 27 | 24 | 4 | 0 | 62 | 237 | 245.6 | 0 | 0 | 0 | 0
575167 | 49.37 | -73.98 | 229.92 | 22.4 | 0 | 1 | 0 | 2945 | -2905 | 0.4 | -43.2 | 0.4 | 185 | 97 | 56 | 2 | 14.5 | 25 | 1.8 | 27 | 24 | 4 | 0 | 62 | 237 | 245.6 | 0 | 0 | 0 | 0
575191 | 49.39 | -75.92 | 230.12 | 22.4 | 0 | 1.1 | 0 | 2936 | -2897 | 0.4 | -44.3 | 0.4 | 185 | 97 | 56 | 2 | 14.5 | 26 | 1.8 | 27 | 24 | 4 | 0 | 62 | 237 | 245.6 | 0 | 0 | 0 | 0
575222 | 49.41 | -77.86 | 230.32 | 22.4 | 0 | 1.1 | 0 | 2927 | -2888 | 0.4 | -45.5 | 0.4 | 185 | 97 | 56 | 2 | 14.5 | 26 | 1.8 | 27 | 24 | 4 | 0 | 62 | 237 | 245.6 | 0 | 0 | 0 | 0
575251 | 49.43 | -79.8 | 230.52 | 22.4 | 0 | 1.1 | 0 | 2919 | -2879 | 0.4 | -46.7 | 0.4 | 185 | 97 | 56 | 2 | 14.5 | 26 | 1.8 | 27 | 24 | 4 | 0 | 62 | 237 | 245.6 | 0 | 0 | 0 | 0
575269 | 49.45 | -81.74 | 230.73 | 22.4 | 0 | 1.1 | 0 | 2910 | -2871 | 0.4 | -47.8 | 0.4 | 185 | 97 | 56 | 2 | 14.5 | 27 | 1.8 | 27 | 24 | 4 | 0 | 62 | 237 | 245.6 | 0 | 0 | 0 | 0
575432 | 49.47 | -83.68 | 230.93 | 22.4 | 0 | 1.1 | 0 | 2901 | -2862 | 0.4 | -49 | 0.4 | 185 | 97 | 56 | 2 | 14.5 | 27 | 1.8 | 27 | 24 | 4 | 0 | 62 | 237 | 245.6 | 0 | 0 | 0 | 0
575481 | 49.5 | -85.6 | 231.13 | 21.7 | 0 | 1.1 | 0 | 2893 | -2853 | 0.4 | -50.1 | 0.4 | 185 | 97 | 56 | 2 | 14.5 | 27 | 1.8 | 27 | 24 | 4 | 0 | 62 | 237 | 245.6 | 0 | 0 | 0 | 0
575532 | 49.52 | -87.54 | 231.33 | 21.7 | 0 | 1.1 | 0 | 2884 | -2844 | 0.4 | -51.3 | 0.4 | 185 | 97 | 56 | 2 | 14.5 | 27 | 1.8 | 27 | 24 | 4 | 0 | 62 | 237 | 245.6 | 0 | 0 | 0 | 0
575555 | 49.54 | -89.48 | 231.53 | 21.7 | 0 | 1.1 | 0 | 2876 | -2836 | 0.4 | -52.4 | 0.4 | 185 | 97 | 56 | 2 | 14.5 | 28 | 1.8 | 27 | 24 | 4 | 0 | 62 | 237 | 245.6 | 0 | 0 | 0 | 0
575611 | 49.56 | -91.42 | 231.73 | 21.7 | 0 | 1.1 | 0 | 2867 | -2827 | 0.4 | -53.6 | 0.4 | 185 | 97 | 56 | 2 | 14.5 | 28 | 1.8 | 27 | 24 | 4 | 0 | 62 | 237 | 245.6 | 0 | 0 | 0 | 0
575738 | 49.58 | -90.72 | 231.71 | 21.7 | 0 | 1.1 | 0 | 2853 | -2813 | 0.4 | -53.9 | 0.4 | 185 | 97 | 56 | 2 | 14.5 | 28 | 1.8 | 27 | 24 | 4 | 0 | 62 | 237 | 245.6 | 0 | 0 | 0 | 0
575758 | 49.61 | -90.02 | 231.68 | 21.7 | 0 | 1 | 0 | 2839 | -2798 | 0.4 | -54.1 | 0.4 | 185 | 97 | 56 | 2 | 14.5 | 28 | 1.8 | 27 | 24 | 4 | 0 | 62 | 237 | 245.6 | 0 | 0 | 0 | 0
575807 | 49.63 | -89.32 | 231.66 | 21.1 | 0 | 1 | 0 | 2825 | -2784 | 0.4 | -54.4 | 0.4 | 185 | 97 | 56 | 2 | 14.5 | 28 | 1.8 | 27 | 24 | 4 | 0 | 62 | 237 | 245.6 | 0 | 0 | 0 | 0
575855 | 49.66 | -88.62 | 231.64 | 21.1 | 0 | 1 | 0 | 2810 | -2769 | 0.4 | -54.6 | 0.4 | 185 | 97 | 56 | 2 | 14.5 | 28 | 1.8 | 27 | 24 | 4 | 0 | 62 | 237 | 245.6 | 0 | 0 | 0 | 0
575902 | 49.68 | -87.92 | 231.61 | 21.1 | 0 | 0.9 | 0 | 2796 | -2755 | 0.4 | -54.9 | 0.4 | 185 | 97 | 56 | 2 | 14.5 | 28 | 1.8 | 27 | 24 | 4 | 0 | 62 | 237 | 245.6 | 0 | 0 | 0 | 0
575922 | 49.71 | -87.22 | 231.59 | 21.1 | 0 | 0.9 | 0 | 2782 | -2740 | 0.4 | -55.2 | 0.4 | 185 | 97 | 56 | 2 | 14.5 | 28 | 1.8 | 27 | 24 | 4 | 0 | 62 | 237 | 245.6 | 0 | 0 | 0 | 0
575972 | 49.73 | -86.52 | 231.57 | 21.1 | 0 | 0.9 | 0 | 2768 | -2726 | 0.4 | -55.5 | 0.4 | 185 | 97 | 56 | 2 | 14.5 | 28 | 1.8 | 27 | 24 | 4 | 0 | 62 | 237 | 245.6 | 0 | 0 | 0 | 0
576014 | 49.76 | -85.84 | 231.54 | 20.5 | 0 | 0.8 | 0 | 2754 | -2711 | 0.3 | -55.8 | 0.4 | 185 | 97 | 56 | 2 | 14.5 | 28 | 1.9 | 27 | 24 | 4 | 0 | 62 | 237 | 245.6 | 0 | 0 | 0 | 0
576052 | 49.79 | -85.14 | 231.52 | 20.5 | 0 | 0.8 | 0 | 2740 | -2697 | 0.3 | -56 | 0.4 | 185 | 97 | 56 | 2 | 14.5 | 28 | 1.9 | 27 | 24 | 4 | 0 | 62 | 237 | 245.6 | 0 | 0 | 0 | 0
576099 | 49.81 | -84.44 | 231.49 | 20.5 | 0 | 0.8 | 0 | 2726 | -2682 | 0.3 | -56.3 | 0.4 | 185 | 97 | 56 | 2 | 14.5 | 28 | 1.9 | 27 | 24 | 4 | 0 | 62 | 237 | 245.6 | 0 | 0 | 0 | 0
576113 | 49.84 | -83.74 | 231.47 | 20.5 | 0 | 0.8 | 0 | 2712 | -2668 | 0.3 | -56.6 | 0.4 | 185 | 97 | 56 | 2 | 14.5 | 28 | 1.9 | 27 | 24 | 4 | 0 | 62 | 237 | 245.6 | 0 | 0 | 0 | 0
576165 | 49.86 | -83.04 | 231.45 | 20.5 | 0 | 0.7 | 0 | 2697 | -2654 | 0.3 | -56.8 | 0.4 | 185 | 97 | 56 | 2 | 14.5 | 28 | 1.9 | 27 | 24 | 4 | 0 | 62 | 237 | 245.6 | 0 | 0 | 0 | 0
576210 | 49.89 | -82.34 | 231.42 | 19.9 | 0 | 0.7 | 0 | 2683 | -2639 | 0.3 | -57.1 | 0.4 | 185 | 97 | 56 | 2 | 14.5 | 28 | 1.9 | 27 | 24 | 4 | 0 | 62 | 237 | 245.6 | 0 | 0 | 0 | 0
576376 | 49.91 | -81.64 | 231.4 | 19.9 | 0 | 0.7 | 0 | 2669 | -2625 | 0.3 | -57.4 | 0.4 | 185 | 97 | 56 | 2 | 14.5 | 28 | 1.9 | 27 | 24 | 4 | 0 | 62 | 237 | 245.6 | 0 | 0 | 0 | 0
576411 | 49.94 | -80.94 | 231.38 | 19.9 | 0 | 0.6 | 0 | 2655 | -2610 | 0.3 | -57.6 | 0.4 | 185 | 97 | 56 | 2 | 14.5 | 28 | 1.9 | 27 | 24 | 4 | 0 | 62 | 237 | 245.6 | 0 | 0 | 0 | 0
576470 | 49.96 | -80.24 | 231.35 | 19.9 | 0 | 0.6 | 0 | 2641 | -2596 | 0.3 | -57.9 | 0.4 | 187 | 97 | 56 | 2 | 14.5 | 28 | 1.9 | 27 | 24 | 4 | 0 | 62 | 237 | 245.6 | 0 | 0 | 0 | 0
576525 | 49.99 | -79.54 | 231.33 | 19.9 | 0 | 0.6 | 0 | 2627 | -2581 | 0.3 | -58.1 | 0.4 | 187 | 97 | 56 | 2 | 14.5 | 28 | 1.9 | 27 | 24 | 4 | 0 | 62 | 237 | 245.6 | 0 | 0 | 0 | 0
576547 | 50.01 | -78.84 | 231.31 | 19.9 | 0 | 0.5 | 0 | 2613 | -2567 | 0.3 | -58.4 | 0.4 | 187 | 97 | 56 | 2 | 14.5 | 28 | 1.9 | 27 | 24 | 4 | 0 | 62 | 237 | 245.6 | 0 | 0 | 0 | 0
576602 | 50.04 | -78.14 | 231.28 | 19.3 | 0 | 0.5 | 0 | 2599 | -2552 | 0.3 | -58.7 | 0.4 | 187 | 97 | 56 | 2 | 14.5 | 28 | 1.9 | 27 | 24 | 4 | 0 | 62 | 237 | 245.6 | 0 | 0 | 0 | 0
576612 | 50.07 | -77.44 | 231.26 | 19.3 | 0 | 0.5 | 0 | 2584 | -2538 | 0.3 | -58.9 | 0.4 | 187 | 97 | 56 | 2 | 14.5 | 28 | 1.9 | 27 | 24 | 4 | 0 | 62 | 237 | 245.6 | 0 | 0 | 0 | 0
576666 | 50.09 | -76.74 | 231.24 | 19.3 | 0 | 0.4 | 0 | 2570 | -2524 | 0.3 | -59.2 | 0.4 | 187 | 97 | 56 | 2 | 14.5 | 28 | 1.9 | 27 | 24 | 4 | 0 | 62 | 237 | 245.6 | 0 | 0 | 0 | 0
576720 | 50.12 | -76.04 | 231.21 | 19.3 | 0 | 0.4 | 0 | 2556 | -2509 | 0.3 | -59.4 | 0.4 | 187 | 97 | 56 | 2 | 14.5 | 28 | 1.9 | 27 | 24 | 4 | 0 | 62 | 237 | 245.6 | 0 | 0 | 0 | 0
576774 | 50.14 | -75.34 | 231.19 | 19.3 | 0 | 0.4 | 0 | 2542 | -2495 | 0.3 | -59.7 | 0.4 | 187 | 97 | 56 | 2 | 14.5 | 28 | 1.9 | 27 | 24 | 4 | 0 | 62 | 237 | 245.6 | 0 | 0 | 0 | 0
576790 | 50.17 | -74.66 | 231.16 | 18.6 | 0 | 0.3 | 0 | 2528 | -2480 | 0.2 | -60 | 0.3 | 187 | 97 | 56 | 2 | 14.5 | 28 | 2 | 27 | 24 | 4 | 0 | 62 | 237 | 245.6 | 0 | 0 | 0 | 0
576835 | 50.19 | -73.96 | 231.14 | 18.6 | 0 | 0.3 | 0 | 2514 | -2466 | 0.2 | -60.3 | 0.3 | 187 | 97 | 56 | 2 | 14.5 | 28 | 2 | 27 | 24 | 4 | 0 | 62 | 237 | 245.6 | 0 | 0 | 0 | 0
576871 | 50.22 | -73.26 | 231.12 | 18.6 | 0 | 0.3 | 0 | 2500 | -2451 | 0.2 | -60.5 | 0.3 | 187 | 97 | 56 | 2 | 14.5 | 28 | 2 | 27 | 24 | 4 | 0 | 62 | 237 | 245.6 | 0 | 0 | 0 | 0
577028 | 50.24 | -72.56 | 231.09 | 18.6 | 0 | 0.2 | 0 | 2486 | -2437 | 0.2 | -60.8 | 0.3 | 187 | 97 | 56 | 2 | 14.5 | 28 | 2 | 27 | 24 | 4 | 0 | 62 | 237 | 245.6 | 0 | 0 | 0 | 0
577043 | 50.27 | -71.86 | 231.07 | 18.6 | 0 | 0.2 | 0 | 2471 | -2422 | 0.2 | -61.1 | 0.3 | 187 | 97 | 56 | 2 | 14.5 | 28 | 2 | 27 | 24 | 4 | 0 | 62 | 237 | 245.6 | 0 | 0 | 0 | 0
577095 | 50.3 | -71.16 | 231.05 | 18 | 0 | 0.2 | 0 | 2457 | -2408 | 0.2 | -61.4 | 0.3 | 187 | 97 | 56 | 2 | 14.5 | 28 | 2 | 27 | 24 | 4 | 0 | 62 | 237 | 245.6 | 0 | 0 | 0 | 0
577201 | 50.32 | -70.46 | 231.02 | 18 | 0 | 0.1 | 0 | 2443 | -2393 | 0.2 | -61.6 | 0.3 | 187 | 97 | 56 | 2 | 14.5 | 28 | 2 | 27 | 24 | 4 | 0 | 62 | 237 | 245.6 | 0 | 0 | 0 | 0
577242 | 50.35 | -69.76 | 231 | 18 | 0 | 0.1 | 0 | 2429 | -2379 | 0.2 | -61.9 | 0.3 | 187 | 97 | 56 | 2 | 14.5 | 28 | 2 | 27 | 24 | 4 | 0 | 62 | 237 | 245.6 | 0 | 0 | 0 | 0
577362 | 50.36 | -67.96 | 230.85 | 18 | 0.5 | 0.1 | 0 | 2422 | -2373 | 0.1 | -60.3 | 0.3 | 187 | 97 | 56 | 2 | 14.5 | 28 | 2 | 27 | 24 | 4 | 0 | 62 | 237 | 245.6 | 0 | 0 | 0 | 0
577405 | 50.37 | -66.16 | 230.69 | 18 | 0.5 | 0.1 | 0 | 2414 | -2366 | 0.1 | -58.7 | 0.3 | 187 | 97 | 56 | 2 | 14.5 | 27 | 1.9 | 27 | 24 | 4 | 0 | 62 | 237 | 245.6 | 0 | 0 | 0 | 0
577419 | 50.38 | -64.38 | 230.54 | 18 | 1 | 0.1 | 0 | 2407 | -2360 | 0.1 | -57.2 | 0.3 | 187 | 97 | 56 | 2 | 14.5 | 27 | 1.9 | 27 | 24 | 4 | 0 | 62 | 237 | 245.6 | 0 | 0 | 0 | 0
577434 | 50.39 | -62.58 | 230.38 | 18 | 1.5 | 0.1 | 0 | 2400 | -2353 | 0.1 | -55.6 | 0.3 | 187 | 97 | 56 | 2 | 14.5 | 26 | 1.9 | 27 | 24 | 4 | 0 | 62 | 237 | 245.6 | 0 | 0 | 0 | 0
577482 | 50.4 | -60.78 | 230.23 | 18 | 1.5 | 0.1 | 0 | 2393 | -2347 | 0 | -54 | 0.3 | 187 | 97 | 56 | 2 | 14.5 | 26 | 1.9 | 27 | 24 | 4 | 0 | 62 | 237 | 245.6 | 0 | 0 | 0 | 0
577540 | 50.41 | -58.98 | 230.08 | 18 | 2 | 0.1 | 0 | 2385 | -2341 | 0 | -52.4 | 0.3 | 187 | 97 | 56 | 2 | 14.5 | 26 | 1.8 | 27 | 24 | 4 | 0 | 62 | 237 | 245.6 | 0 | 0 | 0 | 0
577619 | 50.42 | -57.18 | 229.92 | 18 | 2.5 | 0.1 | 0 | 2378 | -2334 | 0 | -50.9 | 0.3 | 187 | 97 | 56 | 2 | 14.5 | 25 | 1.8 | 27 | 24 | 4 | 0 | 62 | 237 | 245.6 | 0 | 0 | 0 | 0
577651 | 50.43 | -55.4 | 229.77 | 18 | 2.5 | 0.1 | 0 | 2371 | -2328 | -0.1 | -49.3 | 0.3 | 187 | 97 | 56 | 2 | 14.5 | 25 | 1.8 | 27 | 24 | 4 | 0 | 62 | 237 | 245.6 | 0 | 0 | 0 | 0
577702 | 50.44 | -53.6 | 229.62 | 18 | 3 | 0.1 | 0 | 2364 | -2322 | -0.1 | -47.7 | 0.3 | 187 | 97 | 56 | 2 | 14.5 | 25 | 1.7 | 27 | 24 | 4 | 0 | 62 | 237 | 245.6 | 0 | 0 | 0 | 0
577752 | 50.45 | -51.8 | 229.46 | 18 | 3 | 0.1 | 0 | 2356 | -2315 | -0.1 | -46.2 | 0.3 | 187 | 97 | 56 | 2 | 14.5 | 24 | 1.7 | 27 | 24 | 4 | 0 | 62 | 237 | 245.6 | 0 | 0 | 0 | 0
577799 | 50.46 | -50 | 229.31 | 18 | 3.5 | 0.1 | 0 | 2349 | -2309 | -0.2 | -44.5 | 0.3 | 187 | 97 | 56 | 2 | 14.5 | 24 | 1.7 | 27 | 24 | 4 | 0 | 62 | 237 | 245.6 | 0 | 0 | 0 | 0
577821 | 50.47 | -48.2 | 229.15 | 18 | 4 | 0.1 | 0 | 2342 | -2302 | -0.2 | -43 | 0.3 | 187 | 97 | 56 | 2 | 14.5 | 23 | 1.7 | 27 | 24 | 4 | 0 | 62 | 237 | 245.6 | 0 | 0 | 0 | 0
577869 | 50.48 | -46.42 | 229 | 18 | 4 | 0.1 | 0 | 2335 | -2296 | -0.3 | -41.4 | 0.3 | 187 | 97 | 56 | 2 | 14.5 | 23 | 1.6 | 27 | 24 | 4 | 0 | 62 | 237 | 245.6 | 0 | 0 | 0 | 0
578060 | 50.49 | -44.62 | 228.85 | 18 | 4.5 | 0.1 | 0 | 2327 | -2290 | -0.3 | -39.8 | 0.3 | 187 | 97 | 56 | 2 | 14.5 | 23 | 1.6 | 27 | 24 | 4 | 0 | 62 | 237 | 245.6 | 0 | 0 | 0 | 0
578072 | 50.5 | -42.82 | 228.69 | 18 | 5 | 0.1 | 0 | 2320 | -2283 | -0.4 | -38.3 | 0.3 | 187 | 97 | 56 | 2 | 14.5 | 22 | 1.6 | 27 | 24 | 4 | 0 | 62 | 237 | 245.6 | 0 | 0 | 0 | 0
578115 | 50.51 | -41.02 | 228.54 | 17.4 | 5 | 0.1 | 0 | 2313 | -2277 | -0.4 | -36.7 | 0.4 | 187 | 97 | 56 | 2 | 14.5 | 22 | 1.5 | 27 | 24 | 4 | 0 | 62 | 237 | 245.6 | 0 | 0 | 0 | 0
578140 | 50.52 | -39.22 | 228.38 | 17.4 | 5.5 | 0.1 | 0 | 2306 | -2270 | -0.4 | -35.2 | 0.4 | 187 | 97 | 56 | 2 | 14.5 | 21 | 1.5 | 27 | 24 | 4 | 0 | 62 | 237 | 245.6 | 0 | 0 | 0 | 0
578206 | 50.53 | -37.42 | 228.23 | 17.4 | 6 | 0.1 | 0 | 2298 | -2264 | -0.4 | -33.6 | 0.4 | 187 | 97 | 56 | 2 | 14.5 | 21 | 1.5 | 27 | 24 | 4 | 0 | 62 | 237 | 245.6 | 0 | 0 | 0 | 0
578264 | 50.54 | -35.64 | 228.08 | 17.4 | 6 | 0.1 | 0 | 2291 | -2258 | -0.5 | -32 | 0.4 | 187 | 97 | 56 | 2 | 14.5 | 21 | 1.4 | 27 | 24 | 4 | 0 | 62 | 237 | 245.6 | 0 | 0 | 0 | 0
578321 | 50.55 | -33.84 | 227.92 | 17.4 | 6.5 | 0 | 0 | 2284 | -2251 | -0.5 | -30.5 | 0.4 | 187 | 97 | 56 | 2 | 14.5 | 20 | 1.4 | 27 | 24 | 4 | 0 | 62 | 237 | 245.6 | 0 | 0 | 0 | 0
578394 | 50.56 | -32.04 | 227.77 | 17.4 | 7 | 0 | 0 | 2277 | -2245 | -0.6 | -28.8 | 0.4 | 187 | 97 | 56 | 2 | 14.5 | 20 | 1.4 | 27 | 24 | 4 | 0 | 62 | 237 | 245.6 | 0 | 0 | 0 | 0
578424 | 50.57 | -30.24 | 227.61 | 17.4 | 7 | 0 | 0 | 2269 | -2238 | -0.7 | -27.3 | 0.4 | 187 | 97 | 56 | 2 | 14.5 | 19 | 1.4 | 27 | 24 | 4 | 0 | 62 | 237 | 245.6 | 0 | 0 | 0 | 0
578499 | 50.58 | -28.44 | 227.46 | 17.4 | 7.5 | 0 | 0 | 2262 | -2232 | -0.7 | -25.7 | 0.4 | 187 | 97 | 56 | 2 | 14.5 | 19 | 1.3 | 27 | 24 | 4 | 0 | 62 | 237 | 245.6 | 0 | 0 | 0 | 0
578512 | 50.59 | -26.66 | 227.31 | 17.4 | 7.5 | 0 | 0 | 2255 | -2226 | -0.7 | -24.1 | 0.4 | 187 | 97 | 56 | 2 | 14.5 | 19 | 1.3 | 27 | 24 | 4 | 0 | 62 | 237 | 245.6 | 0 | 0 | 0 | 0
578566 | 50.6 | -24.86 | 227.15 | 17.4 | 8 | 0 | 0 | 2248 | -2219 | -0.7 | -22.6 | 0.4 | 187 | 97 | 56 | 2 | 14.5 | 18 | 1.3 | 27 | 24 | 4 | 0 | 62 | 237 | 245.6 | 0 | 0 | 0 | 0
578581 | 50.61 | -23.06 | 227 | 17.4 | 8.5 | 0 | 0 | 2240 | -2213 | -0.8 | -21 | 0.4 | 187 | 97 | 56 | 2 | 14.5 | 18 | 1.2 | 27 | 24 | 4 | 0 | 62 | 237 | 245.6 | 0 | 0 | 0 | 0
578709 | 50.62 | -21.26 | 226.85 | 17.4 | 8.5 | 0 | 0 | 2233 | -2207 | -0.8 | -19.4 | 0.4 | 187 | 97 | 56 | 2 | 14.5 | 18 | 1.2 | 27 | 24 | 4 | 0 | 62 | 237 | 245.6 | 0 | 0 | 0 | 0
578765 | 50.63 | -19.46 | 226.69 | 17.4 | 9 | 0 | 0 | 2226 | -2200 | -0.9 | -17.8 | 0.4 | 187 | 97 | 56 | 2 | 14.5 | 17 | 1.2 | 27 | 24 | 4 | 0 | 62 | 237 | 245.6 | 0 | 0 | 0 | 0
578792 | 50.64 | -17.68 | 226.54 | 17.4 | 9.5 | 0 | 0 | 2219 | -2194 | -0.9 | -16.3 | 0.4 | 187 | 97 | 56 | 2 | 14.5 | 17 | 1.2 | 27 | 24 | 4 | 0 | 62 | 237 | 245.6 | 0 | 0 | 0 | 0
578891 | 50.65 | -15.88 | 226.38 | 17.4 | 9.5 | 0 | 0 | 2211 | -2187 | -1 | -14.7 | 0.4 | 187 | 97 | 56 | 2 | 14.5 | 16 | 1.1 | 27 | 24 | 4 | 0 | 62 | 237 | 245.6 | 0 | 0 | 0 | 0
578942 | 50.66 | -14.08 | 226.23 | 17.4 | 10 | 0 | 0 | 2204 | -2181 | -1 | -13.1 | 0.4 | 187 | 97 | 56 | 2 | 14.5 | 16 | 1.1 | 27 | 24 | 4 | 0 | 62 | 237 | 245.6 | 0 | 0 | 0 | 0
579055 | 50.66 | -11.22 | 225.95 | 17.4 | 10.5 | 0 | 0 | 2209 | -2188 | -1 | -11.5 | 0.4 | 187 | 97 | 56 | 2 | 14.5 | 16 | 1.1 | 27 | 24 | 4 | 0 | 62 | 237 | 245.6 | 0 | 0 | 0 | 0
579108 | 50.65 | -8.34 | 225.66 | 17.4 | 10.5 | 0 | 0 | 2215 | -2195 | -1 | -9.9 | 0.4 | 187 | 97 | 56 | 2 | 14.5 | 16 | 1.1 | 27 | 24 | 4 | 0 | 62 | 237 | 245.6 | 0 | 0 | 0 | 0
579122 | 50.64 | -5.48 | 225.38 | 17.4 | 11 | 0 | 0 | 2220 | -2202 | -1 | -8.3 | 0.4 | 187 | 97 | 56 | 2 | 14.5 | 16 | 1.1 | 27 | 24 | 4 | 0 | 62 | 237 | 245.6 | 0 | 0 | 0 | 0
579137 | 50.63 | -2.6 | 225.09 | 18 | 11.5 | 0 | 0 | 2226 | -2210 | -1 | -6.6 | 0.4 | 187 | 97 | 56 | 2 | 14.5 | 17 | 1.2 | 27 | 24 | 4 | 0 | 62 | 237 | 245.6 | 0 | 0 | 0 | 0
579164 | 50.62 | 0.26 | 224.81 | 18 | 12 | 0 | 0 | 2231 | -2217 | -1 | -5 | 0.4 | 187 | 97 | 56 | 2 | 14.5 | 17 | 1.2 | 27 | 24 | 4 | 0 | 62 | 237 | 245.6 | 0 | 0 | 0 | 0
579262 | 50.61 | 3.14 | 224.53 | 18 | 12 | 0 | 0 | 2237 | -2224 | -0.9 | -3.4 | 0.4 | 187 | 97 | 56 | 2 | 14.5 | 17 | 1.2 | 27 | 24 | 4 | 0 | 62 | 237 | 245.6 | 0 | 0 | 0 | 0
579312 | 50.6 | 6 | 224.24 | 18 | 12.5 | 0 | 0 | 2242 | -2231 | -0.9 | -1.8 | 0.4 | 187 | 97 | 56 | 2 | 14.5 | 17 | 1.2 | 27 | 24 | 4 | 0 | 62 | 237 | 245.6 | 0 | 0 | 0 | 0
579361 | 50.59 | 8.88 | 223.96 | 18 | 13 | 0 | 0 | 2248 | -2238 | -0.9 | -0.1 | 0.4 | 187 | 97 | 56 | 2 | 14.5 | 17 | 1.2 | 27 | 24 | 4 | 0 | 62 | 237 | 245.6 | 0 | 0 | 0 | 0
579400 | 50.59 | 11.74 | 223.68 | 18 | 13.5 | 0 | 0 | 2253 | -2245 | -0.8 | 1.5 | 0.4 | 187 | 97 | 56 | 2 | 14.5 | 17 | 1.2 | 27 | 24 | 4 | 0 | 62 | 237 | 245.6 | 0 | 0 | 0 | 0
579422 | 50.58 | 14.62 | 223.39 | 18 | 13.5 | 0 | 0 | 2259 | -2252 | -0.8 | 3.1 | 0.4 | 187 | 97 | 56 | 2 | 14.5 | 17 | 1.2 | 27 | 24 | 4 | 0 | 62 | 237 | 245.6 | 0 | 0 | 0 | 0
579471 | 50.57 | 17.48 | 223.11 | 18 | 14 | 0 | 0 | 2264 | -2259 | -0.8 | 4.7 | 0.4 | 187 | 97 | 56 | 2 | 14.5 | 17 | 1.2 | 27 | 24 | 4 | 0 | 62 | 237 | 245.6 | 0 | 0 | 0 | 0
579527 | 50.56 | 20.36 | 222.82 | 18.6 | 14.5 | 0 | 0 | 2269 | -2267 | -0.8 | 6.3 | 0.4 | 187 | 97 | 56 | 2 | 14.5 | 18 | 1.3 | 27 | 24 | 4 | 0 | 62 | 237 | 245.6 | 0 | 0 | 0 | 0
579563 | 50.55 | 23.22 | 222.54 | 18.6 | 15 | 0 | 0 | 2275 | -2274 | -0.7 | 8 | 0.4 | 187 | 97 | 56 | 2 | 14.5 | 18 | 1.3 | 27 | 24 | 4 | 0 | 62 | 237 | 245.6 | 0 | 0 | 0 | 0
579743 | 50.54 | 26.1 | 222.26 | 18.6 | 15 | 0 | 0 | 2280 | -2281 | -0.7 | 9.6 | 0.4 | 187 | 97 | 56 | 2 | 14.5 | 18 | 1.3 | 27 | 24 | 4 | 0 | 62 | 237 | 245.6 | 0 | 0 | 0 | 0
579800 | 50.53 | 28.96 | 221.97 | 18.6 | 15.5 | 0 | 0 | 2286 | -2288 | -0.7 | 11.2 | 0.4 | 187 | 97 | 56 | 2 | 14.5 | 18 | 1.3 | 27 | 24 | 4 | 0 | 62 | 237 | 245.6 | 0 | 0 | 0 | 0
579865 | 50.53 | 31.84 | 221.69 | 18.6 | 16 | 0 | 0 | 2291 | -2295 | -0.7 | 12.8 | 0.4 | 187 | 97 | 56 | 1 | 14.5 | 18 | 1.3 | 27 | 24 | 4 | 0 | 62 | 237 | 245.6 | 0 | 0 | 0 | 0
579879 | 50.52 | 34.7 | 221.4 | 18.6 | 16.5 | 0 | 0 | 2297 | -2302 | -0.7 | 14.4 | 0.4 | 187 | 97 | 56 | 1 | 14.5 | 18 | 1.3 | 27 | 24 | 4 | 0 | 62 | 237 | 245.6 | 0 | 0 | 0 | 0
579941 | 50.51 | 37.58 | 221.12 | 18.6 | 16.5 | 0 | 0 | 2302 | -2309 | -0.7 | 16 | 0.4 | 187 | 97 | 56 | 1 | 14.5 | 18 | 1.3 | 27 | 24 | 4 | 0 | 62 | 237 | 245.6 | 0 | 0 | 0 | 0
579980 | 50.5 | 40.44 | 220.84 | 18.6 | 17 | 0 | 0 | 2308 | -2316 | -0.6 | 17.6 | 0.4 | 187 | 97 | 56 | 1 | 14.5 | 18 | 1.3 | 27 | 24 | 4 | 0 | 62 | 237 | 245.6 | 0 | 0 | 0 | 0
580026 | 50.49 | 43.32 | 220.55 | 19.3 | 17.5 | 0 | 0 | 2313 | -2324 | -0.6 | 19.2 | 0.4 | 187 | 97 | 56 | 1 | 14.5 | 19 | 1.4 | 27 | 24 | 4 | 0 | 62 | 237 | 245.6 | 0 | 0 | 0 | 0
580100 | 50.48 | 46.18 | 220.27 | 19.3 | 18 | 0 | 0 | 2318 | -2331 | -0.6 | 20.9 | 0.4 | 187 | 97 | 56 | 1 | 14.5 | 19 | 1.4 | 27 | 24 | 4 | 0 | 62 | 237 | 245.6 | 0 | 0 | 0 | 0
580112 | 50.47 | 49.06 | 219.98 | 19.3 | 18 | 0 | 0 | 2324 | -2338 | -0.6 | 22.5 | 0.4 | 187 | 97 | 56 | 1 | 14.5 | 19 | 1.4 | 27 | 24 | 4 | 0 | 62 | 237 | 245.6 | 0 | 0 | 0 | 0
580165 | 50.47 | 51.92 | 219.7 | 19.3 | 18.5 | 0 | 0 | 2329 | -2345 | -0.5 | 24.1 | 0.4 | 187 | 97 | 56 | 1 | 14.5 | 19 | 1.4 | 27 | 24 | 4 | 0 | 62 | 237 | 245.6 | 0 | 0 | 0 | 0
580218 | 50.46 | 54.8 | 219.42 | 19.3 | 19 | 0 | 0 | 2335 | -2352 | -0.5 | 25.7 | 0.4 | 187 | 97 | 56 | 1 | 14.5 | 19 | 1.4 | 27 | 24 | 4 | 0 | 62 | 237 | 245.6 | 0 | 0 | 0 | 0
580270 | 50.45 | 57.66 | 219.13 | 19.3 | 19.5 | 0 | 0 | 2340 | -2359 | -0.5 | 27.4 | 0.4 | 187 | 97 | 56 | 1 | 14.5 | 19 | 1.4 | 27 | 24 | 4 | 0 | 62 | 237 | 245.6 | 0 | 0 | 0 | 0
580281 | 50.44 | 60.54 | 218.85 | 19.3 | 19.5 | 0 | 0 | 2346 | -2366 | -0.4 | 29 | 0.4 | 187 | 97 | 56 | 1 | 14.5 | 19 | 1.4 | 27 | 24 | 4 | 0 | 62 | 237 | 245.6 | 0 | 0 | 0 | 0
580460 | 50.43 | 63.4 | 218.57 | 19.3 | 20 | 0 | 0 | 2351 | -2373 | -0.4 | 30.6 | 0.4 | 187 | 97 | 56 | 1 | 14.5 | 19 | 1.4 | 27 | 24 | 4 | 0 | 62 | 237 | 245.6 | 0 | 0 | 0 | 0
580510 | 50.42 | 66.28 | 218.28 | 19.9 | 20.5 | 0 | 0 | 2357 | -2381 | -0.4 | 32.2 | 0.4 | 187 | 97 | 56 | 1 | 14.5 | 20 | 1.5 | 27 | 24 | 4 | 0 | 62 | 237 | 245.6 | 0 | 0 | 0 | 0
580559 | 50.41 | 69.14 | 218 | 19.9 | 21 | 0 | 0 | 2362 | -2388 | -0.4 | 33.8 | 0.4 | 187 | 97 | 56 | 1 | 14.5 | 20 | 1.5 | 27 | 24 | 4 | 0 | 62 | 237 | 245.6 | 0 | 0 | 0 | 0
580609 | 50.4 | 72.02 | 217.71 | 19.9 | 21 | 0 | 0 | 2368 | -2395 | -0.4 | 35.5 | 0.4 | 187 | 97 | 56 | 1 | 14.5 | 20 | 1.5 | 27 | 24 | 4 | 0 | 62 | 237 | 245.6 | 0 | 0 | 0 | 0
580657 | 50.4 | 74.88 | 217.43 | 19.9 | 21.5 | 0 | 0 | 2373 | -2402 | -0.4 | 37.1 | 0.4 | 187 | 97 | 56 | 1 | 14.5 | 20 | 1.5 | 27 | 24 | 4 | 0 | 62 | 237 | 245.6 | 0 | 0 | 0 | 0
580754 | 50.37 | 73.04 | 217.54 | 19.9 | 21.5 | 0 | 59 | 2391 | -2211 | 2.8 | 37 | -0.5 | 187 | 97 | 56 | 1 | 14.5 | 20 | 1.5 | 27 | 24 | 4 | 0 | 62 | 237 | 245.6 | 0 | 0 | 0 | 0
580778 | 50.35 | 71.18 | 217.65 | 20.5 | 21.5 | 0 | 118 | 2408 | -2020 | 5.9 | 36.9 | -1.4 | 187 | 97 | 56 | 1 | 14.5 | 21 | 1.6 | 27 | 24 | 4 | 0 | 62 | 237 | 245.6 | 0 | 0 | 0 | 0
580825 | 50.33 | 69.34 | 217.76 | 20.5 | 22 | 0 | 178 | 2426 | -1828 | 9.1 | 36.9 | -2.3 | 187 | 97 | 56 | 1 | 14.5 | 21 | 1.6 | 27 | 24 | 4 | 0 | 62 | 237 | 245.6 | 0 | 0 | 0 | 0
580874 | 50.31 | 67.48 | 217.87 | 20.5 | 22 | 0 | 237 | 2443 | -1637 | 12.2 | 36.8 | -3.2 | 187 | 97 | 56 | 1 | 14.5 | 22 | 1.6 | 27 | 24 | 4 | 0 | 62 | 237 | 245.6 | 0 | 0 | 0 | 0
580921 | 50.28 | 65.64 | 217.98 | 20.5 | 22 | 0 | 296 | 2461 | -1446 | 15.3 | 36.7 | -4.1 | 187 | 97 | 56 | 1 | 14.5 | 22 | 1.7 | 27 | 24 | 4 | 0 | 62 | 237 | 245.6 | 0 | 0 | 0 | 0
580943 | 50.26 | 63.78 | 218.09 | 21.1 | 22 | 0 | 356 | 2478 | -1255 | 18.4 | 36.7 | -4.9 | 187 | 97 | 56 | 1 | 14.5 | 23 | 1.7 | 27 | 24 | 4 | 0 | 62 | 237 | 245.6 | 0 | 0 | 0 | 0
580991 | 50.24 | 61.94 | 218.2 | 21.1 | 22 | 0 | 415 | 2496 | -1063 | 21.6 | 36.6 | -5.9 | 187 | 97 | 56 | 1 | 14.5 | 23 | 1.7 | 27 | 24 | 4 | 0 | 62 | 237 | 245.6 | 0 | 0 | 0 | 0
581002 | 50.22 | 60.1 | 218.31 | 21.1 | 22.5 | 0 | 474 | 2513 | -872 | 24.7 | 36.4 | -6.8 | 187 | 97 | 56 | 1 | 14.5 | 24 | 1.8 | 27 | 24 | 4 | 0 | 62 | 237 | 245.6 | 0 | 0 | 0 | 0
581047 | 50.19 | 58.24 | 218.42 | 21.1 | 22.5 | 0 | 534 | 2531 | -681 | 27.9 | 36.4 | -7.7 | 187 | 97 | 56 | 1 | 14.5 | 24 | 1.8 | 27 | 24 | 4 | 0 | 62 | 237 | 245.6 | 0 | 0 | 0 | 0
581062 | 50.17 | 56.4 | 218.53 | 21.7 | 22.5 | 0 | 593 | 2548 | -490 | 31 | 36.3 | -8.6 | 187 | 97 | 56 | 1 | 14.5 | 25 | 1.9 | 27 | 24 | 4 | 0 | 62 | 237 | 245.6 | 0 | 0 | 0 | 0
581109 | 50.15 | 54.54 | 218.64 | 21.7 | 22.5 | 0 | 652 | 2566 | -299 | 34.1 | 36.2 | -9.4 | 187 | 97 | 56 | 1 | 14.5 | 25 | 1.9 | 27 | 24 | 4 | 0 | 62 | 237 | 245.6 | 0 | 0 | 0 | 0
581172 | 50.13 | 52.7 | 218.75 | 21.7 | 22.5 | 0 | 712 | 2583 | -107 | 37.3 | 36.1 | -10.3 | 187 | 97 | 56 | 1 | 14.5 | 25 | 1.9 | 27 | 24 | 4 | 0 | 62 | 237 | 245.6 | 0 | 0 | 0 | 0
581212 | 50.1 | 50.86 | 218.86 | 21.7 | 23 | 0 | 771 | 2601 | 84 | 40.4 | 36.1 | -11.3 | 187 | 97 | 56 | 1 | 14.5 | 26 | 2 | 27 | 24 | 4 | 0 | 62 | 237 | 245.6 | 0 | 0 | 0 | 0
581407 | 50.08 | 49 | 218.97 | 22.4 | 23 | 0 | 830 | 2618 | 275 | 43.6 | 36 | -12.2 | 187 | 97 | 56 | 1 | 14.5 | 26 | 2 | 27 | 24 | 4 | 0 | 62 | 237 | 245.6 | 0 | 0 | 0 | 0
581419 | 50.06 | 47.16 | 219.08 | 22.4 | 23 | 0 | 889 | 2636 | 466 | 46.7 | 35.9 | -13.1 | 187 | 97 | 56 | 1 | 14.5 | 27 | 2 | 27 | 24 | 4 | 0 | 62 | 237 | 245.6 | 0 | 0 | 0 | 0
581483 | 50.03 | 45.3 | 219.2 | 22.4 | 23 | 0 | 949 | 2653 | 658 | 49.9 | 35.8 | -13.9 | 187 | 97 | 56 | 1 | 14.5 | 27 | 2.1 | 27 | 24 | 4 | 0 | 62 | 237 | 245.6 | 0 | 0 | 0 | 0
581536 | 50.01 | 43.46 | 219.31 | 22.4 | 23 | 0 | 1008 | 2671 | 849 | 52.9 | 35.8 | -14.8 | 187 | 97 | 56 | 1 | 14.5 | 28 | 2.1 | 27 | 24 | 4 | 0 | 62 | 237 | 245.6 | 0 | 0 | 0 | 0
581586 | 49.99 | 41.6 | 219.42 | 23 | 23 | 0 | 1067 | 2688 | 1040 | 56.1 | 35.7 | -15.7 | 187 | 97 | 56 | 1 | 14.5 | 28 | 2.1 | 27 | 24 | 4 | 0 | 62 | 237 | 245.6 | 0 | 0 | 0 | 0
581629 | 49.97 | 39.76 | 219.53 | 23 | 23.5 | 0 | 1126 | 2706 | 1231 | 59.2 | 35.6 | -16.7 | 187 | 97 | 56 | 1 | 14.5 | 29 | 2.2 | 27 | 24 | 4 | 0 | 62 | 237 | 245.6 | 0 | 0 | 0 | 0
581656 | 49.94 | 37.92 | 219.64 | 23 | 23.5 | 0 | 1186 | 2723 | 1423 | 62.4 | 35.5 | -17.6 | 187 | 97 | 56 | 1 | 14.5 | 29 | 2.2 | 27 | 24 | 4 | 0 | 62 | 237 | 245.6 | 0 | 0 | 0 | 0
581707 | 49.92 | 36.06 | 219.75 | 23 | 23.5 | 0 | 1245 | 2741 | 1614 | 65.6 | 35.5 | -18.4 | 187 | 97 | 56 | 1 | 14.5 | 29 | 2.2 | 27 | 24 | 4 | 0 | 62 | 237 | 245.6 | 0 | 0 | 0 | 0
581759 | 49.9 | 34.22 | 219.86 | 23.6 | 23.5 | 0 | 1304 | 2758 | 1805 | 68.7 | 35.4 | -19.3 | 187 | 97 | 56 | 1 | 14.5 | 30 | 2.3 | 27 | 24 | 4 | 0 | 62 | 237 | 245.6 | 0 | 0 | 0 | 0
581810 | 49.88 | 32.36 | 219.97 | 23.6 | 23.5 | 0 | 1364 | 2776 | 1996 | 71.8 | 35.3 | -20.2 | 187 | 97 | 56 | 1 | 14.5 | 30 | 2.3 | 27 | 24 | 4 | 0 | 62 | 237 | 245.6 | 0 | 0 | 0 | 0
581822 | 49.85 | 30.52 | 220.08 | 23.6 | 24 | 0 | 1423 | 2793 | 2187 | 74.9 | 35.2 | -21.1 | 187 | 97 | 56 | 1 | 14.5 | 31 | 2.4 | 27 | 24 | 4 | 0 | 62 | 237 | 245.6 | 0 | 0 | 0 | 0
581871 | 49.83 | 28.68 | 220.19 | 23.6 | 24 | 0 | 1482 | 2811 | 2379 | 78.1 | 35.1 | -22.1 | 187 | 97 | 56 | 1 | 14.5 | 31 | 2.4 | 27 | 24 | 4 | 0 | 62 | 237 | 245.6 | 0 | 0 | 0 | 0
581921 | 49.81 | 26.82 | 220.3 | 24.2 | 24 | 0 | 1542 | 2828 | 2570 | 81.2 | 35 | -22.9 | 187 | 97 | 56 | 1 | 14.5 | 32 | 2.4 | 27 | 24 | 4 | 0 | 62 | 237 | 245.6 | 0 | 0 | 0 | 0
582145 | 49.79 | 24.98 | 220.41 | 24.2 | 24 | 0 | 1601 | 2846 | 2761 | 84.4 | 35 | -23.8 | 187 | 97 | 56 | 1 | 14.5 | 32 | 2.5 | 27 | 24 | 4 | 0 | 62 | 237 | 245.6 | 0 | 0 | 0 | 0
582192 | 49.76 | 23.12 | 220.52 | 24.2 | 24 | 0 | 1660 | 2863 | 2952 | 87.5 | 34.9 | -24.7 | 187 | 97 | 56 | 1 | 14.5 | 33 | 2.5 | 27 | 24 | 4 | 0 | 62 | 237 | 245.6 | 0 | 0 | 0 | 0
582238 | 49.74 | 21.28 | 220.63 | 24.2 | 24.5 | 0 | 1720 | 2881 | 3144 | 90.6 | 34.8 | -25.6 | 187 | 97 | 56 | 1 | 14.5 | 33 | 2.5 | 27 | 24 | 4 | 0 | 62 | 237 | 245.6 | 0 | 0 | 0 | 0
582254 | 49.72 | 19.42 | 220.74 | 24.9 | 24.5 | 0 | 1779 | 2898 | 3335 | 93.7 | 34.7 | -26.5 | 187 | 97 | 56 | 1 | 14.5 | 34 | 2.6 | 27 | 24 | 4 | 0 | 62 | 237 | 245.6 | 0 | 0 | 0 | 0
582301 | 49.7 | 17.58 | 220.85 | 24.9 | 24.5 | 0 | 1838 | 2916 | 3526 | 96.9 | 34.7 | -27.4 | 187 | 97 | 56 | 1 | 14.5 | 34 | 2.6 | 27 | 24 | 4 | 0 | 62 | 237 | 245.6 | 0 | 0 | 0 | 0
582454 | 49.69 | 17.52 | 220.85 | 24.9 | 24.5 | 0 | 1839 | 2931 | 3516 | 96.9 | 34.4 | -27.4 | 187 | 97 | 56 | 1 | 14.5 | 34 | 2.6 | 27 | 24 | 4 | 0 | 62 | 237 | 245.6 | 0 | 0 | 0 | 0
582500 | 49.69 | 17.44 | 220.84 | 24.9 | 24.5 | 0 | 1840 | 2946 | 3506 | 96.9 | 34.3 | -27.4 | 187 | 97 | 56 | 1 | 14.5 | 34 | 2.6 | 27 | 24 | 4 | 0 | 62 | 237 | 245.6 | 0 | 0 | 0 | 0
582515 | 49.68 | 17.38 | 220.84 | 25.5 | 24.5 | 0 | 1841 | 2961 | 3496 | 96.8 | 34.1 | -27.4 | 187 | 97 | 56 | 1 | 14.5 | 34 | 2.5 | 27 | 24 | 4 | 0 | 62 | 237 | 245.6 | 0 | 0 | 0 | 0
582530 | 49.68 | 17.32 | 220.83 | 25.5 | 24.5 | 0 | 1842 | 2976 | 3486 | 96.8 | 33.9 | -27.4 | 187 | 97 | 56 | 1 | 14.5 | 33 | 2.5 | 27 | 24 | 4 | 0 | 62 | 237 | 245.6 | 0 | 0 | 0 | 0
582574 | 49.67 | 17.24 | 220.83 | 25.5 | 24.5 | 0 | 1842 | 2991 | 3476 | 96.8 | 33.7 | -27.4 | 187 | 97 | 56 | 1 | 14.5 | 33 | 2.5 | 27 | 24 | 4 | 0 | 62 | 237 | 245.6 | 0 | 0 | 0 | 0
582626 | 49.67 | 17.18 | 220.83 | 25.5 | 24.5 | 0 | 1844 | 3006 | 3467 | 96.8 | 33.6 | -27.4 | 187 | 97 | 56 | 1 | 14.5 | 33 | 2.5 | 27 | 24 | 4 | 0 | 62 | 237 | 245.6 | 0 | 0 | 0 | 0
582670 | 49.66 | 17.12 | 220.82 | 25.5 | 24.5 | 0 | 1844 | 3021 | 3457 | 96.8 | 33.3 | -27.3 | 187 | 97 | 56 | 1 | 14.5 | 33 | 2.5 | 27 | 24 | 4 | 0 | 62 | 237 | 245.6 | 0 | 0 | 0 | 0
582683 | 49.66 | 17.04 | 220.82 | 26.1 | 24.5 | 0 | 1845 | 3037 | 3447 | 96.8 | 33.1 | -27.3 | 187 | 97 | 56 | 1 | 14.5 | 33 | 2.4 | 27 | 24 | 4 | 0 | 62 | 237 | 245.6 | 0 | 0 | 0 | 0
582726 | 49.65 | 16.98 | 220.82 | 26.1 | 24.5 | 0 | 1846 | 3052 | 3437 | 96.8 | 33 | -27.3 | 187 | 97 | 56 | 1 | 14.5 | 33 | 2.4 | 27 | 24 | 4 | 0 | 62 | 237 | 245.6 | 0 | 0 | 0 | 0
582783 | 49.65 | 16.92 | 220.81 | 26.1 | 24.5 | 0 | 1847 | 3067 | 3427 | 96.8 | 32.7 | -27.3 | 187 | 97 | 56 | 1 | 14.5 | 33 | 2.4 | 27 | 24 | 4 | 0 | 62 | 237 | 245.6 | 0 | 0 | 0 | 0
582818 | 49.64 | 16.84 | 220.81 | 26.1 | 24.5 | 0 | 1848 | 3082 | 3417 | 96.8 | 32.6 | -27.3 | 187 | 97 | 56 | 1 | 14.5 | 33 | 2.4 | 27 | 24 | 4 | 0 | 62 | 237 | 245.6 | 0 | 0 | 0 | 0
582895 | 49.64 | 16.78 | 220.8 | 26.1 | 24.5 | 0 | 1849 | 3097 | 3407 | 96.8 | 32.4 | -27.2 | 187 | 97 | 56 | 1 | 14.5 | 32 | 2.4 | 27 | 24 | 4 | 0 | 62 | 237 | 245.6 | 0 | 0 | 0 | 0
582936 | 49.63 | 16.72 | 220.8 | 26.7 | 24.5 | 0 | 1850 | 3112 | 3397 | 96.7 | 32.2 | -27.2 | 187 | 97 | 56 | 1 | 14.5 | 32 | 2.3 | 27 | 24 | 4 | 0 | 62 | 237 | 245.6 | 0 | 0 | 0 | 0
583120 | 49.63 | 16.64 | 220.8 | 26.7 | 24.5 | 0 | 1851 | 3127 | 3387 | 96.7 | 32 | -27.2 | 187 | 97 | 56 | 1 | 14.5 | 32 | 2.3 | 27 | 24 | 4 | 0 | 62 | 237 | 245.6 | 0 | 0 | 0 | 0
583132 | 49.62 | 16.58 | 220.79 | 26.7 | 24.5 | 0 | 1852 | 3142 | 3377 | 96.7 | 31.8 | -27.2 | 187 | 97 | 56 | 1 | 14.5 | 32 | 2.3 | 27 | 24 | 4 | 0 | 62 | 237 | 245.6 | 0 | 0 | 0 | 0
583193 | 49.62 | 16.52 | 220.79 | 26.7 | 25 | 0 | 1852 | 3157 | 3368 | 96.7 | 31.6 | -27.1 | 187 | 97 | 56 | 1 | 14.5 | 32 | 2.3 | 27 | 24 | 4 | 0 | 62 | 237 | 245.6 | 0 | 0 | 0 | 0
583209 | 49.61 | 16.46 | 220.78 | 26.7 | 25 | 0 | 1853 | 3172 | 3358 | 96.7 | 31.4 | -27.1 | 187 | 97 | 56 | 1 | 14.5 | 32 | 2.3 | 27 | 24 | 4 | 0 | 62 | 237 | 245.6 | 0 | 0 | 0 | 0
583237 | 49.61 | 16.38 | 220.78 | 26.7 | 25 | 0 | 1854 | 3187 | 3348 | 96.7 | 31.3 | -27.1 | 187 | 97 | 56 | 1 | 14.5 | 32 | 2.3 | 27 | 24 | 4 | 0 | 62 | 237 | 245.6 | 0 | 0 | 0 | 0
583353 | 49.61 | 16.32 | 220.78 | 27.3 | 25 | 0 | 1855 | 3202 | 3338 | 96.6 | 31 | -27.1 | 187 | 97 | 56 | 1 | 14.5 | 32 | 2.2 | 27 | 24 | 4 | 0 | 62 | 237 | 245.6 | 0 | 0 | 0 | 0
583366 | 49.6 | 16.26 | 220.77 | 27.3 | 25 | 0 | 1856 | 3217 | 3328 | 96.6 | 30.8 | -27.1 | 187 | 97 | 56 | 1 | 14.5 | 31 | 2.2 | 27 | 24 | 4 | 0 | 62 | 237 | 245.6 | 0 | 0 | 0 | 0
583417 | 49.6 | 16.18 | 220.77 | 27.3 | 25 | 0 | 1857 | 3232 | 3318 | 96.6 | 30.7 | -27.1 | 187 | 97 | 56 | 1 | 14.5 | 31 | 2.2 | 27 | 24 | 4 | 0 | 62 | 237 | 245.6 | 0 | 0 | 0 | 0
583467 | 49.59 | 16.12 | 220.76 | 27.3 | 25 | 0 | 1858 | 3247 | 3308 | 96.6 | 30.5 | -27.1 | 187 | 97 | 56 | 1 | 14.5 | 31 | 2.2 | 27 | 24 | 4 | 0 | 62 | 237 | 245.6 | 0 | 0 | 0 | 0
583517 | 49.59 | 16.06 | 220.76 | 27.3 | 25 | 0 | 1859 | 3262 | 3298 | 96.6 | 30.3 | -27.1 | 187 | 97 | 56 | 1 | 14.5 | 31 | 2.2 | 27 | 24 | 4 | 0 | 62 | 237 | 245.6 | 0 | 0 | 0 | 0
583532 | 49.58 | 15.98 | 220.76 | 28 | 25 | 0 | 1860 | 3278 | 3288 | 96.5 | 30.1 | -27.1 | 187 | 97 | 56 | 1 | 14.5 | 31 | 2.1 | 27 | 24 | 4 | 0 | 62 | 237 | 245.6 | 0 | 0 | 0 | 0
583564 | 49.58 | 15.92 | 220.75 | 28 | 25 | 0 | 1860 | 3293 | 3278 | 96.5 | 29.9 | -27 | 187 | 97 | 56 | 1 | 14.5 | 31 | 2.1 | 27 | 24 | 4 | 0 | 62 | 237 | 245.6 | 0 | 0 | 0 | 0
583583 | 49.57 | 15.86 | 220.75 | 28 | 25 | 0 | 1862 | 3308 | 3269 | 96.5 | 29.7 | -27 | 187 | 97 | 56 | 1 | 14.5 | 31 | 2.1 | 27 | 24 | 4 | 0 | 62 | 237 | 245.6 | 0 | 0 | 0 | 0
583720 | 49.57 | 15.78 | 220.75 | 28 | 25 | 0 | 1862 | 3323 | 3259 | 96.5 | 29.5 | -27 | 187 | 97 | 56 | 1 | 14.5 | 31 | 2.1 | 27 | 24 | 4 | 0 | 62 | 237 | 245.6 | 0 | 0 | 0 | 0
583768 | 49.56 | 15.72 | 220.74 | 28 | 25 | 0 | 1863 | 3338 | 3249 | 96.5 | 29.4 | -27 | 187 | 97 | 56 | 1 | 14.5 | 30 | 2.1 | 27 | 24 | 4 | 0 | 62 | 237 | 245.6 | 0 | 0 | 0 | 0
583816 | 49.56 | 15.66 | 220.74 | 28.6 | 25 | 0 | 1864 | 3353 | 3239 | 96.5 | 29.1 | -26.9 | 187 | 97 | 56 | 1 | 14.5 | 30 | 2 | 27 | 24 | 4 | 0 | 62 | 237 | 245.6 | 0 | 0 | 0 | 0
583864 | 49.55 | 15.58 | 220.73 | 28.6 | 25 | 0 | 1865 | 3368 | 3229 | 96.5 | 29 | -26.9 | 187 | 97 | 56 | 1 | 14.5 | 30 | 2 | 27 | 24 | 4 | 0 | 62 | 237 | 245.6 | 0 | 0 | 0 | 0
583910 | 49.55 | 15.52 | 220.73 | 28.6 | 25 | 0 | 1866 | 3383 | 3219 | 96.5 | 28.8 | -26.9 | 187 | 97 | 56 | 1 | 14.5 | 30 | 2 | 27 | 24 | 4 | 0 | 62 | 237 | 245.6 | 0 | 0 | 0 | 0
584130 | 49.54 | 15.48 | 220.73 | 28.6 | 25 | 0 | 1866 | 3394 | 3207 | 96.5 | 28.5 | -26.9 | 187 | 97 | 56 | 1 | 14.5 | 30 | 2 | 27 | 24 | 4 | 0 | 62 | 237 | 245.6 | 0 | 0 | 0 | 0
584175 | 49.54 | 15.44 | 220.73 | 28.6 | 25 | 0 | 1866 | 3405 | 3196 | 96.4 | 28.3 | -26.9 | 187 | 97 | 56 | 1 | 14.5 | 30 | 2 | 27 | 24 | 4 | 0 | 62 | 237 | 245.6 | 0 | 0 | 0 | 0
584220 | 49.53 | 15.4 | 220.73 | 28.6 | 25 | 0 | 1866 | 3416 | 3184 | 96.4 | 28.1 | -27 | 187 | 97 | 56 | 1 | 14.5 | 30 | 2 | 27 | 24 | 4 | 0 | 62 | 237 | 245.6 | 0 | 0 | 0 | 0
584235 | 49.53 | 15.36 | 220.73 | 29.2 | 25 | 0 | 1866 | 3427 | 3172 | 96.4 | 27.9 | -27 | 187 | 97 | 56 | 1 | 14.5 | 29 | 2 | 27 | 24 | 4 | 0 | 62 | 237 | 245.6 | 0 | 0 | 0 | 0
584250 | 49.53 | 15.32 | 220.73 | 29.2 | 25 | 0 | 1865 | 3438 | 3161 | 96.4 | 27.7 | -27 | 187 | 97 | 56 | 1 | 14.5 | 29 | 2 | 27 | 24 | 4 | 0 | 62 | 237 | 245.6 | 0 | 0 | 0 | 0
584276 | 49.52 | 15.3 | 220.73 | 29.2 | 25 | 0 | 1865 | 3449 | 3149 | 96.3 | 27.5 | -27 | 187 | 97 | 56 | 1 | 14.5 | 29 | 1.9 | 27 | 24 | 4 | 0 | 62 | 237 | 245.6 | 0 | 0 | 0 | 0
584320 | 49.52 | 15.26 | 220.73 | 29.2 | 25 | 0 | 1865 | 3460 | 3137 | 96.3 | 27.3 | -27 | 187 | 97 | 56 | 1 | 14.5 | 29 | 1.9 | 27 | 24 | 4 | 0 | 62 | 237 | 245.6 | 0 | 0 | 0 | 0
584334 | 49.51 | 15.22 | 220.73 | 29.2 | 25 | 0 | 1865 | 3472 | 3126 | 96.3 | 27.1 | -27.1 | 187 | 97 | 56 | 1 | 14.5 | 29 | 1.9 | 27 | 24 | 4 | 0 | 62 | 237 | 245.6 | 0 | 0 | 0 | 0
584355 | 49.51 | 15.18 | 220.73 | 29.2 | 25 | 0 | 1865 | 3483 | 3114 | 96.3 | 26.8 | -27.1 | 187 | 97 | 56 | 1 | 14.5 | 29 | 1.9 | 27 | 24 | 4 | 0 | 62 | 237 | 245.6 | 0 | 0 | 0 | 0
584390 | 49.5 | 15.14 | 220.73 | 29.2 | 25 | 0 | 1865 | 3494 | 3103 | 96.2 | 26.6 | -27.1 | 187 | 97 | 56 | 1 | 14.5 | 29 | 1.9 | 27 | 24 | 4 | 0 | 62 | 237 | 245.6 | 0 | 0 | 0 | 0
584412 | 49.5 | 15.1 | 220.73 | 29.2 | 25 | 0 | 1864 | 3505 | 3091 | 96.2 | 26.4 | -27.1 | 187 | 97 | 56 | 1 | 14.5 | 29 | 1.9 | 27 | 24 | 4 | 0 | 62 | 237 | 245.6 | 0 | 0 | 0 | 0
584497 | 49.5 | 15.06 | 220.73 | 29.8 | 25 | 0 | 1864 | 3516 | 3079 | 96.2 | 26.3 | -27.1 | 187 | 97 | 56 | 1 | 14.5 | 28 | 1.9 | 27 | 24 | 4 | 0 | 62 | 237 | 245.6 | 0 | 0 | 0 | 0
584516 | 49.49 | 15.02 | 220.73 | 29.8 | 25 | 0 | 1864 | 3527 | 3068 | 96.2 | 26 | -27.1 | 187 | 97 | 56 | 1 | 14.5 | 28 | 1.9 | 27 | 24 | 4 | 0 | 62 | 237 | 245.6 | 0 | 0 | 0 | 0
584672 | 49.49 | 14.98 | 220.73 | 29.8 | 25 | 0 | 1864 | 3538 | 3056 | 96.2 | 25.8 | -27.1 | 187 | 97 | 56 | 1 | 14.5 | 28 | 1.9 | 27 | 24 | 4 | 0 | 62 | 237 | 245.6 | 0 | 0 | 0 | 0
584726 | 49.48 | 14.94 | 220.73 | 29.8 | 25 | 0 | 1864 | 3549 | 3044 | 96.2 | 25.6 | -27.1 | 187 | 97 | 56 | 1 | 14.5 | 28 | 1.9 | 27 | 24 | 4 | 0 | 62 | 237 | 245.6 | 0 | 0 | 0 | 0
584766 | 49.48 | 14.92 | 220.73 | 29.8 | 24.5 | 0 | 1864 | 3560 | 3033 | 96.2 | 25.4 | -27.1 | 187 | 97 | 56 | 2 | 14.5 | 28 | 1.8 | 27 | 24 | 4 | 0 | 62 | 237 | 245.6 | 0 | 0 | 0 | 0
584801 | 49.47 | 14.88 | 220.73 | 29.8 | 24.5 | 0 | 1864 | 3571 | 3021 | 96.2 | 25.1 | -27.1 | 187 | 97 | 56 | 2 | 14.5 | 28 | 1.8 | 27 | 24 | 4 | 0 | 62 | 237 | 245.6 | 0 | 0 | 0 | 0
584907 | 49.47 | 14.84 | 220.73 | 29.8 | 24.5 | 0 | 1864 | 3582 | 3009 | 96.1 | 24.9 | -27.1 | 187 | 97 | 56 | 2 | 14.5 | 28 | 1.8 | 27 | 24 | 4 | 0 | 62 | 237 | 245.6 | 0 | 0 | 0 | 0
584924 | 49.46 | 14.8 | 220.73 | 29.8 | 24.5 | 0 | 1864 | 3593 | 2998 | 96.1 | 24.7 | -27.2 | 187 | 97 | 56 | 2 | 14.5 | 28 | 1.8 | 27 | 24 | 4 | 0 | 62 | 237 | 245.6 | 0 | 0 | 0 | 0
584977 | 49.46 | 14.76 | 220.73 | 30.4 | 24.5 | 0 | 1864 | 3604 | 2986 | 96.1 | 24.6 | -27.2 | 187 | 97 | 56 | 2 | 14.5 | 27 | 1.8 | 27 | 24 | 4 | 0 | 62 | 237 | 245.6 | 0 | 0 | 0 | 0
584989 | 49.46 | 14.72 | 220.73 | 30.4 | 24.5 | 0 | 1863 | 3615 | 2974 | 96.1 | 24.3 | -27.2 | 187 | 97 | 56 | 2 | 14.5 | 27 | 1.8 | 27 | 24 | 4 | 0 | 62 | 237 | 245.6 | 0 | 0 | 0 | 0
585041 | 49.45 | 14.68 | 220.73 | 30.4 | 24.5 | 0 | 1863 | 3626 | 2963 | 96 | 24.1 | -27.2 | 187 | 97 | 56 | 2 | 14.5 | 27 | 1.8 | 27 | 24 | 4 | 0 | 62 | 237 | 245.6 | 0 | 0 | 0 | 0
585092 | 49.45 | 14.64 | 220.73 | 30.4 | 24.5 | 0 | 1863 | 3637 | 2951 | 96 | 23.9 | -27.2 | 187 | 97 | 56 | 2 | 14.5 | 27 | 1.8 | 27 | 24 | 4 | 0 | 62 | 237 | 245.6 | 0 | 0 | 0 | 0
585106 | 49.44 | 14.6 | 220.73 | 30.4 | 24.5 | 0 | 1863 | 3649 | 2940 | 96 | 23.7 | -27.3 | 187 | 97 | 56 | 2 | 14.5 | 27 | 1.8 | 27 | 24 | 4 | 0 | 62 | 237 | 245.6 | 0 | 0 | 0 | 0
585243 | 49.44 | 14.56 | 220.73 | 30.4 | 24.5 | 0 | 1863 | 3660 | 2928 | 96 | 23.5 | -27.3 | 187 | 97 | 56 | 2 | 14.5 | 27 | 1.8 | 27 | 24 | 4 | 0 | 62 | 237 | 245.6 | 0 | 0 | 0 | 0
585255 | 49.43 | 14.54 | 220.73 | 30.4 | 24.5 | 0 | 1863 | 3671 | 2916 | 95.9 | 23.2 | -27.3 | 187 | 97 | 56 | 2 | 14.5 | 27 | 1.7 | 27 | 24 | 4 | 0 | 62 | 237 | 245.6 | 0 | 0 | 0 | 0
585382 | 49.43 | 14.5 | 220.73 | 30.4 | 24.5 | 0 | 1862 | 3682 | 2905 | 95.9 | 23 | -27.3 | 187 | 97 | 56 | 2 | 14.5 | 27 | 1.7 | 27 | 24 | 4 | 0 | 62 | 237 | 245.6 | 0 | 0 | 0 | 0
585432 | 49.43 | 14.46 | 220.73 | 31.1 | 24.5 | 0 | 1862 | 3693 | 2893 | 95.9 | 22.9 | -27.3 | 187 | 97 | 56 | 2 | 14.5 | 26 | 1.7 | 27 | 24 | 4 | 0 | 62 | 237 | 245.6 | 0 | 0 | 0 | 0
585481 | 49.42 | 14.42 | 220.73 | 31.1 | 24.5 | 0 | 1862 | 3704 | 2881 | 95.9 | 22.6 | -27.4 | 187 | 97 | 56 | 2 | 14.5 | 26 | 1.7 | 27 | 24 | 4 | 0 | 62 | 237 | 245.6 | 0 | 0 | 0 | 0
585532 | 49.42 | 14.38 | 220.73 | 31.1 | 24.5 | 0 | 1862 | 3715 | 2870 | 95.9 | 22.4 | -27.4 | 187 | 97 | 56 | 2 | 14.5 | 26 | 1.7 | 27 | 24 | 4 | 0 | 62 | 237 | 245.6 | 0 | 0 | 0 | 0
585562 | 49.41 | 14.34 | 220.73 | 31.1 | 24.5 | 0 | 1862 | 3726 | 2858 | 95.9 | 22.2 | -27.4 | 187 | 97 | 56 | 2 | 14.5 | 26 | 1.7 | 27 | 24 | 4 | 0 | 62 | 237 | 245.6 | 0 | 0 | 0 | 0
585711 | 49.41 | 14.22 | 220.73 | 31.1 | 24.5 | 0 | 1862 | 3737 | 2846 | 95.9 | 22.1 | -27.4 | 187 | 97 | 56 | 2 | 14.5 | 26 | 1.7 | 27 | 24 | 4 | 0 | 62 | 237 | 245.6 | 0 | 0 | 0 | 0
585757 | 49.4 | 14.08 | 220.72 | 31.1 | 24.5 | 0 | 1861 | 3748 | 2833 | 95.8 | 21.8 | -27.4 | 187 | 97 | 56 | 2 | 14.5 | 26 | 1.7 | 27 | 24 | 4 | 0 | 62 | 237 | 245.6 | 0 | 0 | 0 | 0
585770 | 49.4 | 13.96 | 220.72 | 31.1 | 24.5 | 0 | 1860 | 3759 | 2821 | 95.8 | 21.7 | -27.4 | 187 | 97 | 56 | 2 | 14.5 | 26 | 1.7 | 27 | 24 | 4 | 0 | 62 | 237 | 245.6 | 0 | 0 | 0 | 0
585795 | 49.39 | 13.84 | 220.71 | 31.7 | 24 | 0 | 1860 | 3770 | 2808 | 95.7 | 21.5 | -27.3 | 187 | 97 | 56 | 2 | 14.5 | 26 | 1.7 | 27 | 24 | 4 | 0 | 62 | 237 | 245.6 | 0 | 0 | 0 | 0
585826 | 49.39 | 13.72 | 220.71 | 31.7 | 24 | 0 | 1859 | 3781 | 2796 | 95.7 | 21.3 | -27.3 | 187 | 97 | 56 | 2 | 14.5 | 26 | 1.7 | 27 | 24 | 4 | 0 | 62 | 237 | 245.6 | 0 | 0 | 0 | 0
585880 | 49.38 | 13.58 | 220.71 | 31.7 | 24 | 0 | 1858 | 3792 | 2783 | 95.7 | 21.2 | -27.3 | 187 | 97 | 56 | 2 | 14.5 | 26 | 1.7 | 27 | 24 | 4 | 0 | 62 | 237 | 245.6 | 0 | 0 | 0 | 0
585893 | 49.38 | 13.46 | 220.7 | 31.7 | 24 | 0 | 1858 | 3803 | 2771 | 95.6 | 21 | -27.3 | 187 | 97 | 56 | 2 | 14.5 | 26 | 1.7 | 27 | 24 | 4 | 0 | 62 | 237 | 245.6 | 0 | 0 | 0 | 0
585938 | 49.37 | 13.34 | 220.7 | 31.7 | 24 | 0 | 1857 | 3814 | 2758 | 95.6 | 20.8 | -27.3 | 187 | 97 | 56 | 2 | 14.5 | 25 | 1.7 | 27 | 24 | 4 | 0 | 62 | 237 | 245.6 | 0 | 0 | 0 | 0
586035 | 49.37 | 13.2 | 220.7 | 31.7 | 24 | 0 | 1857 | 3825 | 2746 | 95.6 | 20.6 | -27.3 | 187 | 97 | 56 | 2 | 14.5 | 25 | 1.7 | 27 | 24 | 4 | 0 | 62 | 237 | 245.6 | 0 | 0 | 0 | 0
586091 | 49.36 | 13.08 | 220.69 | 31.7 | 24 | 0 | 1856 | 3836 | 2733 | 95.6 | 20.5 | -27.2 | 187 | 97 | 56 | 2 | 14.5 | 25 | 1.7 | 27 | 24 | 4 | 0 | 62 | 237 | 245.6 | 0 | 0 | 0 | 0
586136 | 49.36 | 12.96 | 220.69 | 31.7 | 24 | 0 | 1856 | 3847 | 2721 | 95.6 | 20.3 | -27.2 | 187 | 97 | 56 | 2 | 14.5 | 25 | 1.7 | 27 | 24 | 4 | 0 | 62 | 237 | 245.6 | 0 | 0 | 0 | 0
586188 | 49.36 | 12.84 | 220.68 | 32.3 | 23.5 | 0 | 1855 | 3858 | 2709 | 95.5 | 20.1 | -27.2 | 187 | 97 | 56 | 2 | 14.5 | 25 | 1.7 | 27 | 24 | 4 | 0 | 62 | 237 | 245.6 | 0 | 0 | 0 | 0
586231 | 49.35 | 12.7 | 220.68 | 32.3 | 23.5 | 0 | 1854 | 3869 | 2696 | 95.5 | 20 | -27.2 | 187 | 97 | 56 | 2 | 14.5 | 25 | 1.7 | 27 | 24 | 4 | 0 | 62 | 237 | 245.6 | 0 | 0 | 0 | 0
586510 | 49.35 | 12.58 | 220.68 | 32.3 | 23.5 | 0 | 1854 | 3880 | 2684 | 95.5 | 19.8 | -27.2 | 187 | 97 | 56 | 2 | 14.5 | 25 | 1.7 | 27 | 24 | 4 | 0 | 62 | 237 | 245.6 | 0 | 0 | 0 | 0
586524 | 49.34 | 12.46 | 220.67 | 32.3 | 23.5 | 0 | 1853 | 3891 | 2671 | 95.4 | 19.6 | -27.2 | 187 | 97 | 56 | 2 | 14.5 | 25 | 1.7 | 27 | 24 | 4 | 0 | 62 | 237 | 245.6 | 0 | 0 | 0 | 0
586549 | 49.34 | 12.32 | 220.67 | 32.3 | 23.5 | 0 | 1853 | 3903 | 2659 | 95.4 | 19.5 | -27.1 | 185 | 97 | 56 | 1 | 14.5 | 25 | 1.7 | 27 | 24 | 4 | 0 | 62 | 237 | 245.6 | 0 | 0 | 0 | 0
586607 | 49.33 | 12.2 | 220.66 | 32.3 | 23.5 | 0 | 1852 | 3914 | 2646 | 95.4 | 19.3 | -27.1 | 185 | 97 | 56 | 1 | 14.5 | 25 | 1.7 | 27 | 24 | 4 | 0 | 62 | 237 | 245.6 | 0 | 0 | 0 | 0
586630 | 49.33 | 12.08 | 220.66 | 32.3 | 23.5 | 0 | 1852 | 3925 | 2634 | 95.4 | 19.1 | -27.1 | 185 | 97 | 56 | 1 | 14.5 | 25 | 1.7 | 27 | 24 | 4 | 0 | 62 | 237 | 245.6 | 0 | 0 | 0 | 0
586682 | 49.32 | 11.94 | 220.66 | 32.3 | 23.5 | 0 | 1851 | 3936 | 2621 | 95.4 | 19 | -27.1 | 185 | 97 | 56 | 1 | 14.5 | 25 | 1.7 | 27 | 24 | 4 | 0 | 62 | 237 | 245.6 | 0 | 0 | 0 | 0
586740 | 49.32 | 11.82 | 220.65 | 32.9 | 23 | 0 | 1850 | 3947 | 2609 | 95.3 | 18.8 | -27.1 | 185 | 97 | 56 | 1 | 14.5 | 25 | 1.7 | 27 | 24 | 4 | 0 | 62 | 237 | 245.6 | 0 | 0 | 0 | 0
586808 | 49.31 | 11.7 | 220.65 | 32.9 | 23 | 0 | 1850 | 3958 | 2597 | 95.3 | 18.6 | -27.1 | 185 | 97 | 56 | 1 | 14.5 | 25 | 1.7 | 27 | 24 | 4 | 0 | 62 | 237 | 245.6 | 0 | 0 | 0 | 0
586857 | 49.31 | 11.58 | 220.64 | 32.9 | 23 | 0 | 1849 | 3969 | 2584 | 95.2 | 18.4 | -27.1 | 185 | 97 | 56 | 1 | 14.5 | 25 | 1.7 | 27 | 24 | 4 | 0 | 62 | 237 | 245.6 | 0 | 0 | 0 | 0
586912 | 49.3 | 11.44 | 220.64 | 32.9 | 23 | 0 | 1849 | 3980 | 2572 | 95.2 | 18.3 | -27.1 | 185 | 97 | 56 | 1 | 14.5 | 25 | 1.7 | 27 | 24 | 4 | 0 | 62 | 237 | 245.6 | 0 | 0 | 0 | 0
586967 | 49.3 | 11.32 | 220.64 | 32.9 | 23 | 0 | 1848 | 3991 | 2559 | 95.2 | 18.1 | -27.1 | 185 | 97 | 56 | 1 | 14.5 | 24 | 1.7 | 27 | 24 | 4 | 0 | 62 | 237 | 245.6 | 0 | 0 | 0 | 0
587022 | 49.29 | 11.2 | 220.63 | 32.9 | 23 | 0 | 1848 | 4002 | 2547 | 95.1 | 17.9 | -27.1 | 185 | 97 | 56 | 1 | 14.5 | 24 | 1.7 | 27 | 24 | 4 | 0 | 62 | 237 | 245.6 | 0 | 0 | 0 | 0
587075 | 49.29 | 11.06 | 220.63 | 32.9 | 23 | 0 | 1847 | 4013 | 2534 | 95.1 | 17.8 | -27.1 | 185 | 97 | 56 | 1 | 14.5 | 24 | 1.7 | 27 | 24 | 4 | 0 | 62 | 237 | 245.6 | 0 | 0 | 0 | 0
587296 | 49.28 | 10.94 | 220.63 | 32.9 | 23 | 0 | 1846 | 4024 | 2522 | 95.1 | 17.6 | -27.1 | 185 | 97 | 56 | 1 | 14.5 | 24 | 1.7 | 27 | 24 | 4 | 0 | 62 | 237 | 245.6 | 0 | 0 | 0 | 0
587348 | 49.28 | 10.82 | 220.62 | 33.6 | 22.5 | 0 | 1846 | 4035 | 2509 | 95.1 | 17.4 | -27 | 185 | 97 | 56 | 1 | 14.5 | 24 | 1.7 | 27 | 24 | 4 | 0 | 62 | 237 | 245.6 | 0 | 0 | 0 | 0
587400 | 49.28 | 10.7 | 220.62 | 33.6 | 22.5 | 0 | 1845 | 4046 | 2497 | 95.1 | 17.3 | -27 | 185 | 97 | 56 | 1 | 14.5 | 24 | 1.7 | 27 | 24 | 4 | 0 | 62 | 237 | 245.6 | 0 | 0 | 0 | 0
587412 | 49.27 | 10.56 | 220.61 | 33.6 | 22.5 | 0 | 1844 | 4057 | 2484 | 95 | 17 | -27 | 185 | 97 | 56 | 1 | 14.5 | 24 | 1.7 | 27 | 24 | 4 | 0 | 62 | 237 | 245.6 | 0 | 0 | 0 | 0
587425 | 49.27 | 10.44 | 220.61 | 33.6 | 22.5 | 0 | 1844 | 4068 | 2472 | 95 | 16.9 | -27 | 185 | 97 | 56 | 1 | 14.5 | 24 | 1.7 | 27 | 24 | 4 | 0 | 62 | 237 | 245.6 | 0 | 0 | 0 | 0
587588 | 49.26 | 10 | 220.66 | 33.6 | 22.5 | 0 | 1842 | 4075 | 2460 | 95 | 16.7 | -27 | 185 | 97 | 56 | 1 | 14.5 | 24 | 1.7 | 27 | 24 | 4 | 0 | 62 | 237 | 245.6 | 0 | 0 | 0 | 0
587638 | 49.26 | 9.56 | 220.7 | 33.6 | 22 | 0 | 1839 | 4082 | 2447 | 94.9 | 16.4 | -27 | 185 | 97 | 56 | 1 | 14.5 | 24 | 1.7 | 27 | 24 | 4 | 0 | 62 | 237 | 245.6 | 0 | 0 | 0 | 0
587659 | 49.26 | 9.12 | 220.75 | 33.6 | 22 | 0 | 1837 | 4089 | 2435 | 94.9 | 16.2 | -27 | 185 | 97 | 56 | 1 | 14.5 | 24 | 1.7 | 27 | 24 | 4 | 0 | 62 | 237 | 245.6 | 0 | 0 | 0 | 0
587710 | 49.26 | 8.7 | 220.8 | 33.6 | 22 | 0 | 1835 | 4096 | 2423 | 94.8 | 15.9 | -26.9 | 185 | 97 | 56 | 1 | 14.5 | 24 | 1.7 | 27 | 24 | 4 | 0 | 62 | 237 | 245.6 | 0 | 0 | 0 | 0
587760 | 49.26 | 8.26 | 220.85 | 33.6 | 22 | 0 | 1832 | 4103 | 2411 | 94.8 | 15.6 | -26.9 | 185 | 97 | 56 | 1 | 14.5 | 24 | 1.7 | 27 | 24 | 4 | 0 | 62 | 237 | 245.6 | 0 | 0 | 0 | 0
587782 | 49.26 | 7.82 | 220.89 | 33.6 | 21.5 | 0 | 1830 | 4110 | 2398 | 94.8 | 15.3 | -26.9 | 185 | 97 | 56 | 1 | 14.5 | 24 | 1.7 | 27 | 24 | 4 | 0 | 62 | 237 | 245.6 | 0 | 0 | 0 | 0
587831 | 49.26 | 7.38 | 220.94 | 33.6 | 21.5 | 0 | 1828 | 4117 | 2386 | 94.8 | 15.1 | -26.9 | 185 | 97 | 56 | 1 | 14.5 | 24 | 1.7 | 27 | 24 | 4 | 0 | 62 | 237 | 245.6 | 0 | 0 | 0 | 0
587879 | 49.25 | 6.94 | 220.99 | 34.2 | 21.5 | 0 | 1826 | 4124 | 2374 | 94.8 | 14.8 | -26.9 | 185 | 97 | 56 | 1 | 14.5 | 24 | 1.6 | 27 | 24 | 4 | 0 | 62 | 237 | 245.6 | 0 | 0 | 0 | 0
587892 | 49.25 | 6.5 | 221.03 | 34.2 | 21 | 0 | 1823 | 4131 | 2362 | 94.7 | 14.6 | -26.9 | 185 | 97 | 56 | 1 | 14.5 | 24 | 1.6 | 27 | 24 | 4 | 0 | 62 | 237 | 245.6 | 0 | 0 | 0 | 0
587941 | 49.25 | 6.08 | 221.08 | 34.2 | 21 | 0 | 1821 | 4138 | 2349 | 94.7 | 14.3 | -26.9 | 185 | 97 | 56 | 1 | 14.5 | 24 | 1.6 | 27 | 24 | 4 | 0 | 62 | 237 | 245.6 | 0 | 0 | 0 | 0
587973 | 49.25 | 5.64 | 221.13 | 34.2 | 21 | 0 | 1818 | 4145 | 2337 | 94.6 | 14.1 | -26.9 | 185 | 97 | 56 | 1 | 14.5 | 24 | 1.6 | 27 | 24 | 4 | 0 | 62 | 237 | 245.6 | 0 | 0 | 0 | 0
588095 | 49.25 | 5.2 | 221.18 | 34.2 | 21 | 0 | 1816 | 4152 | 2325 | 94.6 | 13.8 | -26.8 | 185 | 97 | 56 | 1 | 14.5 | 24 | 1.6 | 27 | 24 | 4 | 0 | 62 | 237 | 245.6 | 0 | 0 | 0 | 0
588110 | 49.25 | 4.76 | 221.22 | 34.2 | 20.5 | 0 | 1814 | 4159 | 2313 | 94.6 | 13.6 | -26.8 | 185 | 97 | 56 | 1 | 14.5 | 24 | 1.6 | 27 | 24 | 4 | 0 | 62 | 237 | 245.6 | 0 | 0 | 0 | 0
588253 | 49.25 | 4.32 | 221.27 | 34.2 | 20.5 | 0 | 1812 | 4166 | 2300 | 94.5 | 13.3 | -26.8 | 185 | 97 | 56 | 1 | 14.5 | 24 | 1.6 | 27 | 24 | 4 | 0 | 62 | 237 | 245.6 | 0 | 0 | 0 | 0
588309 | 49.24 | 3.88 | 221.32 | 34.2 | 20.5 | 0 | 1809 | 4173 | 2288 | 94.5 | 13.1 | -26.8 | 185 | 97 | 56 | 1 | 14.5 | 24 | 1.6 | 27 | 24 | 4 | 0 | 62 | 237 | 245.6 | 0 | 0 | 0 | 0
588356 | 49.24 | 3.46 | 221.36 | 34.2 | 20 | 0 | 1807 | 4181 | 2276 | 94.5 | 12.8 | -26.8 | 183 | 97 | 56 | 1 | 14.5 | 24 | 1.6 | 27 | 24 | 4 | 0 | 62 | 237 | 245.6 | 0 | 0 | 0 | 0
588388 | 49.24 | 3.02 | 221.41 | 34.2 | 20 | 0 | 1804 | 4188 | 2264 | 94.5 | 12.5 | -26.8 | 183 | 97 | 56 | 1 | 14.5 | 24 | 1.6 | 27 | 24 | 4 | 0 | 62 | 237 | 245.6 | 0 | 0 | 0 | 0
588451 | 49.24 | 2.58 | 221.46 | 34.2 | 20 | 0 | 1802 | 4195 | 2251 | 94.4 | 12.2 | -26.8 | 183 | 97 | 56 | 1 | 14.5 | 24 | 1.6 | 27 | 24 | 4 | 0 | 62 | 237 | 245.6 | 0 | 0 | 0 | 0
588482 | 49.24 | 2.14 | 221.5 | 34.2 | 19.5 | 0 | 1800 | 4202 | 2239 | 94.4 | 12 | -26.8 | 183 | 97 | 56 | 1 | 14.5 | 24 | 1.6 | 27 | 24 | 4 | 0 | 62 | 237 | 245.6 | 0 | 0 | 0 | 0
588537 | 49.24 | 1.7 | 221.55 | 34.2 | 19.5 | 0 | 1798 | 4209 | 2227 | 94.4 | 11.7 | -26.8 | 183 | 97 | 56 | 1 | 14.5 | 24 | 1.6 | 27 | 24 | 4 | 0 | 62 | 237 | 245.6 | 0 | 0 | 0 | 0
588592 | 49.23 | 1.26 | 221.6 | 34.2 | 19.5 | 0 | 1795 | 4216 | 2215 | 94.3 | 11.5 | -26.8 | 183 | 97 | 56 | 1 | 14.5 | 24 | 1.6 | 27 | 24 | 4 | 0 | 62 | 237 | 245.6 | 0 | 0 | 0 | 0
588607 | 49.23 | 0.84 | 221.65 | 34.2 | 19.5 | 0 | 1793 | 4223 | 2202 | 94.3 | 11.2 | -26.8 | 183 | 97 | 56 | 1 | 14.5 | 24 | 1.6 | 27 | 24 | 4 | 0 | 62 | 237 | 245.6 | 0 | 0 | 0 | 0
588661 | 49.23 | 0.4 | 221.69 | 34.2 | 19 | 0 | 1790 | 4230 | 2190 | 94.2 | 11 | -26.8 | 183 | 97 | 56 | 1 | 14.5 | 24 | 1.6 | 27 | 24 | 4 | 0 | 62 | 237 | 245.6 | 0 | 0 | 0 | 0
588677 | 49.23 | -0.04 | 221.74 | 34.8 | 19 | 0 | 1788 | 4237 | 2178 | 94.2 | 10.7 | -26.8 | 183 | 97 | 56 | 1 | 14.5 | 24 | 1.5 | 27 | 24 | 4 | 0 | 62 | 237 | 245.6 | 0 | 0 | 0 | 0
588731 | 49.23 | -0.46 | 221.79 | 34.8 | 19 | 0 | 1786 | 4244 | 2166 | 94.2 | 10.5 | -26.8 | 183 | 97 | 56 | 1 | 14.5 | 24 | 1.5 | 27 | 24 | 4 | 0 | 62 | 237 | 245.6 | 0 | 0 | 0 | 0
588795 | 49.23 | -0.9 | 221.83 | 34.8 | 18.5 | 0 | 1784 | 4251 | 2153 | 94.2 | 10.2 | -26.8 | 183 | 97 | 56 | 1 | 14.5 | 24 | 1.5 | 27 | 24 | 4 | 0 | 62 | 237 | 245.6 | 0 | 0 | 0 | 0
588966 | 49.23 | -1.34 | 221.88 | 34.8 | 18.5 | 0 | 1781 | 4258 | 2141 | 94.2 | 10 | -26.8 | 183 | 97 | 56 | 1 | 14.5 | 24 | 1.5 | 27 | 24 | 4 | 0 | 62 | 237 | 245.6 | 0 | 0 | 0 | 0
589019 | 49.22 | -1.78 | 221.93 | 34.8 | 18.5 | 0 | 1779 | 4265 | 2129 | 94.1 | 9.7 | -26.7 | 183 | 97 | 56 | 1 | 14.5 | 24 | 1.5 | 27 | 24 | 4 | 0 | 62 | 237 | 245.6 | 0 | 0 | 0 | 0
589070 | 49.22 | -2.22 | 221.98 | 34.8 | 18.5 | 0 | 1777 | 4272 | 2117 | 94.1 | 9.4 | -26.7 | 183 | 97 | 56 | 1 | 14.5 | 24 | 1.5 | 27 | 24 | 4 | 0 | 62 | 237 | 245.6 | 0 | 0 | 0 | 0
589121 | 49.22 | -2.66 | 222.02 | 34.8 | 18 | 0 | 1774 | 4279 | 2104 | 94 | 9.1 | -26.7 | 183 | 97 | 56 | 1 | 14.5 | 24 | 1.5 | 27 | 24 | 4 | 0 | 62 | 237 | 245.6 | 0 | 0 | 0 | 0
589137 | 49.22 | -3.1 | 222.07 | 34.8 | 18 | 0 | 1772 | 4286 | 2092 | 94 | 8.9 | -26.7 | 183 | 97 | 56 | 1 | 14.5 | 24 | 1.5 | 27 | 24 | 4 | 0 | 62 | 237 | 245.6 | 0 | 0 | 0 | 0
589301 | 49.22 | -4.12 | 222.18 | 34.8 | 17.5 | 0 | 1764 | 4290 | 2062 | 94.1 | 8.4 | -26.7 | 183 | 97 | 56 | 1 | 14.5 | 24 | 1.5 | 27 | 24 | 4 | 0 | 62 | 237 | 245.6 | 0 | 0 | 0 | 0
589314 | 49.23 | -5.14 | 222.28 | 34.8 | 17 | 0 | 1756 | 4294 | 2031 | 94.1 | 7.9 | -26.8 | 183 | 97 | 56 | 1 | 14.5 | 24 | 1.5 | 27 | 24 | 4 | 0 | 62 | 237 | 245.6 | 0 | 0 | 0 | 0
589363 | 49.23 | -6.16 | 222.39 | 34.8 | 16.5 | 0 | 1748 | 4298 | 2001 | 94.2 | 7.4 | -26.8 | 183 | 97 | 56 | 1 | 14.5 | 24 | 1.5 | 27 | 24 | 4 | 0 | 62 | 237 | 245.6 | 0 | 0 | 0 | 0
589379 | 49.24 | -7.18 | 222.5 | 34.8 | 15.5 | 0 | 1740 | 4301 | 1971 | 94.2 | 6.9 | -26.8 | 183 | 97 | 56 | 1 | 14.5 | 24 | 1.5 | 27 | 24 | 4 | 0 | 62 | 237 | 245.6 | 0 | 0 | 0 | 0
589395 | 49.24 | -8.2 | 222.6 | 34.8 | 15 | 0 | 1732 | 4305 | 1940 | 94.2 | 6.4 | -26.8 | 183 | 97 | 56 | 1 | 14.5 | 24 | 1.5 | 27 | 24 | 4 | 0 | 62 | 237 | 245.6 | 0 | 0 | 0 | 0
589453 | 49.25 | -9.22 | 222.71 | 34.8 | 14.5 | 0 | 1724 | 4309 | 1910 | 94.3 | 5.9 | -26.8 | 183 | 97 | 56 | 1 | 14.5 | 24 | 1.5 | 27 | 24 | 4 | 0 | 62 | 237 | 245.6 | 0 | 0 | 0 | 0
589501 | 49.25 | -10.24 | 222.82 | 34.8 | 14 | 0 | 1716 | 4313 | 1880 | 94.4 | 5.5 | -26.8 | 183 | 97 | 56 | 1 | 14.5 | 24 | 1.5 | 27 | 24 | 4 | 0 | 62 | 237 | 245.6 | 0 | 0 | 0 | 0
589548 | 49.26 | -11.24 | 222.92 | 34.8 | 13.5 | 0 | 1708 | 4317 | 1849 | 94.4 | 4.9 | -26.8 | 183 | 97 | 56 | 1 | 14.5 | 24 | 1.5 | 27 | 24 | 4 | 0 | 62 | 237 | 245.6 | 0 | 0 | 0 | 0
589562 | 49.26 | -12.26 | 223.03 | 34.8 | 13 | 0 | 1700 | 4321 | 1819 | 94.5 | 4.4 | -26.8 | 183 | 97 | 56 | 1 | 14.5 | 24 | 1.5 | 27 | 24 | 4 | 0 | 62 | 237 | 245.6 | 0 | 0 | 0 | 0
589611 | 49.27 | -13.28 | 223.13 | 34.8 | 12 | 0 | 1692 | 4325 | 1789 | 94.5 | 3.9 | -26.9 | 183 | 97 | 56 | 1 | 14.5 | 24 | 1.5 | 27 | 24 | 4 | 0 | 62 | 237 | 245.6 | 0 | 0 | 0 | 0
589623 | 49.27 | -14.3 | 223.24 | 34.8 | 11.5 | 0 | 1684 | 4329 | 1758 | 94.5 | 3.4 | -26.9 | 183 | 97 | 56 | 1 | 14.5 | 24 | 1.5 | 27 | 24 | 4 | 0 | 62 | 237 | 245.6 | 0 | 0 | 0 | 0
589671 | 49.28 | -15.32 | 223.35 | 34.8 | 11 | 0 | 1676 | 4332 | 1728 | 94.6 | 2.9 | -26.9 | 183 | 97 | 56 | 1 | 14.5 | 24 | 1.5 | 27 | 24 | 4 | 0 | 62 | 237 | 245.6 | 0 | 0 | 0 | 0
589714 | 49.28 | -16.34 | 223.45 | 34.8 | 10.5 | 0 | 1668 | 4336 | 1698 | 94.6 | 2.4 | -26.9 | 183 | 97 | 56 | 1 | 14.5 | 24 | 1.5 | 27 | 24 | 4 | 0 | 62 | 237 | 245.6 | 0 | 0 | 0 | 0
589940 | 49.29 | -17.36 | 223.56 | 34.8 | 10 | 0 | 1660 | 4340 | 1667 | 94.7 | 1.9 | -27 | 183 | 97 | 56 | 1 | 14.5 | 24 | 1.5 | 27 | 24 | 4 | 0 | 62 | 237 | 245.6 | 0 | 0 | 0 | 0
590046 | 49.29 | -18.38 | 223.67 | 34.8 | 9.5 | 0 | 1652 | 4344 | 1637 | 94.8 | 1.4 | -27 | 183 | 97 | 56 | 1 | 14.5 | 24 | 1.5 | 27 | 24 | 4 | 0 | 62 | 237 | 245.6 | 0 | 0 | 0 | 0
590070 | 49.29 | -19.4 | 223.77 | 35.4 | 8.5 | 0 | 1644 | 4348 | 1607 | 94.8 | 1 | -27 | 183 | 97 | 56 | 1 | 14.5 | 25 | 1.5 | 27 | 24 | 4 | 0 | 62 | 237 | 245.6 | 0 | 0 | 0 | 0
590126 | 49.3 | -20.42 | 223.88 | 35.4 | 8 | 0 | 1636 | 4352 | 1577 | 94.8 | 0.4 | -27 | 183 | 97 | 56 | 1 | 14.5 | 25 | 1.5 | 27 | 24 | 4 | 0 | 62 | 237 | 245.6 | 0 | 0 | 0 | 0
590190 | 49.3 | -21.44 | 223.99 | 35.4 | 7.5 | 0 | 1628 | 4356 | 1546 | 94.9 | 0 | -27.1 | 183 | 97 | 56 | 1 | 14.5 | 25 | 1.5 | 27 | 24 | 4 | 0 | 62 | 237 | 245.6 | 0 | 0 | 0 | 0
590245 | 49.31 | -22.46 | 224.09 | 35.4 | 7 | 0 | 1620 | 4360 | 1516 | 94.9 | -0.5 | -27.1 | 183 | 97 | 56 | 1 | 14.5 | 25 | 1.5 | 27 | 24 | 4 | 0 | 62 | 237 | 245.6 | 0 | 0 | 0 | 0
590257 | 49.31 | -23.48 | 224.2 | 35.4 | 6.5 | 0 | 1612 | 4363 | 1486 | 95 | -1 | -27.1 | 183 | 97 | 56 | 1 | 14.5 | 25 | 1.5 | 27 | 24 | 4 | 0 | 62 | 237 | 245.6 | 0 | 0 | 0 | 0
590310 | 49.32 | -24.5 | 224.31 | 35.4 | 6 | 0 | 1604 | 4367 | 1455 | 95.1 | -1.5 | -27.1 | 183 | 97 | 56 | 1 | 14.5 | 25 | 1.5 | 27 | 24 | 4 | 0 | 62 | 237 | 245.6 | 0 | 0 | 0 | 0
590328 | 49.32 | -25.52 | 224.41 | 35.4 | 5 | 0 | 1596 | 4371 | 1425 | 95.1 | -2.1 | -27.1 | 183 | 97 | 56 | 1 | 14.5 | 25 | 1.5 | 27 | 24 | 4 | 0 | 62 | 237 | 245.6 | 0 | 0 | 0 | 0
590366 | 49.33 | -26.54 | 224.52 | 35.4 | 4.5 | 0 | 1588 | 4375 | 1395 | 95.1 | -2.5 | -27.1 | 183 | 97 | 56 | 1 | 14.5 | 25 | 1.5 | 27 | 24 | 4 | 0 | 62 | 237 | 245.6 | 0 | 0 | 0 | 0
590397 | 49.33 | -27.54 | 224.62 | 35.4 | 4 | 0 | 1580 | 4379 | 1364 | 95.1 | -3 | -27.1 | 183 | 97 | 56 | 1 | 14.5 | 25 | 1.5 | 27 | 24 | 4 | 0 | 62 | 237 | 245.6 | 0 | 0 | 0 | 0
590450 | 49.34 | -28.56 | 224.73 | 35.4 | 3.5 | 0 | 1572 | 4383 | 1334 | 95.2 | -3.5 | -27.1 | 183 | 97 | 56 | 1 | 14.5 | 25 | 1.5 | 27 | 24 | 4 | 0 | 62 | 237 | 245.6 | 0 | 0 | 0 | 0
590502 | 49.34 | -29.58 | 224.84 | 35.4 | 3 | 0 | 1564 | 4387 | 1304 | 95.3 | -4.1 | -27.2 | 183 | 97 | 56 | 1 | 14.5 | 25 | 1.5 | 27 | 24 | 4 | 0 | 62 | 237 | 245.6 | 0 | 0 | 0 | 0
590666 | 49.35 | -30.6 | 224.94 | 35.4 | 2.5 | 0 | 1556 | 4391 | 1273 | 95.3 | -4.5 | -27.2 | 183 | 97 | 56 | 1 | 14.5 | 25 | 1.5 | 27 | 24 | 4 | 0 | 62 | 237 | 245.6 | 0 | 0 | 0 | 0
590680 | 49.35 | -31.62 | 225.05 | 35.4 | 1.5 | 0 | 1548 | 4394 | 1243 | 95.4 | -5 | -27.2 | 183 | 97 | 56 | 1 | 14.5 | 25 | 1.5 | 27 | 24 | 4 | 0 | 62 | 237 | 245.6 | 0 | 0 | 0 | 0
590731 | 49.35 | -32.64 | 225.16 | 35.4 | 1 | 0 | 1540 | 4398 | 1213 | 95.4 | -5.5 | -27.2 | 183 | 97 | 56 | 1 | 14.5 | 25 | 1.5 | 27 | 24 | 4 | 0 | 62 | 237 | 245.6 | 0 | 0 | 0 | 0
590757 | 49.36 | -33.66 | 225.26 | 35.4 | 0.5 | 0 | 1532 | 4402 | 1182 | 95.4 | -6 | -27.3 | 183 | 97 | 56 | 1 | 14.5 | 25 | 1.5 | 27 | 24 | 4 | 0 | 62 | 237 | 245.6 | 0 | 0 | 0 | 0
590790 | 49.36 | -34.68 | 225.37 | 35.4 | 0 | 0 | 1524 | 4406 | 1152 | 95.5 | -6.6 | -27.3 | 183 | 97 | 56 | 1 | 14.5 | 25 | 1.5 | 27 | 24 | 4 | 0 | 62 | 237 | 245.6 | 0 | 0 | 0 | 0
590915 | 49.37 | -34.08 | 225.33 | 35.4 | 0 | 0 | 1515 | 4402 | 1119 | 91.9 | -6.6 | -26.3 | 183 | 97 | 56 | 1 | 14.5 | 25 | 1.5 | 27 | 24 | 4 | 0 | 62 | 237 | 245.6 | 0 | 0 | 0 | 0
590975 | 49.38 | -33.48 | 225.28 | 35.4 | 0.5 | 0 | 1506 | 4399 | 1087 | 88.2 | -6.6 | -25.2 | 183 | 97 | 56 | 1 | 14.5 | 25 | 1.5 | 27 | 24 | 4 | 0 | 62 | 237 | 245.6 | 0 | 0 | 0 | 0
591024 | 49.39 | -32.88 | 225.24 | 35.4 | 0.5 | 0 | 1497 | 4395 | 1054 | 84.6 | -6.6 | -24.2 | 183 | 97 | 56 | 1 | 14.5 | 24 | 1.5 | 27 | 24 | 4 | 0 | 62 | 237 | 245.6 | 0 | 0 | 0 | 0
591072 | 49.39 | -32.26 | 225.2 | 35.4 | 0.5 | 0 | 1488 | 4392 | 1021 | 81 | -6.6 | -23.1 | 183 | 97 | 56 | 1 | 14.5 | 24 | 1.5 | 27 | 24 | 4 | 0 | 62 | 237 | 245.6 | 0 | 0 | 0 | 0
591120 | 49.4 | -31.66 | 225.15 | 35.4 | 0.5 | 0 | 1479 | 4388 | 988 | 77.3 | -6.6 | -22.1 | 183 | 97 | 56 | 1 | 14.5 | 24 | 1.5 | 27 | 24 | 4 | 0 | 62 | 237 | 245.6 | 0 | 0 | 0 | 0
591142 | 49.41 | -31.06 | 225.11 | 34.8 | 1 | 0 | 1470 | 4384 | 956 | 73.7 | -6.7 | -21 | 183 | 97 | 56 | 1 | 14.5 | 24 | 1.5 | 27 | 24 | 4 | 0 | 62 | 237 | 245.6 | 0 | 0 | 0 | 0
591247 | 49.41 | -30.46 | 225.07 | 34.8 | 1 | 0 | 1461 | 4381 | 923 | 70.1 | -6.7 | -20 | 183 | 97 | 56 | 1 | 14.5 | 24 | 1.5 | 27 | 24 | 4 | 0 | 62 | 237 | 245.6 | 0 | 0 | 0 | 0
591263 | 49.42 | -29.86 | 225.02 | 34.8 | 1 | 0 | 1452 | 4377 | 890 | 66.4 | -6.7 | -19 | 183 | 97 | 56 | 1 | 14.5 | 23 | 1.5 | 27 | 24 | 4 | 0 | 62 | 237 | 245.6 | 0 | 0 | 0 | 0
591310 | 49.43 | -29.26 | 224.98 | 34.8 | 1 | 0 | 1443 | 4373 | 858 | 62.8 | -6.8 | -17.9 | 183 | 97 | 56 | 1 | 14.5 | 23 | 1.5 | 27 | 24 | 4 | 0 | 62 | 237 | 245.6 | 0 | 0 | 0 | 0
591322 | 49.44 | -28.64 | 224.94 | 34.8 | 1.5 | 0 | 1434 | 4370 | 825 | 59.1 | -6.8 | -16.8 | 183 | 97 | 56 | 1 | 14.5 | 23 | 1.5 | 27 | 24 | 4 | 0 | 62 | 237 | 245.6 | 0 | 0 | 0 | 0
591369 | 49.44 | -28.04 | 224.89 | 34.8 | 1.5 | 0 | 1425 | 4366 | 792 | 55.5 | -6.8 | -15.8 | 183 | 97 | 56 | 1 | 14.5 | 23 | 1.5 | 27 | 24 | 4 | 0 | 62 | 237 | 245.6 | 0 | 0 | 0 | 0
591424 | 49.45 | -27.44 | 224.85 | 34.8 | 1.5 | 0 | 1416 | 4363 | 759 | 51.8 | -6.8 | -14.7 | 183 | 97 | 56 | 1 | 14.5 | 23 | 1.5 | 27 | 24 | 4 | 0 | 62 | 237 | 245.6 | 0 | 0 | 0 | 0
591469 | 49.46 | -26.84 | 224.81 | 34.8 | 1.5 | 0 | 1408 | 4359 | 727 | 48.2 | -6.9 | -13.7 | 183 | 97 | 56 | 1 | 14.5 | 22 | 1.5 | 27 | 24 | 4 | 0 | 62 | 237 | 245.6 | 0 | 0 | 0 | 0
591661 | 49.46 | -26.24 | 224.76 | 34.8 | 2 | 0 | 1398 | 4355 | 694 | 44.5 | -6.9 | -12.7 | 183 | 97 | 56 | 1 | 14.5 | 22 | 1.5 | 27 | 24 | 4 | 0 | 62 | 237 | 245.6 | 0 | 0 | 0 | 0
591716 | 49.47 | -25.64 | 224.72 | 34.8 | 2 | 0 | 1390 | 4352 | 661 | 40.9 | -6.9 | -11.7 | 183 | 97 | 56 | 1 | 14.5 | 22 | 1.5 | 27 | 24 | 4 | 0 | 62 | 237 | 245.6 | 0 | 0 | 0 | 0
591779 | 49.48 | -25.02 | 224.68 | 34.2 | 2 | 0 | 1380 | 4348 | 629 | 37.2 | -6.9 | -10.5 | 181 | 97 | 56 | 1 | 14.5 | 22 | 1.6 | 27 | 24 | 4 | 0 | 62 | 237 | 245.6 | 0 | 0 | 0 | 0
591832 | 49.49 | -24.42 | 224.64 | 34.2 | 2 | 0 | 1372 | 4345 | 596 | 33.6 | -6.9 | -9.5 | 181 | 97 | 56 | 1 | 14.5 | 22 | 1.6 | 27 | 24 | 4 | 0 | 62 | 237 | 245.6 | 0 | 0 | 0 | 0
591891 | 49.49 | -23.82 | 224.59 | 34.2 | 2.5 | 0 | 1362 | 4341 | 563 | 30 | -6.9 | -8.5 | 181 | 97 | 56 | 1 | 14.5 | 22 | 1.6 | 27 | 24 | 4 | 0 | 62 | 237 | 245.6 | 0 | 0 | 0 | 0
591908 | 49.5 | -23.22 | 224.55 | 34.2 | 2.5 | 0 | 1354 | 4337 | 531 | 26.3 | -7 | -7.4 | 181 | 97 | 56 | 1 | 14.5 | 21 | 1.6 | 27 | 24 | 4 | 0 | 62 | 237 | 245.6 | 0 | 0 | 0 | 0
591921 | 49.51 | -22.62 | 224.51 | 34.2 | 2.5 | 0 | 1345 | 4334 | 498 | 22.7 | -7 | -6.4 | 181 | 97 | 56 | 1 | 14.5 | 21 | 1.6 | 27 | 24 | 4 | 0 | 62 | 237 | 245.6 | 0 | 0 | 0 | 0
591976 | 49.51 | -22.02 | 224.46 | 34.2 | 2.5 | 0 | 1336 | 4330 | 465 | 19.1 | -7 | -5.4 | 181 | 97 | 56 | 1 | 14.5 | 21 | 1.6 | 27 | 24 | 4 | 0 | 62 | 237 | 245.6 | 0 | 0 | 0 | 0
592022 | 49.52 | -21.4 | 224.42 | 34.2 | 3 | 0 | 1327 | 4327 | 432 | 15.4 | -7 | -4.3 | 181 | 97 | 56 | 1 | 14.5 | 21 | 1.6 | 27 | 24 | 4 | 0 | 62 | 237 | 245.6 | 0 | 0 | 0 | 0
592047 | 49.53 | -20.8 | 224.38 | 34.2 | 3 | 0 | 1318 | 4323 | 400 | 11.8 | -7.1 | -3.2 | 181 | 97 | 56 | 1 | 14.5 | 21 | 1.6 | 27 | 24 | 4 | 0 | 62 | 237 | 245.6 | 0 | 0 | 0 | 0
592098 | 49.54 | -20.2 | 224.33 | 34.2 | 3 | 0 | 1309 | 4319 | 367 | 8.1 | -7.1 | -2.2 | 181 | 97 | 56 | 1 | 14.5 | 20 | 1.6 | 27 | 24 | 4 | 0 | 62 | 237 | 245.6 | 0 | 0 | 0 | 0
592149 | 49.54 | -19.6 | 224.29 | 34.2 | 3 | 0 | 1300 | 4316 | 334 | 4.5 | -7.1 | -1.2 | 181 | 97 | 56 | 1 | 14.5 | 20 | 1.6 | 27 | 24 | 4 | 0 | 62 | 237 | 245.6 | 0 | 0 | 0 | 0
592164 | 49.55 | -19 | 224.25 | 33.6 | 3.5 | 0 | 1291 | 4312 | 302 | 0.9 | -7.2 | -0.1 | 181 | 97 | 56 | 1 | 14.5 | 20 | 1.6 | 27 | 24 | 4 | 0 | 62 | 237 | 245.6 | 0 | 0 | 0 | 0
592445 | 49.56 | -18.4 | 224.2 | 33.6 | 3.5 | 0 | 1282 | 4308 | 269 | -2.7 | -7.2 | 0.9 | 181 | 97 | 56 | 1 | 14.5 | 20 | 1.6 | 27 | 24 | 4 | 0 | 62 | 237 | 245.6 | 0 | 0 | 0 | 0
592492 | 49.56 | -17.78 | 224.16 | 33.6 | 3.5 | 0 | 1273 | 4305 | 236 | -6.3 | -7.2 | 2 | 181 | 97 | 56 | 1 | 14.5 | 20 | 1.6 | 27 | 24 | 4 | 0 | 62 | 237 | 245.6 | 0 | 0 | 0 | 0
592503 | 49.57 | -17.18 | 224.12 | 33.6 | 3.5 | 0 | 1264 | 4301 | 203 | -10 | -7.2 | 3 | 181 | 97 | 56 | 1 | 14.5 | 19 | 1.6 | 27 | 24 | 4 | 0 | 62 | 237 | 245.6 | 0 | 0 | 0 | 0
592551 | 49.58 | -16.58 | 224.07 | 33.6 | 4 | 0 | 1255 | 4298 | 171 | -13.6 | -7.2 | 4.1 | 181 | 97 | 56 | 1 | 14.5 | 19 | 1.6 | 27 | 24 | 4 | 0 | 62 | 237 | 245.6 | 0 | 0 | 0 | 0
592563 | 49.59 | -15.98 | 224.03 | 33.6 | 4 | 0 | 1246 | 4294 | 138 | -17.3 | -7.2 | 5.1 | 181 | 97 | 56 | 1 | 14.5 | 19 | 1.6 | 27 | 24 | 4 | 0 | 62 | 237 | 245.6 | 0 | 0 | 0 | 0
592671 | 49.59 | -15.16 | 223.95 | 33.6 | 4 | 0 | 1206 | 4288 | 4 | -16.7 | -6.8 | 5 | 181 | 97 | 56 | 1 | 14.5 | 19 | 1.6 | 27 | 24 | 4 | 0 | 62 | 237 | 245.6 | 0 | 0 | 0 | 0
592716 | 49.58 | -14.34 | 223.87 | 33.6 | 4.5 | 0 | 1166 | 4283 | -129 | -16.2 | -6.3 | 5 | 181 | 97 | 56 | 1 | 14.5 | 19 | 1.6 | 27 | 24 | 4 | 0 | 62 | 237 | 245.6 | 0 | 0 | 0 | 0
592730 | 49.58 | -13.52 | 223.79 | 33.6 | 4.5 | 0 | 1126 | 4277 | -263 | -15.6 | -5.9 | 4.9 | 181 | 97 | 56 | 1 | 14.5 | 19 | 1.6 | 27 | 24 | 4 | 0 | 62 | 237 | 245.6 | 0 | 0 | 0 | 0
592845 | 49.58 | -12.7 | 223.71 | 33.6 | 4.5 | 0 | 1085 | 4272 | -396 | -15 | -5.5 | 4.9 | 181 | 97 | 56 | 1 | 14.5 | 18 | 1.5 | 27 | 24 | 4 | 0 | 62 | 237 | 245.6 | 0 | 0 | 0 | 0
592892 | 49.58 | -11.88 | 223.63 | 33.6 | 4.5 | 0 | 1045 | 4266 | -530 | -14.4 | -5 | 4.8 | 181 | 97 | 56 | 1 | 14.5 | 18 | 1.5 | 27 | 24 | 4 | 0 | 62 | 237 | 245.6 | 0 | 0 | 0 | 0
592911 | 49.58 | -11.08 | 223.56 | 33.6 | 5 | 0 | 1005 | 4261 | -664 | -13.8 | -4.6 | 4.8 | 181 | 97 | 56 | 1 | 14.5 | 18 | 1.5 | 27 | 24 | 4 | 0 | 62 | 237 | 245.6 | 0 | 0 | 0 | 0
592922 | 49.58 | -10.26 | 223.48 | 33.6 | 5 | 0 | 965 | 4255 | -798 | -13.2 | -4.2 | 4.7 | 181 | 97 | 56 | 1 | 14.5 | 18 | 1.5 | 27 | 24 | 4 | 0 | 62 | 237 | 245.6 | 0 | 0 | 0 | 0
592932 | 49.58 | -9.44 | 223.4 | 32.9 | 5 | 0 | 924 | 4249 | -931 | -12.6 | -3.8 | 4.6 | 181 | 97 | 56 | 1 | 14.5 | 18 | 1.5 | 27 | 24 | 4 | 0 | 62 | 237 | 245.6 | 0 | 0 | 0 | 0
592976 | 49.58 | -8.62 | 223.32 | 32.9 | 5.5 | 0 | 884 | 4244 | -1065 | -12 | -3.3 | 4.6 | 181 | 97 | 56 | 1 | 14.5 | 18 | 1.5 | 27 | 24 | 4 | 0 | 62 | 237 | 245.6 | 0 | 0 | 0 | 0
593020 | 49.58 | -7.8 | 223.24 | 32.9 | 5.5 | 0 | 844 | 4238 | -1199 | -11.4 | -2.9 | 4.6 | 181 | 97 | 56 | 1 | 14.5 | 18 | 1.5 | 27 | 24 | 4 | 0 | 62 | 237 | 245.6 | 0 | 0 | 0 | 0
593032 | 49.58 | -6.98 | 223.16 | 32.9 | 5.5 | 0 | 804 | 4233 | -1333 | -10.8 | -2.4 | 4.5 | 181 | 97 | 56 | 1 | 14.5 | 18 | 1.5 | 27 | 24 | 4 | 0 | 62 | 237 | 245.6 | 0 | 0 | 0 | 0
593084 | 49.58 | -6.16 | 223.08 | 32.9 | 5.5 | 0 | 764 | 4227 | -1466 | -10.3 | -2 | 4.4 | 181 | 97 | 56 | 1 | 14.5 | 17 | 1.4 | 27 | 24 | 4 | 0 | 62 | 237 | 245.6 | 0 | 0 | 0 | 0
593128 | 49.58 | -5.34 | 223 | 32.9 | 6 | 0 | 724 | 4221 | -1600 | -9.7 | -1.5 | 4.4 | 181 | 97 | 56 | 1 | 14.5 | 17 | 1.4 | 27 | 24 | 4 | 0 | 62 | 237 | 245.6 | 0 | 0 | 0 | 0
593312 | 49.58 | -4.52 | 222.92 | 32.9 | 6 | 0 | 683 | 4216 | -1734 | -9.1 | -1.1 | 4.4 | 181 | 97 | 56 | 1 | 14.5 | 17 | 1.4 | 27 | 24 | 4 | 0 | 62 | 237 | 245.6 | 0 | 0 | 0 | 0
593361 | 49.58 | -3.7 | 222.84 | 32.9 | 6 | 0 | 643 | 4210 | -1868 | -8.5 | -0.7 | 4.3 | 181 | 97 | 56 | 1 | 14.5 | 17 | 1.4 | 27 | 24 | 4 | 0 | 62 | 237 | 245.6 | 0 | 0 | 0 | 0
593417 | 49.58 | -2.9 | 222.77 | 32.9 | 6.5 | 0 | 603 | 4205 | -2001 | -7.9 | -0.3 | 4.2 | 181 | 97 | 56 | 2 | 14.5 | 17 | 1.4 | 27 | 24 | 4 | 0 | 62 | 237 | 245.6 | 0 | 0 | 0 | 0
593475 | 49.58 | -2.08 | 222.69 | 32.9 | 6.5 | 0 | 563 | 4199 | -2135 | -7.3 | 0.1 | 4.1 | 181 | 97 | 56 | 2 | 14.5 | 17 | 1.4 | 27 | 24 | 4 | 0 | 62 | 237 | 245.6 | 0 | 0 | 0 | 0
593570 | 49.57 | -1.26 | 222.61 | 32.9 | 6.5 | 0 | 522 | 4194 | -2269 | -6.7 | 0.6 | 4.1 | 181 | 97 | 56 | 2 | 14.5 | 17 | 1.4 | 27 | 24 | 4 | 0 | 62 | 237 | 245.6 | 0 | 0 | 0 | 0
593628 | 49.57 | -0.44 | 222.53 | 32.9 | 7 | 0 | 482 | 4188 | -2403 | -6.1 | 1 | 4.1 | 181 | 97 | 56 | 2 | 14.5 | 17 | 1.4 | 27 | 24 | 4 | 0 | 62 | 237 | 245.6 | 0 | 0 | 0 | 0
593651 | 49.57 | 0.38 | 222.45 | 32.9 | 7 | 0 | 442 | 4182 | -2536 | -5.5 | 1.5 | 4 | 181 | 97 | 56 | 2 | 14.5 | 16 | 1.3 | 27 | 24 | 4 | 0 | 62 | 237 | 245.6 | 0 | 0 | 0 | 0
593697 | 49.57 | 1.2 | 222.37 | 32.9 | 7 | 0 | 402 | 4177 | -2670 | -4.9 | 1.9 | 3.9 | 181 | 97 | 56 | 2 | 14.5 | 16 | 1.3 | 27 | 24 | 4 | 0 | 62 | 237 | 245.6 | 0 | 0 | 0 | 0
593744 | 49.57 | 2.02 | 222.29 | 32.9 | 7 | 0 | 362 | 4171 | -2804 | -4.4 | 2.4 | 3.9 | 181 | 97 | 56 | 2 | 14.5 | 16 | 1.3 | 27 | 24 | 4 | 0 | 62 | 237 | 245.6 | 0 | 0 | 0 | 0
593787 | 49.57 | 2.84 | 222.21 | 32.9 | 7.5 | 0 | 322 | 4166 | -2938 | -3.8 | 2.8 | 3.8 | 181 | 97 | 56 | 2 | 14.5 | 16 | 1.3 | 27 | 24 | 4 | 0 | 62 | 237 | 245.6 | 0 | 0 | 0 | 0
593833 | 49.57 | 3.66 | 222.13 | 32.3 | 7.5 | 0 | 281 | 4160 | -3071 | -3.2 | 3.2 | 3.8 | 181 | 97 | 56 | 2 | 14.5 | 16 | 1.3 | 27 | 24 | 4 | 0 | 62 | 237 | 245.6 | 0 | 0 | 0 | 0
593849 | 49.57 | 4.48 | 222.05 | 32.3 | 7.5 | 0 | 241 | 4154 | -3205 | -2.6 | 3.7 | 3.7 | 181 | 97 | 56 | 2 | 14.5 | 16 | 1.3 | 27 | 24 | 4 | 0 | 62 | 237 | 245.6 | 0 | 0 | 0 | 0
593892 | 49.57 | 5.28 | 221.98 | 32.3 | 8 | 0 | 201 | 4149 | -3339 | -2 | 4.1 | 3.7 | 181 | 97 | 56 | 2 | 14.5 | 16 | 1.3 | 27 | 24 | 4 | 0 | 62 | 237 | 245.6 | 0 | 0 | 0 | 0
594125 | 49.57 | 6.1 | 221.9 | 32.3 | 8 | 0 | 161 | 4143 | -3473 | -1.4 | 4.5 | 3.6 | 181 | 97 | 56 | 2 | 14.5 | 16 | 1.3 | 27 | 24 | 4 | 0 | 62 | 237 | 245.6 | 0 | 0 | 0 | 0
594140 | 49.57 | 6.92 | 221.82 | 32.3 | 8 | 0 | 120 | 4138 | -3606 | -0.8 | 4.9 | 3.5 | 181 | 97 | 56 | 2 | 14.5 | 15 | 1.2 | 27 | 24 | 4 | 0 | 62 | 237 | 245.6 | 0 | 0 | 0 | 0
594181 | 49.57 | 7.74 | 221.74 | 32.3 | 8 | 0 | 80 | 4132 | -3740 | -0.2 | 5.4 | 3.5 | 181 | 97 | 56 | 2 | 14.5 | 15 | 1.2 | 27 | 24 | 4 | 0 | 62 | 237 | 245.6 | 0 | 0 | 0 | 0
594221 | 49.57 | 8.56 | 221.66 | 32.3 | 8.5 | 0 | 40 | 4127 | -3874 | 0.4 | 5.8 | 3.5 | 181 | 97 | 56 | 2 | 14.5 | 15 | 1.2 | 27 | 24 | 4 | 0 | 62 | 237 | 245.6 | 0 | 0 | 0 | 0
594260 | 49.57 | 9.38 | 221.58 | 32.3 | 8.5 | 0 | 0 | 4121 | -4008 | 1 | 6.3 | 3.4 | 181 | 97 | 56 | 2 | 14.5 | 15 | 1.2 | 27 | 24 | 4 | 0 | 62 | 237 | 245.6 | 0 | 0 | 0 | 0
594447 | 49.56 | 11.5 | 221.36 | 32.3 | 9 | 0 | 0 | 4113 | -4003 | 1 | 6.9 | 3.3 | 181 | 97 | 56 | 2 | 14.5 | 15 | 1.2 | 27 | 24 | 4 | 0 | 62 | 237 | 245.6 | 0 | 0 | 0 | 0
594487 | 49.55 | 13.64 | 221.14 | 32.3 | 9 | 0 | 0 | 4106 | -3999 | 1 | 7.4 | 3.2 | 181 | 97 | 56 | 2 | 14.5 | 15 | 1.2 | 27 | 24 | 4 | 0 | 62 | 237 | 245.6 | 0 | 0 | 0 | 0
594524 | 49.53 | 15.76 | 220.92 | 32.3 | 9.5 | 0 | 0 | 4098 | -3994 | 1 | 8 | 3.1 | 181 | 97 | 56 | 2 | 14.5 | 16 | 1.2 | 27 | 24 | 4 | 0 | 62 | 237 | 245.6 | 0 | 0 | 0 | 0
594539 | 49.52 | 17.88 | 220.7 | 32.3 | 10 | 0 | 0 | 4091 | -3990 | 1 | 8.6 | 3 | 181 | 97 | 56 | 2 | 14.5 | 16 | 1.3 | 27 | 24 | 4 | 0 | 62 | 237 | 245.6 | 0 | 0 | 0 | 0
594555 | 49.51 | 20.02 | 220.48 | 32.3 | 10.5 | 0 | 0 | 4083 | -3985 | 1 | 9.1 | 2.9 | 181 | 97 | 56 | 2 | 14.5 | 16 | 1.3 | 27 | 24 | 4 | 0 | 62 | 237 | 245.6 | 0 | 0 | 0 | 0
594601 | 49.5 | 22.14 | 220.26 | 32.3 | 10.5 | 0 | 0 | 4076 | -3981 | 1 | 9.7 | 2.8 | 181 | 97 | 56 | 2 | 14.5 | 16 | 1.3 | 27 | 24 | 4 | 0 | 62 | 237 | 245.6 | 0 | 0 | 0 | 0
594636 | 49.49 | 24.26 | 220.04 | 32.3 | 11 | 0 | 0 | 4068 | -3976 | 1 | 10.3 | 2.7 | 181 | 97 | 56 | 2 | 14.5 | 16 | 1.3 | 27 | 24 | 4 | 0 | 62 | 237 | 245.6 | 0 | 0 | 0 | 0
594671 | 49.48 | 26.4 | 219.81 | 31.7 | 11.5 | 0 | 0 | 4061 | -3972 | 1 | 10.9 | 2.6 | 181 | 97 | 56 | 2 | 14.5 | 17 | 1.3 | 27 | 24 | 4 | 0 | 62 | 237 | 245.6 | 0 | 0 | 0 | 0
594707 | 49.47 | 28.52 | 219.59 | 31.7 | 11.5 | 0 | 0 | 4053 | -3967 | 1 | 11.5 | 2.5 | 181 | 97 | 56 | 2 | 14.5 | 17 | 1.3 | 27 | 24 | 4 | 0 | 62 | 237 | 245.6 | 0 | 0 | 0 | 0
594722 | 49.46 | 30.64 | 219.37 | 31.7 | 12 | 0 | 0 | 4046 | -3963 | 1 | 12.1 | 2.4 | 181 | 97 | 56 | 2 | 14.5 | 17 | 1.3 | 27 | 24 | 4 | 0 | 62 | 237 | 245.6 | 0 | 0 | 0 | 0
594755 | 49.45 | 32.78 | 219.15 | 31.7 | 12.5 | 0 | 0 | 4038 | -3958 | 1 | 12.7 | 2.3 | 181 | 97 | 56 | 2 | 14.5 | 17 | 1.3 | 27 | 24 | 4 | 0 | 62 | 237 | 245.6 | 0 | 0 | 0 | 0
594905 | 49.44 | 34.9 | 218.93 | 31.7 | 13 | 0 | 0 | 4031 | -3953 | 1 | 13.2 | 2.2 | 181 | 97 | 56 | 2 | 14.5 | 17 | 1.4 | 27 | 24 | 4 | 0 | 62 | 237 | 245.6 | 0 | 0 | 0 | 0
594922 | 49.43 | 37.02 | 218.71 | 31.7 | 13 | 0 | 0 | 4023 | -3949 | 1 | 13.8 | 2.1 | 181 | 97 | 56 | 2 | 14.5 | 18 | 1.4 | 27 | 24 | 4 | 0 | 62 | 237 | 245.6 | 0 | 0 | 0 | 0
595066 | 49.42 | 39.16 | 218.49 | 31.7 | 13.5 | 0 | 0 | 4016 | -3944 | 1 | 14.4 | 2 | 181 | 97 | 56 | 2 | 14.5 | 18 | 1.4 | 27 | 24 | 4 | 0 | 62 | 237 | 245.6 | 0 | 0 | 0 | 0
595082 | 49.41 | 41.28 | 218.27 | 31.7 | 14 | 0 | 0 | 4008 | -3940 | 1 | 15 | 1.9 | 181 | 97 | 56 | 2 | 14.5 | 18 | 1.4 | 27 | 24 | 4 | 0 | 62 | 237 | 245.6 | 0 | 0 | 0 | 0
595140 | 49.4 | 43.4 | 218.05 | 31.7 | 14 | 0 | 0 | 4001 | -3935 | 1 | 15.6 | 1.8 | 183 | 97 | 56 | 1 | 14.5 | 18 | 1.4 | 27 | 24 | 4 | 0 | 62 | 237 | 245.6 | 0 | 0 | 0 | 0
595246 | 49.39 | 45.52 | 217.83 | 31.7 | 14.5 | 0 | 0 | 3993 | -3931 | 1 | 16.2 | 1.8 | 183 | 97 | 56 | 1 | 14.5 | 18 | 1.4 | 27 | 24 | 4 | 0 | 62 | 237 | 245.6 | 0 | 0 | 0 | 0
595301 | 49.38 | 47.66 | 217.61 | 31.7 | 15 | 0 | 0 | 3986 | -3926 | 1 | 16.7 | 1.6 | 183 | 97 | 56 | 1 | 14.5 | 18 | 1.4 | 27 | 24 | 4 | 0 | 62 | 237 | 245.6 | 0 | 0 | 0 | 0
595349 | 49.37 | 49.78 | 217.39 | 31.7 | 15 | 0 | 0 | 3978 | -3922 | 1 | 17.3 | 1.5 | 183 | 97 | 56 | 1 | 14.5 | 19 | 1.4 | 27 | 24 | 4 | 0 | 62 | 237 | 245.6 | 0 | 0 | 0 | 0
595396 | 49.36 | 51.9 | 217.17 | 31.7 | 15.5 | 0 | 0 | 3971 | -3917 | 1 | 17.8 | 1.5 | 183 | 97 | 56 | 1 | 14.5 | 19 | 1.5 | 27 | 24 | 4 | 0 | 62 | 237 | 245.6 | 0 | 0 | 0 | 0
595407 | 49.35 | 54.04 | 216.95 | 31.7 | 16 | 0 | 0 | 3963 | -3912 | 1 | 18.4 | 1.3 | 183 | 97 | 56 | 1 | 14.5 | 19 | 1.5 | 27 | 24 | 4 | 0 | 62 | 237 | 245.6 | 0 | 0 | 0 | 0
595455 | 49.34 | 56.16 | 216.73 | 31.7 | 16.5 | 0 | 0 | 3956 | -3908 | 1 | 19 | 1.3 | 183 | 97 | 56 | 1 | 14.5 | 19 | 1.5 | 27 | 24 | 4 | 0 | 62 | 237 | 245.6 | 0 | 0 | 0 | 0
595501 | 49.33 | 58.28 | 216.51 | 31.7 | 16.5 | 0 | 0 | 3948 | -3903 | 1 | 19.6 | 1.2 | 183 | 97 | 56 | 1 | 14.5 | 19 | 1.5 | 27 | 24 | 4 | 0 | 62 | 237 | 245.6 | 0 | 0 | 0 | 0
595645 | 49.32 | 60.42 | 216.28 | 31.1 | 17 | 0 | 0 | 3941 | -3899 | 1.1 | 20.2 | 1 | 183 | 97 | 56 | 1 | 14.5 | 20 | 1.5 | 27 | 24 | 4 | 0 | 62 | 237 | 245.6 | 0 | 0 | 0 | 0
595691 | 49.3 | 62.54 | 216.06 | 31.1 | 17.5 | 0 | 0 | 3933 | -3894 | 1.1 | 20.8 | 1 | 183 | 97 | 56 | 1 | 14.5 | 20 | 1.5 | 27 | 24 | 4 | 0 | 62 | 237 | 245.6 | 0 | 0 | 0 | 0
595736 | 49.29 | 64.66 | 215.84 | 31.1 | 17.5 | 0 | 0 | 3926 | -3890 | 1.1 | 21.4 | 0.9 | 183 | 97 | 56 | 1 | 14.5 | 20 | 1.5 | 27 | 24 | 4 | 0 | 62 | 237 | 245.6 | 0 | 0 | 0 | 0
595881 | 49.28 | 66.8 | 215.62 | 31.1 | 18 | 0 | 0 | 3918 | -3885 | 1.1 | 22 | 0.7 | 183 | 97 | 56 | 1 | 14.5 | 20 | 1.5 | 27 | 24 | 4 | 0 | 62 | 237 | 245.6 | 0 | 0 | 0 | 0
595923 | 49.27 | 68.92 | 215.4 | 31.1 | 18.5 | 0 | 0 | 3911 | -3881 | 1.1 | 22.5 | 0.7 | 183 | 97 | 56 | 1 | 14.5 | 20 | 1.6 | 27 | 24 | 4 | 0 | 62 | 237 | 245.6 | 0 | 0 | 0 | 0
595965 | 49.26 | 71.04 | 215.18 | 31.1 | 19 | 0 | 0 | 3903 | -3876 | 1.1 | 23.1 | 0.6 | 183 | 97 | 56 | 1 | 14.5 | 21 | 1.6 | 27 | 24 | 4 | 0 | 62 | 237 | 245.6 | 0 | 0 | 0 | 0
596005 | 49.25 | 73.18 | 214.96 | 31.1 | 19 | 0 | 0 | 3896 | -3872 | 1.1 | 23.7 | 0.4 | 183 | 97 | 56 | 1 | 14.5 | 21 | 1.6 | 27 | 24 | 4 | 0 | 62 | 237 | 245.6 | 0 | 0 | 0 | 0
596035 | 49.24 | 75.3 | 214.74 | 31.1 | 19.5 | 0 | 0 | 3888 | -3867 | 1.1 | 24.3 | 0.4 | 183 | 97 | 56 | 1 | 14.5 | 21 | 1.6 | 27 | 24 | 4 | 0 | 62 | 237 | 245.6 | 0 | 0 | 0 | 0
596234 | 49.22 | 72.32 | 214.96 | 31.1 | 19.5 | 0 | 56 | 3888 | -3665 | 4.2 | 23.5 | -0.7 | 183 | 97 | 56 | 1 | 14.5 | 21 | 1.6 | 27 | 24 | 4 | 0 | 62 | 237 | 245.6 | 0 | 0 | 0 | 0
596274 | 49.21 | 69.34 | 215.19 | 31.1 | 19.5 | 0 | 112 | 3887 | -3462 | 7.2 | 22.9 | -1.7 | 183 | 97 | 56 | 1 | 14.5 | 21 | 1.6 | 27 | 24 | 4 | 0 | 62 | 237 | 245.6 | 0 | 0 | 0 | 0
596311 | 49.19 | 66.36 | 215.41 | 31.1 | 19.5 | 0 | 169 | 3887 | -3260 | 10.3 | 22.1 | -2.7 | 183 | 97 | 56 | 1 | 14.5 | 22 | 1.6 | 27 | 24 | 4 | 0 | 62 | 237 | 245.6 | 0 | 0 | 0 | 0
596359 | 49.17 | 63.38 | 215.64 | 31.1 | 19.5 | 0 | 225 | 3886 | -3058 | 13.4 | 21.4 | -3.8 | 183 | 97 | 56 | 1 | 14.5 | 22 | 1.6 | 27 | 24 | 4 | 0 | 62 | 237 | 245.6 | 0 | 0 | 0 | 0
596447 | 49.15 | 60.4 | 215.86 | 31.1 | 19.5 | 0 | 281 | 3886 | -2855 | 16.5 | 20.6 | -4.8 | 183 | 97 | 56 | 1 | 14.5 | 22 | 1.6 | 27 | 24 | 4 | 0 | 62 | 237 | 245.6 | 0 | 0 | 0 | 0
596491 | 49.14 | 57.42 | 216.09 | 31.1 | 19.5 | 0 | 338 | 3885 | -2653 | 19.5 | 20 | -5.8 | 183 | 97 | 56 | 1 | 14.5 | 22 | 1.6 | 27 | 24 | 4 | 0 | 62 | 237 | 245.6 | 0 | 0 | 0 | 0
596527 | 49.12 | 54.44 | 216.31 | 31.1 | 19.5 | 0 | 394 | 3885 | -2451 | 22.6 | 19.2 | -6.9 | 183 | 97 | 56 | 1 | 14.5 | 22 | 1.6 | 27 | 24 | 4 | 0 | 62 | 237 | 245.6 | 0 | 0 | 0 | 0
596562 | 49.1 | 51.48 | 216.54 | 31.1 | 19.5 | 0 | 450 | 3884 | -2248 | 25.7 | 18.5 | -7.9 | 183 | 97 | 56 | 1 | 14.5 | 23 | 1.6 | 27 | 24 | 4 | 0 | 62 | 237 | 245.6 | 0 | 0 | 0 | 0
596597 | 49.08 | 48.5 | 216.76 | 31.1 | 19.5 | 0 | 506 | 3884 | -2046 | 28.8 | 17.8 | -8.9 | 183 | 97 | 56 | 1 | 14.5 | 23 | 1.6 | 27 | 24 | 4 | 0 | 62 | 237 | 245.6 | 0 | 0 | 0 | 0
596612 | 49.07 | 45.52 | 216.99 | 31.1 | 19.5 | 0 | 562 | 3883 | -1843 | 31.9 | 17.1 | -10 | 183 | 97 | 56 | 1 | 14.5 | 23 | 1.6 | 27 | 24 | 4 | 0 | 62 | 237 | 245.6 | 0 | 0 | 0 | 0
596648 | 49.05 | 42.54 | 217.21 | 31.1 | 19.5 | 0 | 619 | 3883 | -1641 | 35 | 16.4 | -11 | 183 | 97 | 56 | 1 | 14.5 | 23 | 1.6 | 27 | 24 | 4 | 0 | 62 | 237 | 245.6 | 0 | 0 | 0 | 0
596691 | 49.03 | 39.56 | 217.44 | 31.1 | 19.5 | 0 | 675 | 3883 | -1439 | 38.1 | 15.6 | -12 | 183 | 97 | 56 | 1 | 14.5 | 23 | 1.6 | 27 | 24 | 4 | 0 | 62 | 237 | 245.6 | 0 | 0 | 0 | 0
596725 | 49.01 | 36.58 | 217.66 | 31.1 | 19.5 | 0 | 731 | 3882 | -1236 | 41.1 | 14.9 | -13.1 | 183 | 97 | 56 | 1 | 14.5 | 24 | 1.6 | 27 | 24 | 4 | 0 | 62 | 237 | 245.6 | 0 | 0 | 0 | 0
596954 | 48.99 | 33.6 | 217.89 | 31.1 | 19.5 | 0 | 788 | 3882 | -1034 | 44.2 | 14.2 | -14.1 | 183 | 97 | 56 | 1 | 14.5 | 24 | 1.6 | 27 | 24 | 4 | 0 | 62 | 237 | 245.6 | 0 | 0 | 0 | 0
596994 | 48.98 | 30.62 | 218.11 | 31.1 | 19.5 | 0 | 844 | 3881 | -832 | 47.3 | 13.5 | -15.1 | 183 | 97 | 56 | 1 | 14.5 | 24 | 1.6 | 27 | 24 | 4 | 0 | 62 | 237 | 245.6 | 0 | 0 | 0 | 0
597017 | 48.96 | 27.64 | 218.34 | 31.1 | 19.5 | 0 | 900 | 3881 | -629 | 50.3 | 12.8 | -16.2 | 183 | 97 | 56 | 2 | 14.5 | 24 | 1.5 | 27 | 24 | 4 | 0 | 62 | 237 | 245.6 | 0 | 0 | 0 | 0
597055 | 48.94 | 24.66 | 218.56 | 31.1 | 19.5 | 0 | 956 | 3880 | -427 | 53.4 | 12 | -17.3 | 183 | 97 | 56 | 2 | 14.5 | 24 | 1.5 | 27 | 24 | 4 | 0 | 62 | 237 | 245.6 | 0 | 0 | 0 | 0
597078 | 48.92 | 21.68 | 218.79 | 31.1 | 19.5 | 0 | 1013 | 3880 | -225 | 56.5 | 11.4 | -18.3 | 183 | 97 | 56 | 2 | 14.5 | 24 | 1.5 | 27 | 24 | 4 | 0 | 62 | 237 | 245.6 | 0 | 0 | 0 | 0
597090 | 48.91 | 18.7 | 219.01 | 31.1 | 19.5 | 0 | 1069 | 3879 | -22 | 59.5 | 10.6 | -19.3 | 183 | 97 | 56 | 2 | 14.5 | 25 | 1.5 | 27 | 24 | 4 | 0 | 62 | 237 | 245.6 | 0 | 0 | 0 | 0
597128 | 48.89 | 15.72 | 219.24 | 31.1 | 19.5 | 0 | 1125 | 3879 | 180 | 62.6 | 9.9 | -20.4 | 183 | 97 | 56 | 2 | 14.5 | 25 | 1.5 | 27 | 24 | 4 | 0 | 62 | 237 | 245.6 | 0 | 0 | 0 | 0
597187 | 48.87 | 12.74 | 219.46 | 31.1 | 19.5 | 0 | 1182 | 3879 | 382 | 65.7 | 9.1 | -21.4 | 183 | 97 | 56 | 2 | 14.5 | 25 | 1.5 | 27 | 24 | 4 | 0 | 62 | 237 | 245.6 | 0 | 0 | 0 | 0
597276 | 48.85 | 9.76 | 219.69 | 31.1 | 19.5 | 0 | 1238 | 3878 | 585 | 68.8 | 8.5 | -22.4 | 183 | 97 | 56 | 2 | 14.5 | 25 | 1.5 | 27 | 24 | 4 | 0 | 62 | 237 | 245.6 | 0 | 0 | 0 | 0
597287 | 48.84 | 6.78 | 219.91 | 31.1 | 19.5 | 0 | 1294 | 3878 | 787 | 71.8 | 7.7 | -23.5 | 183 | 97 | 56 | 2 | 14.5 | 25 | 1.5 | 27 | 24 | 4 | 0 | 62 | 237 | 245.6 | 0 | 0 | 0 | 0
597315 | 48.82 | 3.82 | 220.14 | 31.1 | 19.5 | 0 | 1350 | 3877 | 990 | 74.9 | 7 | -24.5 | 183 | 97 | 56 | 2 | 14.5 | 26 | 1.5 | 27 | 24 | 4 | 0 | 62 | 237 | 245.6 | 0 | 0 | 0 | 0
597338 | 48.8 | 0.84 | 220.36 | 31.1 | 19.5 | 0 | 1406 | 3877 | 1192 | 78 | 6.3 | -25.5 | 183 | 97 | 56 | 2 | 14.5 | 26 | 1.5 | 27 | 24 | 4 | 0 | 62 | 237 | 245.6 | 0 | 0 | 0 | 0
597354 | 48.78 | -2.14 | 220.59 | 31.1 | 19.5 | 0 | 1463 | 3876 | 1394 | 81 | 5.6 | -26.5 | 183 | 97 | 56 | 2 | 14.5 | 26 | 1.5 | 27 | 24 | 4 | 0 | 62 | 237 | 245.6 | 0 | 0 | 0 | 0
597472 | 48.76 | -5.12 | 220.81 | 31.1 | 19.5 | 0 | 1519 | 3876 | 1597 | 84.1 | 4.9 | -27.6 | 183 | 97 | 56 | 2 | 14.5 | 26 | 1.5 | 27 | 24 | 4 | 0 | 62 | 237 | 245.6 | 0 | 0 | 0 | 0
597486 | 48.75 | -8.1 | 221.04 | 31.1 | 19.5 | 0 | 1575 | 3875 | 1799 | 87.2 | 4.1 | -28.6 | 183 | 97 | 56 | 2 | 14.5 | 26 | 1.5 | 27 | 24 | 4 | 0 | 62 | 237 | 245.6 | 0 | 0 | 0 | 0
597520 | 48.73 | -11.08 | 221.26 | 31.1 | 19.5 | 0 | 1632 | 3875 | 2001 | 90.3 | 3.4 | -29.6 | 183 | 97 | 56 | 2 | 14.5 | 27 | 1.5 | 27 | 24 | 4 | 0 | 62 | 237 | 245.6 | 0 | 0 | 0 | 0
597534 | 48.71 | -14.06 | 221.49 | 31.1 | 19.5 | 0 | 1688 | 3874 | 2204 | 93.4 | 2.7 | -30.7 | 183 | 97 | 56 | 2 | 14.5 | 27 | 1.5 | 27 | 24 | 4 | 0 | 62 | 237 | 245.6 | 0 | 0 | 0 | 0
597564 | 48.69 | -17.04 | 221.71 | 31.1 | 19.5 | 0 | 1744 | 3874 | 2406 | 96.5 | 2 | -31.8 | 183 | 97 | 56 | 2 | 14.5 | 27 | 1.5 | 27 | 24 | 4 | 0 | 62 | 237 | 245.6 | 0 | 0 | 0 | 0
597743 | 48.7 | -16.78 | 221.73 | 31.1 | 19.5 | 0 | 1746 | 3874 | 2408 | 96.2 | 2.2 | -31.6 | 183 | 97 | 56 | 2 | 14.5 | 27 | 1.5 | 27 | 24 | 4 | 0 | 62 | 237 | 245.6 | 0 | 0 | 0 | 0
597776 | 48.7 | -16.52 | 221.74 | 31.1 | 19.5 | 0 | 1747 | 3874 | 2411 | 96 | 2.4 | -31.3 | 183 | 97 | 56 | 2 | 14.5 | 27 | 1.5 | 27 | 24 | 4 | 0 | 62 | 237 | 245.6 | 0 | 0 | 0 | 0
597809 | 48.7 | -16.26 | 221.76 | 31.1 | 19.5 | 0 | 1748 | 3874 | 2413 | 95.8 | 2.7 | -31.1 | 183 | 97 | 56 | 2 | 14.5 | 27 | 1.5 | 27 | 24 | 4 | 0 | 62 | 237 | 245.6 | 0 | 0 | 0 | 0
597841 | 48.71 | -16 | 221.77 | 31.1 | 19.5 | 0 | 1750 | 3873 | 2415 | 95.6 | 2.9 | -30.9 | 183 | 97 | 56 | 2 | 14.5 | 26 | 1.5 | 27 | 24 | 4 | 0 | 62 | 237 | 245.6 | 0 | 0 | 0 | 0
597872 | 48.71 | -15.74 | 221.79 | 31.1 | 19.5 | 0 | 1752 | 3873 | 2417 | 95.4 | 3.2 | -30.7 | 183 | 97 | 56 | 2 | 14.5 | 26 | 1.5 | 27 | 24 | 4 | 0 | 62 | 237 | 245.6 | 0 | 0 | 0 | 0
597892 | 48.71 | -15.48 | 221.8 | 31.1 | 19.5 | 0 | 1753 | 3873 | 2420 | 95.1 | 3.4 | -30.5 | 183 | 97 | 56 | 2 | 14.5 | 26 | 1.5 | 27 | 24 | 4 | 0 | 62 | 237 | 245.6 | 0 | 0 | 0 | 0
597923 | 48.72 | -15.22 | 221.82 | 31.1 | 19.5 | 0 | 1754 | 3873 | 2422 | 94.9 | 3.7 | -30.2 | 183 | 97 | 56 | 2 | 14.5 | 26 | 1.5 | 27 | 24 | 4 | 0 | 62 | 237 | 245.6 | 0 | 0 | 0 | 0
597972 | 48.72 | -14.96 | 221.84 | 31.1 | 19.5 | 0 | 1756 | 3873 | 2424 | 94.7 | 3.9 | -30 | 183 | 97 | 56 | 2 | 14.5 | 26 | 1.5 | 27 | 24 | 4 | 0 | 62 | 237 | 245.6 | 0 | 0 | 0 | 0
598046 | 48.72 | -14.7 | 221.85 | 31.1 | 19.5 | 0 | 1757 | 3873 | 2426 | 94.5 | 4.1 | -29.8 | 183 | 97 | 56 | 2 | 14.5 | 26 | 1.5 | 27 | 24 | 4 | 0 | 62 | 237 | 245.6 | 0 | 0 | 0 | 0
598075 | 48.72 | -14.44 | 221.87 | 31.1 | 19.5 | 0 | 1759 | 3872 | 2429 | 94.2 | 4.4 | -29.6 | 183 | 97 | 56 | 2 | 14.5 | 25 | 1.5 | 27 | 24 | 4 | 0 | 62 | 237 | 245.6 | 0 | 0 | 0 | 0
598103 | 48.73 | -14.18 | 221.88 | 31.1 | 19.5 | 0 | 1760 | 3872 | 2431 | 94 | 4.6 | -29.4 | 183 | 97 | 56 | 2 | 14.5 | 25 | 1.5 | 27 | 24 | 4 | 0 | 62 | 237 | 245.6 | 0 | 0 | 0 | 0
598137 | 48.73 | -13.92 | 221.9 | 31.1 | 19.5 | 0 | 1762 | 3872 | 2433 | 93.8 | 4.9 | -29.1 | 183 | 97 | 56 | 2 | 14.5 | 25 | 1.5 | 27 | 24 | 4 | 0 | 62 | 237 | 245.6 | 0 | 0 | 0 | 0
598164 | 48.73 | -13.66 | 221.92 | 31.1 | 19.5 | 0 | 1763 | 3872 | 2435 | 93.6 | 5.1 | -28.9 | 183 | 97 | 56 | 2 | 14.5 | 25 | 1.5 | 27 | 24 | 4 | 0 | 62 | 237 | 245.6 | 0 | 0 | 0 | 0
598340 | 48.74 | -13.4 | 221.93 | 31.1 | 19.5 | 0 | 1765 | 3872 | 2438 | 93.4 | 5.3 | -28.7 | 183 | 97 | 56 | 2 | 14.5 | 25 | 1.5 | 27 | 24 | 4 | 0 | 62 | 237 | 245.6 | 0 | 0 | 0 | 0
598435 | 48.74 | -13.14 | 221.95 | 31.1 | 19.5 | 0 | 1766 | 3872 | 2440 | 93.1 | 5.5 | -28.5 | 183 | 97 | 56 | 2 | 14.5 | 25 | 1.5 | 27 | 24 | 4 | 0 | 62 | 237 | 245.6 | 0 | 0 | 0 | 0
598495 | 48.74 | -12.86 | 221.96 | 31.1 | 20 | 0 | 1768 | 3871 | 2442 | 92.8 | 5.8 | -28.3 | 185 | 97 | 56 | 1 | 14.5 | 24 | 1.5 | 27 | 24 | 4 | 0 | 62 | 237 | 245.6 | 0 | 0 | 0 | 0
598508 | 48.75 | -12.6 | 221.98 | 31.1 | 20 | 0 | 1769 | 3871 | 2444 | 92.6 | 6 | -28.1 | 185 | 97 | 56 | 1 | 14.5 | 24 | 1.5 | 27 | 24 | 4 | 0 | 62 | 237 | 245.6 | 0 | 0 | 0 | 0
598561 | 48.75 | -12.34 | 221.99 | 31.1 | 20 | 0 | 1771 | 3871 | 2447 | 92.4 | 6.3 | -27.9 | 185 | 97 | 56 | 1 | 14.5 | 24 | 1.5 | 27 | 24 | 4 | 0 | 62 | 237 | 245.6 | 0 | 0 | 0 | 0
598595 | 48.75 | -12.08 | 222.01 | 31.1 | 20 | 0 | 1772 | 3871 | 2449 | 92.2 | 6.5 | -27.7 | 185 | 97 | 56 | 1 | 14.5 | 24 | 1.5 | 27 | 24 | 4 | 0 | 62 | 237 | 245.6 | 0 | 0 | 0 | 0
598649 | 48.76 | -11.82 | 222.03 | 31.1 | 20 | 0 | 1774 | 3871 | 2451 | 92 | 6.8 | -27.4 | 185 | 97 | 56 | 1 | 14.5 | 24 | 1.5 | 27 | 24 | 4 | 0 | 62 | 237 | 245.6 | 0 | 0 | 0 | 0
598664 | 48.76 | -11.56 | 222.04 | 31.1 | 20 | 0 | 1775 | 3871 | 2453 | 91.7 | 7 | -27.2 | 185 | 97 | 56 | 1 | 14.5 | 24 | 1.5 | 27 | 24 | 4 | 0 | 62 | 237 | 245.6 | 0 | 0 | 0 | 0
598708 | 48.76 | -11.3 | 222.06 | 31.1 | 20 | 0 | 1777 | 3870 | 2456 | 91.5 | 7.2 | -27 | 185 | 97 | 56 | 1 | 14.5 | 23 | 1.5 | 27 | 24 | 4 | 0 | 62 | 237 | 245.6 | 0 | 0 | 0 | 0
598724 | 48.77 | -11.04 | 222.07 | 31.1 | 20 | 0 | 1778 | 3870 | 2458 | 91.3 | 7.4 | -26.8 | 185 | 97 | 56 | 1 | 14.5 | 23 | 1.5 | 27 | 24 | 4 | 0 | 62 | 237 | 245.6 | 0 | 0 | 0 | 0
598839 | 48.77 | -10.78 | 222.09 | 31.1 | 20 | 0 | 1780 | 3870 | 2460 | 91.1 | 7.7 | -26.5 | 185 | 97 | 56 | 1 | 14.5 | 23 | 1.5 | 27 | 24 | 4 | 0 | 62 | 237 | 245.6 | 0 | 0 | 0 | 0
598884 | 48.77 | -10.52 | 222.11 | 31.1 | 20 | 0 | 1781 | 3870 | 2462 | 90.9 | 8 | -26.3 | 185 | 97 | 56 | 1 | 14.5 | 23 | 1.5 | 27 | 24 | 4 | 0 | 62 | 237 | 245.6 | 0 | 0 | 0 | 0
598925 | 48.77 | -10.26 | 222.12 | 31.1 | 20 | 0 | 1782 | 3870 | 2465 | 90.6 | 8.2 | -26.1 | 185 | 97 | 56 | 1 | 14.5 | 23 | 1.5 | 27 | 24 | 4 | 0 | 62 | 237 | 245.6 | 0 | 0 | 0 | 0
599060 | 48.78 | -10 | 222.14 | 31.1 | 20 | 0 | 1784 | 3870 | 2467 | 90.4 | 8.4 | -25.9 | 185 | 97 | 56 | 1 | 14.5 | 23 | 1.5 | 27 | 24 | 4 | 0 | 62 | 237 | 245.6 | 0 | 0 | 0 | 0
599106 | 48.78 | -9.74 | 222.15 | 31.1 | 20 | 0 | 1786 | 3869 | 2469 | 90.2 | 8.6 | -25.7 | 185 | 97 | 56 | 1 | 14.5 | 22 | 1.5 | 27 | 24 | 4 | 0 | 62 | 237 | 245.6 | 0 | 0 | 0 | 0
599118 | 48.78 | -9.48 | 222.17 | 31.1 | 20 | 0 | 1787 | 3869 | 2471 | 90 | 8.9 | -25.4 | 185 | 97 | 56 | 1 | 14.5 | 22 | 1.5 | 27 | 24 | 4 | 0 | 62 | 237 | 245.6 | 0 | 0 | 0 | 0
599206 | 48.79 | -9.22 | 222.18 | 31.1 | 20 | 0 | 1788 | 3869 | 2474 | 89.7 | 9.1 | -25.2 | 185 | 97 | 56 | 1 | 14.5 | 22 | 1.5 | 27 | 24 | 4 | 0 | 62 | 237 | 245.6 | 0 | 0 | 0 | 0
599285 | 48.79 | -8.96 | 222.2 | 31.1 | 20 | 0 | 1790 | 3869 | 2476 | 89.5 | 9.4 | -25 | 185 | 97 | 56 | 1 | 14.5 | 22 | 1.5 | 27 | 24 | 4 | 0 | 62 | 237 | 245.6 | 0 | 0 | 0 | 0
599415 | 48.79 | -8.96 | 222.2 | 31.1 | 20 | 0 | 1790 | 3871 | 2475 | 89.6 | 9.4 | -25 | 185 | 97 | 56 | 1 | 14.5 | 22 | 1.5 | 27 | 24 | 4 | 0 | 62 | 237 | 245.6 | 0 | 0 | 0 | 0
599457 | 48.8 | -8.96 | 222.21 | 31.1 | 20 | 0 | 1791 | 3873 | 2474 | 89.7 | 9.3 | -25.1 | 185 | 97 | 56 | 1 | 14.5 | 22 | 1.5 | 27 | 24 | 4 | 0 | 62 | 237 | 245.6 | 0 | 0 | 0 | 0
599497 | 48.8 | -8.96 | 222.21 | 31.1 | 20 | 0 | 1791 | 3875 | 2473 | 89.7 | 9.3 | -25.1 | 185 | 97 | 56 | 1 | 14.5 | 22 | 1.5 | 27 | 24 | 4 | 0 | 62 | 237 | 245.6 | 0 | 0 | 0 | 0
599539 | 48.8 | -8.96 | 222.22 | 31.1 | 20 | 0 | 1792 | 3876 | 2472 | 89.8 | 9.3 | -25.1 | 185 | 97 | 56 | 1 | 14.5 | 22 | 1.5 | 27 | 24 | 4 | 0 | 62 | 237 | 245.6 | 0 | 0 | 0 | 0
599646 | 48.8 | -8.96 | 222.22 | 31.1 | 20 | 0 | 1792 | 3878 | 2471 | 89.9 | 9.3 | -25.1 | 185 | 97 | 56 | 1 | 14.5 | 22 | 1.5 | 27 | 24 | 4 | 0 | 62 | 237 | 245.6 | 0 | 0 | 0 | 0
599693 | 48.81 | -8.96 | 222.22 | 31.1 | 20 | 0 | 1793 | 3880 | 2470 | 90 | 9.2 | -25.2 | 185 | 97 | 56 | 1 | 14.5 | 22 | 1.5 | 27 | 24 | 4 | 0 | 62 | 237 | 245.6 | 0 | 0 | 0 | 0
599732 | 48.81 | -8.96 | 222.23 | 31.1 | 20 | 0 | 1793 | 3882 | 2469 | 90 | 9.2 | -25.2 | 185 | 97 | 56 | 1 | 14.5 | 22 | 1.5 | 27 | 24 | 4 | 0 | 62 | 237 | 245.6 | 0 | 0 | 0 | 0
599752 | 48.81 | -8.94 | 222.23 | 31.1 | 20 | 0 | 1794 | 3884 | 2468 | 90.1 | 9.2 | -25.2 | 185 | 97 | 56 | 1 | 14.5 | 22 | 1.6 | 27 | 24 | 4 | 0 | 62 | 237 | 245.6 | 0 | 0 | 0 | 0
599790 | 48.81 | -8.94 | 222.23 | 31.1 | 20 | 0 | 1794 | 3886 | 2467 | 90.2 | 9.1 | -25.3 | 185 | 97 | 56 | 1 | 14.5 | 22 | 1.6 | 27 | 24 | 4 | 0 | 62 | 237 | 245.6 | 0 | 0 | 0 | 0
599804 | 48.82 | -8.94 | 222.24 | 31.1 | 20 | 0 | 1794 | 3888 | 2466 | 90.3 | 9.1 | -25.3 | 185 | 97 | 56 | 1 | 14.5 | 22 | 1.6 | 27 | 24 | 4 | 0 | 62 | 237 | 245.6 | 0 | 0 | 0 | 0
599843 | 48.82 | -8.94 | 222.24 | 31.1 | 20 | 0 | 1795 | 3890 | 2465 | 90.3 | 9.1 | -25.4 | 185 | 97 | 56 | 1 | 14.5 | 22 | 1.6 | 27 | 24 | 4 | 0 | 62 | 237 | 245.6 | 0 | 0 | 0 | 0
599876 | 48.82 | -8.94 | 222.25 | 31.1 | 20 | 0 | 1796 | 3891 | 2464 | 90.4 | 9.1 | -25.4 | 185 | 97 | 56 | 1 | 14.5 | 22 | 1.6 | 27 | 24 | 4 | 0 | 62 | 237 | 245.6 | 0 | 0 | 0 | 0
599923 | 48.83 | -8.94 | 222.25 | 31.1 | 20 | 0 | 1796 | 3893 | 2463 | 90.5 | 9.1 | -25.4 | 185 | 97 | 56 | 1 | 14.5 | 22 | 1.6 | 27 | 24 | 4 | 0 | 62 | 237 | 245.6 | 0 | 0 | 0 | 0
600105 | 48.83 | -8.94 | 222.25 | 31.1 | 20 | 0 | 1796 | 3895 | 2462 | 90.6 | 9.1 | -25.4 | 185 | 97 | 56 | 1 | 14.5 | 22 | 1.6 | 27 | 24 | 4 | 0 | 62 | 237 | 245.6 | 0 | 0 | 0 | 0
600146 | 48.83 | -8.94 | 222.26 | 31.1 | 20 | 0 | 1797 | 3897 | 2461 | 90.6 | 9.1 | -25.4 | 185 | 97 | 56 | 1 | 14.5 | 22 | 1.6 | 27 | 24 | 4 | 0 | 62 | 237 | 245.6 | 0 | 0 | 0 | 0
600168 | 48.83 | -8.94 | 222.26 | 31.7 | 20 | 0 | 1797 | 3899 | 2461 | 90.8 | 9 | -25.5 | 185 | 97 | 56 | 2 | 14.5 | 22 | 1.6 | 27 | 24 | 4 | 0 | 62 | 237 | 245.6 | 0 | 0 | 0 | 0
600210 | 48.84 | -8.94 | 222.27 | 31.7 | 20 | 0 | 1798 | 3901 | 2460 | 90.9 | 9 | -25.5 | 185 | 97 | 56 | 2 | 14.5 | 22 | 1.6 | 27 | 24 | 4 | 0 | 62 | 237 | 245.6 | 0 | 0 | 0 | 0
600259 | 48.84 | -8.94 | 222.27 | 31.7 | 20 | 0 | 1798 | 3903 | 2459 | 90.9 | 9 | -25.6 | 185 | 97 | 56 | 2 | 14.5 | 22 | 1.6 | 27 | 24 | 4 | 0 | 62 | 237 | 245.6 | 0 | 0 | 0 | 0
600275 | 48.84 | -8.94 | 222.27 | 31.7 | 20 | 0 | 1798 | 3905 | 2458 | 91 | 8.9 | -25.6 | 185 | 97 | 56 | 2 | 14.5 | 22 | 1.6 | 27 | 24 | 4 | 0 | 62 | 237 | 245.6 | 0 | 0 | 0 | 0
600317 | 48.84 | -8.94 | 222.28 | 31.7 | 20 | 0 | 1799 | 3906 | 2457 | 91.1 | 8.9 | -25.6 | 185 | 97 | 56 | 2 | 14.5 | 22 | 1.6 | 27 | 24 | 4 | 0 | 62 | 237 | 245.6 | 0 | 0 | 0 | 0
600430 | 48.85 | -8.94 | 222.28 | 31.7 | 20 | 0 | 1800 | 3908 | 2456 | 91.2 | 8.9 | -25.7 | 185 | 97 | 56 | 2 | 14.5 | 22 | 1.6 | 27 | 24 | 4 | 0 | 62 | 237 | 245.6 | 0 | 0 | 0 | 0
600478 | 48.85 | -8.94 | 222.29 | 31.7 | 20 | 0 | 1800 | 3910 | 2455 | 91.2 | 8.9 | -25.7 | 185 | 97 | 56 | 2 | 14.5 | 22 | 1.6 | 27 | 24 | 4 | 0 | 62 | 237 | 245.6 | 0 | 0 | 0 | 0
600520 | 48.85 | -8.94 | 222.29 | 31.7 | 20 | 0 | 1800 | 3912 | 2454 | 91.3 | 8.8 | -25.7 | 185 | 97 | 56 | 2 | 14.5 | 22 | 1.6 | 27 | 24 | 4 | 0 | 62 | 237 | 245.6 | 0 | 0 | 0 | 0
600534 | 48.86 | -8.92 | 222.29 | 31.7 | 20 | 0 | 1801 | 3914 | 2453 | 91.4 | 8.8 | -25.7 | 185 | 97 | 56 | 2 | 14.5 | 22 | 1.7 | 27 | 24 | 4 | 0 | 62 | 237 | 245.6 | 0 | 0 | 0 | 0
600571 | 48.86 | -8.92 | 222.3 | 31.7 | 20 | 0 | 1801 | 3916 | 2452 | 91.4 | 8.8 | -25.7 | 185 | 97 | 56 | 2 | 14.5 | 22 | 1.7 | 27 | 24 | 4 | 0 | 62 | 237 | 245.6 | 0 | 0 | 0 | 0
600607 | 48.86 | -8.92 | 222.3 | 31.7 | 20 | 0 | 1802 | 3918 | 2451 | 91.5 | 8.8 | -25.8 | 185 | 97 | 56 | 2 | 14.5 | 22 | 1.7 | 27 | 24 | 4 | 0 | 62 | 237 | 245.6 | 0 | 0 | 0 | 0
600725 | 48.86 | -8.92 | 222.3 | 31.7 | 20 | 0 | 1802 | 3920 | 2450 | 91.6 | 8.8 | -25.8 | 185 | 97 | 56 | 2 | 14.5 | 22 | 1.7 | 27 | 24 | 4 | 0 | 62 | 237 | 245.6 | 0 | 0 | 0 | 0
600740 | 48.87 | -8.92 | 222.31 | 31.7 | 20 | 0 | 1803 | 3921 | 2449 | 91.7 | 8.8 | -25.9 | 185 | 97 | 56 | 2 | 14.5 | 22 | 1.7 | 27 | 24 | 4 | 0 | 62 | 237 | 245.6 | 0 | 0 | 0 | 0
600847 | 48.87 | -8.92 | 222.31 | 31.7 | 20 | 0 | 1803 | 3923 | 2448 | 91.7 | 8.8 | -25.9 | 185 | 97 | 56 | 2 | 14.5 | 22 | 1.7 | 27 | 24 | 4 | 0 | 62 | 237 | 245.6 | 0 | 0 | 0 | 0
600862 | 48.87 | -8.92 | 222.32 | 31.7 | 20 | 0 | 1804 | 3925 | 2447 | 91.8 | 8.7 | -26 | 185 | 97 | 56 | 2 | 14.5 | 22 | 1.7 | 27 | 24 | 4 | 0 | 62 | 237 | 245.6 | 0 | 0 | 0 | 0
600896 | 48.87 | -8.92 | 222.32 | 31.7 | 20 | 0 | 1804 | 3927 | 2446 | 91.9 | 8.7 | -26 | 185 | 97 | 56 | 2 | 14.5 | 22 | 1.7 | 27 | 24 | 4 | 0 | 62 | 237 | 245.6 | 0 | 0 | 0 | 0
601008 | 48.88 | -8.9 | 222.32 | 31.7 | 20 | 0 | 1804 | 3932 | 2442 | 91.9 | 8.7 | -26 | 185 | 97 | 56 | 2 | 14.5 | 22 | 1.7 | 27 | 24 | 4 | 0 | 62 | 237 | 245.6 | 0 | 0 | 0 | 0
601047 | 48.88 | -8.86 | 222.33 | 31.7 | 20 | 0 | 1805 | 3937 | 2437 | 91.9 | 8.7 | -26 | 185 | 97 | 56 | 2 | 14.5 | 22 | 1.7 | 27 | 24 | 4 | 0 | 62 | 237 | 245.6 | 0 | 0 | 0 | 0
601086 | 48.88 | -8.84 | 222.33 | 31.7 | 20 | 0 | 1805 | 3942 | 2433 | 92 | 8.7 | -26 | 185 | 97 | 56 | 2 | 14.5 | 22 | 1.7 | 27 | 24 | 4 | 0 | 62 | 237 | 245.6 | 0 | 0 | 0 | 0
601125 | 48.88 | -8.8 | 222.34 | 31.7 | 20 | 0 | 1805 | 3947 | 2428 | 92 | 8.7 | -26 | 185 | 97 | 56 | 2 | 14.5 | 22 | 1.7 | 27 | 24 | 4 | 0 | 62 | 237 | 245.6 | 0 | 0 | 0 | 0
601140 | 48.89 | -8.78 | 222.34 | 31.7 | 20 | 0 | 1806 | 3952 | 2424 | 92 | 8.7 | -26 | 185 | 97 | 56 | 2 | 14.5 | 22 | 1.7 | 27 | 24 | 4 | 0 | 62 | 237 | 245.6 | 0 | 0 | 0 | 0
601285 | 48.89 | -8.74 | 222.34 | 32.3 | 20 | 0 | 1806 | 3957 | 2419 | 92 | 8.8 | -26 | 185 | 97 | 56 | 2 | 14.5 | 22 | 1.7 | 27 | 24 | 4 | 0 | 62 | 237 | 245.6 | 0 | 0 | 0 | 0
601321 | 48.89 | -8.72 | 222.35 | 32.3 | 20 | 0 | 1806 | 3962 | 2415 | 92 | 8.8 | -26 | 185 | 97 | 56 | 2 | 14.5 | 22 | 1.7 | 27 | 24 | 4 | 0 | 62 | 237 | 245.6 | 0 | 0 | 0 | 0
601335 | 48.89 | -8.7 | 222.35 | 32.3 | 20 | 0 | 1806 | 3967 | 2410 | 92 | 8.8 | -26 | 185 | 97 | 56 | 2 | 14.5 | 22 | 1.6 | 27 | 24 | 4 | 0 | 62 | 237 | 245.6 | 0 | 0 | 0 | 0
601373 | 48.9 | -8.66 | 222.35 | 32.3 | 20 | 0 | 1807 | 3972 | 2406 | 92 | 8.8 | -26 | 185 | 97 | 56 | 2 | 14.5 | 22 | 1.6 | 27 | 24 | 4 | 0 | 62 | 237 | 245.6 | 0 | 0 | 0 | 0
601409 | 48.9 | -8.64 | 222.36 | 32.3 | 20 | 0 | 1807 | 3977 | 2401 | 92 | 8.8 | -26 | 185 | 97 | 56 | 2 | 14.5 | 22 | 1.6 | 27 | 24 | 4 | 0 | 62 | 237 | 245.6 | 0 | 0 | 0 | 0
601423 | 48.9 | -8.6 | 222.36 | 32.3 | 20 | 0 | 1808 | 3982 | 2397 | 92 | 8.8 | -26 | 185 | 97 | 56 | 2 | 14.5 | 22 | 1.6 | 27 | 24 | 4 | 0 | 62 | 237 | 245.6 | 0 | 0 | 0 | 0
601466 | 48.9 | -8.58 | 222.37 | 32.3 | 20 | 0 | 1808 | 3987 | 2393 | 92.1 | 8.8 | -26 | 185 | 97 | 56 | 2 | 14.5 | 22 | 1.6 | 27 | 24 | 4 | 0 | 62 | 237 | 245.6 | 0 | 0 | 0 | 0
601500 | 48.91 | -8.56 | 222.37 | 32.3 | 20 | 0 | 1808 | 3992 | 2388 | 92.1 | 8.8 | -26 | 185 | 97 | 56 | 2 | 14.5 | 22 | 1.6 | 27 | 24 | 4 | 0 | 62 | 237 | 245.6 | 0 | 0 | 0 | 0
601700 | 48.91 | -8.52 | 222.37 | 32.3 | 20 | 0 | 1808 | 3997 | 2384 | 92.1 | 8.8 | -26 | 185 | 97 | 56 | 2 | 14.5 | 22 | 1.6 | 27 | 24 | 4 | 0 | 62 | 237 | 245.6 | 0 | 0 | 0 | 0
601715 | 48.91 | -8.5 | 222.38 | 32.3 | 20 | 0 | 1809 | 4002 | 2379 | 92.1 | 8.8 | -26 | 185 | 97 | 56 | 2 | 14.5 | 22 | 1.6 | 27 | 24 | 4 | 0 | 62 | 237 | 245.6 | 0 | 0 | 0 | 0
601738 | 48.91 | -8.46 | 222.38 | 32.9 | 20.5 | 0 | 1809 | 4007 | 2375 | 92.2 | 8.8 | -26 | 183 | 97 | 56 | 2 | 14.5 | 23 | 1.6 | 27 | 24 | 4 | 0 | 62 | 237 | 245.6 | 0 | 0 | 0 | 0
601785 | 48.92 | -8.44 | 222.39 | 32.9 | 20.5 | 0 | 1810 | 4012 | 2370 | 92.2 | 8.8 | -26 | 183 | 97 | 56 | 2 | 14.5 | 23 | 1.6 | 27 | 24 | 4 | 0 | 62 | 237 | 245.6 | 0 | 0 | 0 | 0
601834 | 48.92 | -8.4 | 222.39 | 32.9 | 20.5 | 0 | 1810 | 4017 | 2366 | 92.2 | 8.8 | -26 | 183 | 97 | 56 | 2 | 14.5 | 23 | 1.6 | 27 | 24 | 4 | 0 | 62 | 237 | 245.6 | 0 | 0 | 0 | 0
601847 | 48.92 | -8.38 | 222.39 | 32.9 | 20.5 | 0 | 1810 | 4022 | 2361 | 92.2 | 8.8 | -26 | 183 | 97 | 56 | 2 | 14.5 | 23 | 1.6 | 27 | 24 | 4 | 0 | 62 | 237 | 245.6 | 0 | 0 | 0 | 0
601889 | 48.92 | -8.36 | 222.4 | 32.9 | 20.5 | 0 | 1810 | 4027 | 2357 | 92.3 | 8.8 | -26 | 183 | 97 | 56 | 2 | 14.5 | 23 | 1.6 | 27 | 24 | 4 | 0 | 62 | 237 | 245.6 | 0 | 0 | 0 | 0
601930 | 48.93 | -8.32 | 222.4 | 32.9 | 20.5 | 0 | 1811 | 4032 | 2353 | 92.3 | 8.8 | -26 | 183 | 97 | 56 | 2 | 14.5 | 23 | 1.6 | 27 | 24 | 4 | 0 | 62 | 237 | 245.6 | 0 | 0 | 0 | 0
601954 | 48.93 | -8.3 | 222.41 | 32.9 | 20.5 | 0 | 1811 | 4037 | 2348 | 92.3 | 8.8 | -26 | 183 | 97 | 56 | 2 | 14.5 | 23 | 1.6 | 27 | 24 | 4 | 0 | 62 | 237 | 245.6 | 0 | 0 | 0 | 0
602052 | 48.93 | -8.26 | 222.41 | 32.9 | 20.5 | 0 | 1812 | 4042 | 2344 | 92.3 | 8.8 | -26 | 183 | 97 | 56 | 2 | 14.5 | 23 | 1.6 | 27 | 24 | 4 | 0 | 62 | 237 | 245.6 | 0 | 0 | 0 | 0
602065 | 48.93 | -8.24 | 222.41 | 32.9 | 20.5 | 0 | 1812 | 4047 | 2339 | 92.3 | 8.8 | -26 | 183 | 97 | 56 | 2 | 14.5 | 23 | 1.5 | 27 | 24 | 4 | 0 | 62 | 237 | 245.6 | 0 | 0 | 0 | 0
602106 | 48.94 | -8.22 | 222.42 | 32.9 | 20.5 | 0 | 1812 | 4052 | 2335 | 92.3 | 8.8 | -26 | 183 | 97 | 56 | 2 | 14.5 | 23 | 1.5 | 27 | 24 | 4 | 0 | 62 | 237 | 245.6 | 0 | 0 | 0 | 0
602146 | 48.94 | -8.18 | 222.42 | 33.6 | 20.5 | 0 | 1812 | 4057 | 2330 | 92.3 | 8.9 | -26 | 183 | 97 | 56 | 2 | 14.5 | 23 | 1.5 | 27 | 24 | 4 | 0 | 62 | 237 | 245.6 | 0 | 0 | 0 | 0
602279 | 48.94 | -8.16 | 222.42 | 33.6 | 20.5 | 0 | 1813 | 4062 | 2326 | 92.3 | 8.9 | -26 | 183 | 97 | 56 | 2 | 14.5 | 23 | 1.5 | 27 | 24 | 4 | 0 | 62 | 237 | 245.6 | 0 | 0 | 0 | 0
602324 | 48.94 | -8.12 | 222.43 | 33.6 | 20.5 | 0 | 1813 | 4067 | 2321 | 92.3 | 8.9 | -26 | 183 | 97 | 56 | 2 | 14.5 | 23 | 1.5 | 27 | 24 | 4 | 0 | 62 | 237 | 245.6 | 0 | 0 | 0 | 0
602367 | 48.95 | -8.1 | 222.43 | 33.6 | 20.5 | 0 | 1813 | 4072 | 2317 | 92.4 | 8.9 | -26 | 183 | 97 | 56 | 2 | 14.5 | 23 | 1.5 | 27 | 24 | 4 | 0 | 62 | 237 | 245.6 | 0 | 0 | 0 | 0
602385 | 48.95 | -8.06 | 222.44 | 33.6 | 20.5 | 0 | 1814 | 4077 | 2312 | 92.4 | 8.9 | -26 | 183 | 97 | 56 | 2 | 14.5 | 23 | 1.5 | 27 | 24 | 4 | 0 | 62 | 237 | 245.6 | 0 | 0 | 0 | 0
602435 | 48.95 | -8.04 | 222.44 | 33.6 | 20.5 | 0 | 1814 | 4082 | 2308 | 92.4 | 8.9 | -26 | 183 | 97 | 56 | 2 | 14.5 | 23 | 1.5 | 27 | 24 | 4 | 0 | 62 | 237 | 245.6 | 0 | 0 | 0 | 0
602640 | 48.95 | -7.94 | 222.44 | 33.6 | 20.5 | 0 | 1814 | 4088 | 2301 | 92.5 | 8.8 | -26 | 183 | 97 | 56 | 2 | 14.5 | 23 | 1.5 | 27 | 24 | 4 | 0 | 62 | 237 | 245.6 | 0 | 0 | 0 | 0
602682 | 48.95 | -7.84 | 222.44 | 33.6 | 20.5 | 0 | 1813 | 4094 | 2294 | 92.6 | 8.8 | -26 | 183 | 97 | 56 | 2 | 14.5 | 23 | 1.5 | 27 | 24 | 4 | 0 | 62 | 237 | 245.6 | 0 | 0 | 0 | 0
602722 | 48.96 | -7.74 | 222.44 | 33.6 | 20.5 | 0 | 1813 | 4100 | 2287 | 92.7 | 8.8 | -26.1 | 183 | 97 | 56 | 2 | 14.5 | 23 | 1.5 | 27 | 24 | 4 | 0 | 62 | 237 | 245.6 | 0 | 0 | 0 | 0
602739 | 48.96 | -7.64 | 222.44 | 33.6 | 20.5 | 0 | 1813 | 4106 | 2279 | 92.8 | 8.7 | -26.1 | 183 | 97 | 56 | 2 | 14.5 | 23 | 1.5 | 27 | 24 | 4 | 0 | 62 | 237 | 245.6 | 0 | 0 | 0 | 0
602846 | 48.96 | -7.54 | 222.44 | 33.6 | 20.5 | 0 | 1812 | 4112 | 2272 | 92.8 | 8.6 | -26.1 | 183 | 97 | 56 | 2 | 14.5 | 23 | 1.5 | 27 | 24 | 4 | 0 | 62 | 237 | 245.6 | 0 | 0 | 0 | 0
602895 | 48.96 | -7.44 | 222.44 | 34.2 | 20.5 | 0 | 1812 | 4118 | 2265 | 92.9 | 8.6 | -26.1 | 183 | 97 | 56 | 2 | 14.5 | 23 | 1.5 | 27 | 24 | 4 | 0 | 62 | 237 | 245.6 | 0 | 0 | 0 | 0
602934 | 48.96 | -7.34 | 222.44 | 34.2 | 20.5 | 0 | 1812 | 4124 | 2258 | 93 | 8.5 | -26.2 | 183 | 97 | 56 | 2 | 14.5 | 23 | 1.5 | 27 | 24 | 4 | 0 | 62 | 237 | 245.6 | 0 | 0 | 0 | 0
602974 | 48.97 | -7.22 | 222.44 | 34.2 | 20.5 | 0 | 1812 | 4130 | 2251 | 93.1 | 8.5 | -26.2 | 183 | 97 | 56 | 2 | 14.5 | 23 | 1.6 | 27 | 24 | 4 | 0 | 62 | 237 | 245.6 | 0 | 0 | 0 | 0
603011 | 48.97 | -7.12 | 222.44 | 34.2 | 20.5 | 0 | 1811 | 4136 | 2244 | 93.2 | 8.4 | -26.2 | 183 | 97 | 56 | 2 | 14.5 | 23 | 1.6 | 27 | 24 | 4 | 0 | 62 | 237 | 245.6 | 0 | 0 | 0 | 0
603022 | 48.97 | -7.02 | 222.44 | 34.2 | 20.5 | 0 | 1811 | 4142 | 2237 | 93.3 | 8.3 | -26.2 | 183 | 97 | 56 | 2 | 14.5 | 23 | 1.6 | 27 | 24 | 4 | 0 | 62 | 237 | 245.6 | 0 | 0 | 0 | 0
603060 | 48.97 | -6.92 | 222.44 | 34.2 | 20.5 | 0 | 1810 | 4148 | 2230 | 93.4 | 8.3 | -26.2 | 183 | 97 | 56 | 2 | 14.5 | 23 | 1.6 | 27 | 24 | 4 | 0 | 62 | 237 | 245.6 | 0 | 0 | 0 | 0
603081 | 48.97 | -6.82 | 222.44 | 34.2 | 20.5 | 0 | 1810 | 4154 | 2222 | 93.4 | 8.2 | -26.3 | 183 | 97 | 56 | 2 | 14.5 | 23 | 1.6 | 27 | 24 | 4 | 0 | 62 | 237 | 245.6 | 0 | 0 | 0 | 0
603118 | 48.98 | -6.72 | 222.44 | 34.2 | 20.5 | 0 | 1810 | 4160 | 2215 | 93.6 | 8.2 | -26.3 | 183 | 97 | 56 | 2 | 14.5 | 23 | 1.6 | 27 | 24 | 4 | 0 | 62 | 237 | 245.6 | 0 | 0 | 0 | 0
603272 | 48.98 | -6.62 | 222.44 | 34.2 | 20.5 | 0 | 1810 | 4166 | 2208 | 93.7 | 8.1 | -26.3 | 183 | 97 | 56 | 2 | 14.5 | 23 | 1.6 | 27 | 24 | 4 | 0 | 62 | 237 | 245.6 | 0 | 0 | 0 | 0
603311 | 48.98 | -6.52 | 222.44 | 34.2 | 20.5 | 0 | 1809 | 4172 | 2201 | 93.7 | 8 | -26.3 | 183 | 97 | 56 | 2 | 14.5 | 23 | 1.6 | 27 | 24 | 4 | 0 | 62 | 237 | 245.6 | 0 | 0 | 0 | 0
603359 | 48.98 | -6.42 | 222.44 | 34.8 | 20 | 0 | 1809 | 4177 | 2194 | 93.8 | 8 | -26.3 | 183 | 97 | 56 | 1 | 14.5 | 23 | 1.6 | 27 | 24 | 4 | 0 | 62 | 237 | 245.6 | 0 | 0 | 0 | 0
603398 | 48.98 | -6.32 | 222.44 | 34.8 | 20 | 0 | 1808 | 4183 | 2187 | 93.9 | 7.9 | -26.3 | 183 | 97 | 56 | 1 | 14.5 | 23 | 1.6 | 27 | 24 | 4 | 0 | 62 | 237 | 245.6 | 0 | 0 | 0 | 0
603444 | 48.98 | -6.22 | 222.44 | 34.8 | 20 | 0 | 1808 | 4189 | 2180 | 94 | 7.8 | -26.3 | 183 | 97 | 56 | 1 | 14.5 | 23 | 1.6 | 27 | 24 | 4 | 0 | 62 | 237 | 245.6 | 0 | 0 | 0 | 0
603460 | 48.99 | -6.12 | 222.44 | 34.8 | 20 | 0 | 1808 | 4195 | 2173 | 94.1 | 7.8 | -26.3 | 183 | 97 | 56 | 1 | 14.5 | 23 | 1.6 | 27 | 24 | 4 | 0 | 62 | 237 | 245.6 | 0 | 0 | 0 | 0
603498 | 48.99 | -6.02 | 222.44 | 34.8 | 20 | 0 | 1808 | 4201 | 2165 | 94.2 | 7.7 | -26.4 | 183 | 97 | 56 | 1 | 14.5 | 23 | 1.6 | 27 | 24 | 4 | 0 | 62 | 237 | 245.6 | 0 | 0 | 0 | 0
603536 | 48.99 | -5.92 | 222.44 | 34.8 | 20 | 0 | 1807 | 4207 | 2158 | 94.2 | 7.7 | -26.4 | 183 | 97 | 56 | 1 | 14.5 | 23 | 1.6 | 27 | 24 | 4 | 0 | 62 | 237 | 245.6 | 0 | 0 | 0 | 0
603607 | 48.99 | -5.82 | 222.44 | 34.8 | 20 | 0 | 1807 | 4213 | 2151 | 94.3 | 7.6 | -26.4 | 183 | 97 | 56 | 1 | 14.5 | 23 | 1.6 | 27 | 24 | 4 | 0 | 62 | 237 | 245.6 | 0 | 0 | 0 | 0
603658 | 48.99 | -5.72 | 222.44 | 34.8 | 20 | 0 | 1806 | 4219 | 2144 | 94.4 | 7.5 | -26.4 | 183 | 97 | 56 | 1 | 14.5 | 23 | 1.6 | 27 | 24 | 4 | 0 | 62 | 237 | 245.6 | 0 | 0 | 0 | 0
603695 | 49 | -5.6 | 222.44 | 34.8 | 20 | 0 | 1806 | 4225 | 2137 | 94.5 | 7.5 | -26.4 | 183 | 97 | 56 | 1 | 14.5 | 23 | 1.7 | 27 | 24 | 4 | 0 | 62 | 237 | 245.6 | 0 | 0 | 0 | 0
603716 | 49 | -5.5 | 222.44 | 34.8 | 20 | 0 | 1806 | 4231 | 2130 | 94.6 | 7.4 | -26.5 | 183 | 97 | 56 | 1 | 14.5 | 23 | 1.7 | 27 | 24 | 4 | 0 | 62 | 237 | 245.6 | 0 | 0 | 0 | 0
603761 | 49 | -5.4 | 222.44 | 35.4 | 20 | 0 | 1806 | 4237 | 2123 | 94.7 | 7.4 | -26.5 | 183 | 97 | 56 | 1 | 14.5 | 23 | 1.7 | 27 | 24 | 4 | 0 | 62 | 237 | 245.6 | 0 | 0 | 0 | 0
603879 | 49 | -5.3 | 222.44 | 35.4 | 20 | 0 | 1805 | 4243 | 2116 | 94.8 | 7.3 | -26.5 | 183 | 97 | 56 | 1 | 14.5 | 23 | 1.7 | 27 | 24 | 4 | 0 | 62 | 237 | 245.6 | 0 | 0 | 0 | 0
603919 | 49 | -5.2 | 222.44 | 35.4 | 20 | 0 | 1805 | 4249 | 2108 | 94.8 | 7.2 | -26.5 | 183 | 97 | 56 | 1 | 14.5 | 23 | 1.7 | 27 | 24 | 4 | 0 | 62 | 237 | 245.6 | 0 | 0 | 0 | 0
604045 | 49.01 | -5.1 | 222.44 | 35.4 | 20 | 0 | 1805 | 4255 | 2101 | 95 | 7.2 | -26.5 | 183 | 97 | 56 | 1 | 14.5 | 23 | 1.7 | 27 | 24 | 4 | 0 | 62 | 237 | 245.6 | 0 | 0 | 0 | 0
604062 | 49.01 | -5 | 222.44 | 35.4 | 20 | 0 | 1804 | 4261 | 2094 | 95.1 | 7.2 | -26.5 | 183 | 97 | 56 | 1 | 14.5 | 23 | 1.7 | 27 | 24 | 4 | 0 | 62 | 237 | 245.6 | 0 | 0 | 0 | 0
604100 | 49.01 | -4.9 | 222.44 | 35.4 | 20 | 0 | 1804 | 4267 | 2087 | 95.1 | 7.1 | -26.5 | 183 | 97 | 56 | 1 | 14.5 | 23 | 1.7 | 27 | 24 | 4 | 0 | 62 | 237 | 245.6 | 0 | 0 | 0 | 0
604215 | 49.01 | -5.06 | 222.46 | 35.4 | 20 | 0 | 1802 | 4275 | 2072 | 95.1 | 6.9 | -26.5 | 183 | 97 | 56 | 1 | 14.5 | 23 | 1.7 | 27 | 24 | 4 | 0 | 62 | 237 | 245.6 | 0 | 0 | 0 | 0
604252 | 49.02 | -5.24 | 222.48 | 35.4 | 20 | 0 | 1799 | 4283 | 2057 | 95.1 | 6.8 | -26.6 | 183 | 97 | 56 | 1 | 14.5 | 23 | 1.7 | 27 | 24 | 4 | 0 | 62 | 237 | 245.6 | 0 | 0 | 0 | 0
604267 | 49.02 | -5.4 | 222.5 | 35.4 | 20 | 0 | 1796 | 4291 | 2042 | 95.2 | 6.6 | -26.6 | 183 | 97 | 56 | 1 | 14.5 | 23 | 1.7 | 27 | 24 | 4 | 0 | 62 | 237 | 245.6 | 0 | 0 | 0 | 0
604283 | 49.02 | -5.58 | 222.52 | 35.4 | 20 | 0 | 1794 | 4299 | 2028 | 95.2 | 6.5 | -26.6 | 183 | 97 | 56 | 1 | 14.5 | 23 | 1.7 | 27 | 24 | 4 | 0 | 62 | 237 | 245.6 | 0 | 0 | 0 | 0
604319 | 49.02 | -5.74 | 222.54 | 35.4 | 20 | 0 | 1792 | 4307 | 2013 | 95.2 | 6.3 | -26.6 | 183 | 97 | 56 | 1 | 14.5 | 23 | 1.7 | 27 | 24 | 4 | 0 | 62 | 237 | 245.6 | 0 | 0 | 0 | 0
604365 | 49.03 | -5.92 | 222.56 | 36 | 19.5 | 0 | 1789 | 4316 | 1998 | 95.2 | 6.2 | -26.7 | 183 | 97 | 56 | 1 | 14.5 | 23 | 1.7 | 27 | 24 | 4 | 0 | 62 | 237 | 245.6 | 0 | 0 | 0 | 0
604430 | 49.03 | -6.08 | 222.58 | 36 | 19.5 | 0 | 1786 | 4324 | 1983 | 95.2 | 6 | -26.7 | 183 | 97 | 56 | 1 | 14.5 | 23 | 1.7 | 27 | 24 | 4 | 0 | 62 | 237 | 245.6 | 0 | 0 | 0 | 0
604452 | 49.03 | -6.24 | 222.6 | 36 | 19.5 | 0 | 1784 | 4332 | 1968 | 95.3 | 6 | -26.7 | 183 | 97 | 56 | 1 | 14.5 | 24 | 1.6 | 27 | 24 | 4 | 0 | 62 | 237 | 245.6 | 0 | 0 | 0 | 0
604486 | 49.03 | -6.42 | 222.62 | 36 | 19.5 | 0 | 1781 | 4340 | 1953 | 95.3 | 5.8 | -26.7 | 183 | 97 | 56 | 1 | 14.5 | 24 | 1.6 | 27 | 24 | 4 | 0 | 62 | 237 | 245.6 | 0 | 0 | 0 | 0
604520 | 49.04 | -6.58 | 222.64 | 36 | 19.5 | 0 | 1779 | 4348 | 1938 | 95.3 | 5.7 | -26.8 | 183 | 97 | 56 | 1 | 14.5 | 24 | 1.6 | 27 | 24 | 4 | 0 | 62 | 237 | 245.6 | 0 | 0 | 0 | 0
604532 | 49.04 | -6.76 | 222.66 | 36 | 19.5 | 0 | 1776 | 4356 | 1923 | 95.3 | 5.5 | -26.8 | 183 | 97 | 56 | 1 | 14.5 | 24 | 1.6 | 27 | 24 | 4 | 0 | 62 | 237 | 245.6 | 0 | 0 | 0 | 0
604598 | 49.04 | -6.92 | 222.68 | 36 | 19.5 | 0 | 1774 | 4364 | 1909 | 95.3 | 5.4 | -26.8 | 183 | 97 | 56 | 1 | 14.5 | 24 | 1.6 | 27 | 24 | 4 | 0 | 62 | 237 | 245.6 | 0 | 0 | 0 | 0
604611 | 49.05 | -7.08 | 222.7 | 36 | 19.5 | 0 | 1771 | 4372 | 1894 | 95.4 | 5.2 | -26.8 | 183 | 97 | 56 | 1 | 14.5 | 24 | 1.6 | 27 | 24 | 4 | 0 | 62 | 237 | 245.6 | 0 | 0 | 0 | 0
604852 | 49.05 | -7.26 | 222.72 | 36 | 19.5 | 0 | 1769 | 4380 | 1879 | 95.4 | 5.1 | -26.8 | 183 | 97 | 56 | 1 | 14.5 | 24 | 1.6 | 27 | 24 | 4 | 0 | 62 | 237 | 245.6 | 0 | 0 | 0 | 0
604867 | 49.05 | -7.42 | 222.74 | 36 | 19.5 | 0 | 1766 | 4388 | 1864 | 95.4 | 4.9 | -26.8 | 183 | 97 | 56 | 1 | 14.5 | 24 | 1.6 | 27 | 24 | 4 | 0 | 62 | 237 | 245.6 | 0 | 0 | 0 | 0
604926 | 49.05 | -7.6 | 222.75 | 36.7 | 19 | 0 | 1764 | 4397 | 1849 | 95.4 | 4.8 | -26.8 | 183 | 97 | 56 | 1 | 14.5 | 24 | 1.6 | 27 | 24 | 4 | 0 | 62 | 237 | 245.6 | 0 | 0 | 0 | 0
604976 | 49.06 | -7.76 | 222.77 | 36.7 | 19 | 0 | 1761 | 4405 | 1834 | 95.4 | 4.6 | -26.8 | 183 | 97 | 56 | 1 | 14.5 | 24 | 1.6 | 27 | 24 | 4 | 0 | 62 | 237 | 245.6 | 0 | 0 | 0 | 0
605025 | 49.06 | -7.94 | 222.79 | 36.7 | 19 | 0 | 1759 | 4413 | 1819 | 95.4 | 4.5 | -26.9 | 183 | 97 | 56 | 1 | 14.5 | 24 | 1.6 | 27 | 24 | 4 | 0 | 62 | 237 | 245.6 | 0 | 0 | 0 | 0
605074 | 49.06 | -8.1 | 222.81 | 36.7 | 19 | 0 | 1756 | 4421 | 1804 | 95.4 | 4.4 | -26.9 | 183 | 97 | 56 | 1 | 14.5 | 24 | 1.6 | 27 | 24 | 4 | 0 | 62 | 237 | 245.6 | 0 | 0 | 0 | 0
605123 | 49.06 | -8.26 | 222.83 | 36.7 | 19 | 0 | 1754 | 4429 | 1790 | 95.4 | 4.2 | -26.9 | 183 | 97 | 56 | 1 | 14.5 | 24 | 1.6 | 27 | 24 | 4 | 0 | 62 | 237 | 245.6 | 0 | 0 | 0 | 0
605187 | 49.07 | -8.44 | 222.85 | 36.7 | 19 | 0 | 1751 | 4437 | 1775 | 95.4 | 4.1 | -26.9 | 183 | 97 | 56 | 1 | 14.5 | 24 | 1.6 | 27 | 24 | 4 | 0 | 62 | 237 | 245.6 | 0 | 0 | 0 | 0
605245 | 49.07 | -8.6 | 222.87 | 36.7 | 19 | 0 | 1749 | 4445 | 1760 | 95.4 | 3.9 | -27 | 183 | 97 | 56 | 1 | 14.5 | 24 | 1.6 | 27 | 24 | 4 | 0 | 62 | 237 | 245.6 | 0 | 0 | 0 | 0
605258 | 49.07 | -8.78 | 222.89 | 36.7 | 19 | 0 | 1746 | 4453 | 1745 | 95.4 | 3.8 | -27 | 183 | 97 | 56 | 1 | 14.5 | 24 | 1.6 | 27 | 24 | 4 | 0 | 62 | 237 | 245.6 | 0 | 0 | 0 | 0
605306 | 49.08 | -8.94 | 222.91 | 36.7 | 19 | 0 | 1744 | 4461 | 1730 | 95.5 | 3.7 | -27 | 183 | 97 | 56 | 1 | 14.5 | 25 | 1.5 | 27 | 24 | 4 | 0 | 62 | 237 | 245.6 | 0 | 0 | 0 | 0
605354 | 49.08 | -9.1 | 222.93 | 36.7 | 19 | 0 | 1741 | 4469 | 1715 | 95.5 | 3.5 | -27 | 183 | 97 | 56 | 1 | 14.5 | 25 | 1.5 | 27 | 24 | 4 | 0 | 62 | 237 | 245.6 | 0 | 0 | 0 | 0
605369 | 49.08 | -9.28 | 222.95 | 37.3 | 18.5 | 0 | 1738 | 4478 | 1700 | 95.5 | 3.4 | -27.1 | 183 | 97 | 56 | 1 | 14.5 | 25 | 1.5 | 27 | 24 | 4 | 0 | 62 | 237 | 245.6 | 0 | 0 | 0 | 0
605493 | 49.08 | -9.44 | 222.97 | 37.3 | 18.5 | 0 | 1736 | 4486 | 1685 | 95.5 | 3.2 | -27.1 | 183 | 97 | 56 | 1 | 14.5 | 25 | 1.5 | 27 | 24 | 4 | 0 | 62 | 237 | 245.6 | 0 | 0 | 0 | 0
605540 | 49.09 | -9.62 | 222.99 | 37.3 | 18.5 | 0 | 1734 | 4494 | 1671 | 95.5 | 3.1 | -27.1 | 183 | 97 | 56 | 1 | 14.5 | 25 | 1.5 | 27 | 24 | 4 | 0 | 62 | 237 | 245.6 | 0 | 0 | 0 | 0
605653 | 49.09 | -9.78 | 223.01 | 37.3 | 18.5 | 0 | 1731 | 4502 | 1656 | 95.6 | 2.9 | -27.1 | 183 | 97 | 56 | 1 | 14.5 | 25 | 1.5 | 27 | 24 | 4 | 0 | 62 | 237 | 245.6 | 0 | 0 | 0 | 0
605734 | 49.09 | -9.96 | 223.03 | 37.3 | 18.5 | 0 | 1728 | 4510 | 1641 | 95.6 | 2.8 | -27.1 | 183 | 97 | 56 | 1 | 14.5 | 25 | 1.5 | 27 | 24 | 4 | 0 | 62 | 237 | 245.6 | 0 | 0 | 0 | 0
605750 | 49.09 | -10.12 | 223.05 | 37.3 | 18.5 | 0 | 1726 | 4518 | 1626 | 95.6 | 2.7 | -27.1 | 183 | 97 | 56 | 1 | 14.5 | 25 | 1.5 | 27 | 24 | 4 | 0 | 62 | 237 | 245.6 | 0 | 0 | 0 | 0
605860 | 49.1 | -10 | 223.04 | 37.3 | 18.5 | 0 | 1724 | 4527 | 1611 | 95.6 | 2.7 | -27.1 | 183 | 97 | 56 | 1 | 14.5 | 25 | 1.5 | 27 | 24 | 4 | 0 | 62 | 237 | 245.6 | 0 | 0 | 0 | 0
605905 | 49.1 | -9.9 | 223.03 | 37.3 | 18 | 0 | 1722 | 4535 | 1597 | 95.6 | 2.7 | -27.1 | 183 | 97 | 56 | 1 | 14.5 | 25 | 1.5 | 27 | 24 | 4 | 0 | 62 | 237 | 245.6 | 0 | 0 | 0 | 0
605992 | 49.1 | -9.78 | 223.03 | 37.3 | 18 | 0 | 1720 | 4544 | 1582 | 95.6 | 2.7 | -27.1 | 183 | 97 | 56 | 1 | 14.5 | 25 | 1.5 | 27 | 24 | 4 | 0 | 62 | 237 | 245.6 | 0 | 0 | 0 | 0
606047 | 49.1 | -9.68 | 223.02 | 37.3 | 18 | 0 | 1718 | 4553 | 1568 | 95.6 | 2.6 | -27 | 183 | 97 | 56 | 1 | 14.5 | 25 | 1.5 | 27 | 24 | 4 | 0 | 62 | 237 | 245.6 | 0 | 0 | 0 | 0
606092 | 49.11 | -9.56 | 223.01 | 37.3 | 18 | 0 | 1716 | 4561 | 1553 | 95.6 | 2.6 | -27 | 183 | 97 | 56 | 1 | 14.5 | 25 | 1.5 | 27 | 24 | 4 | 0 | 62 | 237 | 245.6 | 0 | 0 | 0 | 0
606112 | 49.11 | -9.46 | 223 | 37.9 | 17.5 | 0 | 1714 | 4570 | 1539 | 95.6 | 2.6 | -26.9 | 183 | 97 | 56 | 1 | 14.5 | 24 | 1.5 | 27 | 24 | 4 | 0 | 62 | 237 | 245.6 | 0 | 0 | 0 | 0
606156 | 49.11 | -9.34 | 223 | 37.9 | 17.5 | 0 | 1712 | 4579 | 1524 | 95.6 | 2.6 | -26.9 | 183 | 97 | 56 | 1 | 14.5 | 24 | 1.5 | 27 | 24 | 4 | 0 | 62 | 237 | 245.6 | 0 | 0 | 0 | 0
606199 | 49.12 | -9.22 | 222.99 | 37.9 | 17.5 | 0 | 1710 | 4587 | 1510 | 95.7 | 2.6 | -26.9 | 183 | 97 | 56 | 1 | 14.5 | 24 | 1.5 | 27 | 24 | 4 | 0 | 62 | 237 | 245.6 | 0 | 0 | 0 | 0
606214 | 49.12 | -9.12 | 222.98 | 37.9 | 17 | 0 | 1708 | 4596 | 1495 | 95.7 | 2.6 | -26.8 | 183 | 97 | 56 | 1 | 14.5 | 24 | 1.5 | 27 | 24 | 4 | 0 | 62 | 237 | 245.6 | 0 | 0 | 0 | 0
606257 | 49.12 | -9 | 222.97 | 37.9 | 17 | 0 | 1707 | 4605 | 1481 | 95.7 | 2.5 | -26.8 | 183 | 97 | 56 | 1 | 14.5 | 24 | 1.5 | 27 | 24 | 4 | 0 | 62 | 237 | 245.6 | 0 | 0 | 0 | 0
606276 | 49.12 | -8.9 | 222.96 | 37.9 | 17 | 0 | 1705 | 4613 | 1466 | 95.7 | 2.5 | -26.8 | 183 | 97 | 56 | 1 | 14.5 | 24 | 1.5 | 27 | 24 | 4 | 0 | 62 | 237 | 245.6 | 0 | 0 | 0 | 0
606336 | 49.13 | -8.78 | 222.96 | 37.9 | 17 | 0 | 1703 | 4622 | 1451 | 95.7 | 2.5 | -26.8 | 183 | 97 | 56 | 1 | 14.5 | 24 | 1.5 | 27 | 24 | 4 | 0 | 62 | 237 | 245.6 | 0 | 0 | 0 | 0
606372 | 49.13 | -8.66 | 222.95 | 37.9 | 16.5 | 0 | 1701 | 4631 | 1437 | 95.8 | 2.5 | -26.8 | 183 | 97 | 56 | 1 | 14.5 | 24 | 1.5 | 27 | 24 | 4 | 0 | 62 | 237 | 245.6 | 0 | 0 | 0 | 0
606562 | 49.13 | -8.56 | 222.94 | 37.9 | 16.5 | 0 | 1699 | 4639 | 1422 | 95.8 | 2.5 | -26.7 | 183 | 97 | 56 | 1 | 14.5 | 24 | 1.5 | 27 | 24 | 4 | 0 | 62 | 237 | 245.6 | 0 | 0 | 0 | 0
606613 | 49.13 | -8.44 | 222.93 | 37.9 | 16.5 | 0 | 1697 | 4648 | 1408 | 95.8 | 2.5 | -26.7 | 183 | 97 | 56 | 1 | 14.5 | 24 | 1.5 | 27 | 24 | 4 | 0 | 62 | 237 | 245.6 | 0 | 0 | 0 | 0
606671 | 49.14 | -8.34 | 222.93 | 38.5 | 16 | 0 | 1695 | 4657 | 1393 | 95.8 | 2.4 | -26.6 | 181 | 97 | 56 | 2 | 14.5 | 23 | 1.5 | 27 | 24 | 4 | 0 | 62 | 237 | 245.6 | 0 | 0 | 0 | 0
606686 | 49.14 | -8.22 | 222.92 | 38.5 | 16 | 0 | 1693 | 4666 | 1379 | 95.8 | 2.4 | -26.6 | 181 | 97 | 56 | 2 | 14.5 | 23 | 1.5 | 27 | 24 | 4 | 0 | 62 | 237 | 245.6 | 0 | 0 | 0 | 0
606791 | 49.14 | -8.12 | 222.91 | 38.5 | 16 | 0 | 1691 | 4674 | 1364 | 95.8 | 2.4 | -26.5 | 181 | 97 | 56 | 2 | 14.5 | 23 | 1.5 | 27 | 24 | 4 | 0 | 62 | 237 | 245.6 | 0 | 0 | 0 | 0
606850 | 49.15 | -8 | 222.9 | 38.5 | 15.5 | 0 | 1689 | 4683 | 1350 | 95.9 | 2.4 | -26.5 | 181 | 97 | 56 | 2 | 14.5 | 23 | 1.5 | 27 | 24 | 4 | 0 | 62 | 237 | 245.6 | 0 | 0 | 0 | 0
606900 | 49.15 | -7.88 | 222.9 | 38.5 | 15.5 | 0 | 1687 | 4692 | 1335 | 95.9 | 2.4 | -26.5 | 181 | 97 | 56 | 2 | 14.5 | 23 | 1.5 | 27 | 24 | 4 | 0 | 62 | 237 | 245.6 | 0 | 0 | 0 | 0
606949 | 49.15 | -7.78 | 222.89 | 38.5 | 15.5 | 0 | 1685 | 4700 | 1320 | 95.9 | 2.4 | -26.5 | 181 | 97 | 56 | 2 | 14.5 | 23 | 1.5 | 27 | 24 | 4 | 0 | 62 | 237 | 245.6 | 0 | 0 | 0 | 0
606998 | 49.15 | -7.66 | 222.88 | 38.5 | 15.5 | 0 | 1684 | 4709 | 1306 | 95.9 | 2.4 | -26.5 | 181 | 97 | 56 | 2 | 14.5 | 23 | 1.5 | 27 | 24 | 4 | 0 | 62 | 237 | 245.6 | 0 | 0 | 0 | 0
607045 | 49.16 | -7.56 | 222.87 | 38.5 | 15 | 0 | 1682 | 4718 | 1291 | 95.9 | 2.4 | -26.4 | 181 | 97 | 56 | 2 | 14.5 | 23 | 1.5 | 27 | 24 | 4 | 0 | 62 | 237 | 245.6 | 0 | 0 | 0 | 0
607059 | 49.16 | -7.44 | 222.86 | 38.5 | 15 | 0 | 1680 | 4726 | 1277 | 95.9 | 2.4 | -26.4 | 181 | 97 | 56 | 2 | 14.5 | 23 | 1.5 | 27 | 24 | 4 | 0 | 62 | 237 | 245.6 | 0 | 0 | 0 | 0
607105 | 49.16 | -7.32 | 222.86 | 38.5 | 15 | 0 | 1678 | 4735 | 1262 | 95.9 | 2.4 | -26.4 | 181 | 97 | 56 | 2 | 14.5 | 23 | 1.5 | 27 | 24 | 4 | 0 | 62 | 237 | 245.6 | 0 | 0 | 0 | 0
607118 | 49.16 | -7.22 | 222.85 | 39.1 | 14.5 | 0 | 1676 | 4744 | 1248 | 95.9 | 2.4 | -26.3 | 181 | 97 | 56 | 2 | 14.5 | 22 | 1.5 | 27 | 24 | 4 | 0 | 62 | 237 | 245.6 | 0 | 0 | 0 | 0
607343 | 49.17 | -7.1 | 222.84 | 39.1 | 14.5 | 0 | 1674 | 4752 | 1233 | 95.9 | 2.4 | -26.3 | 181 | 97 | 56 | 2 | 14.5 | 22 | 1.5 | 27 | 24 | 4 | 0 | 62 | 237 | 245.6 | 0 | 0 | 0 | 0
607387 | 49.17 | -7 | 222.83 | 39.1 | 14.5 | 0 | 1672 | 4761 | 1219 | 95.9 | 2.3 | -26.3 | 181 | 97 | 56 | 2 | 14.5 | 22 | 1.5 | 27 | 24 | 4 | 0 | 62 | 237 | 245.6 | 0 | 0 | 0 | 0
607430 | 49.17 | -6.88 | 222.83 | 39.1 | 14.5 | 0 | 1670 | 4770 | 1204 | 96 | 2.3 | -26.3 | 181 | 97 | 56 | 2 | 14.5 | 22 | 1.5 | 27 | 24 | 4 | 0 | 62 | 237 | 245.6 | 0 | 0 | 0 | 0
607473 | 49.18 | -6.78 | 222.82 | 39.1 | 14 | 0 | 1668 | 4778 | 1190 | 96 | 2.3 | -26.2 | 181 | 97 | 56 | 2 | 14.5 | 22 | 1.5 | 27 | 24 | 4 | 0 | 62 | 237 | 245.6 | 0 | 0 | 0 | 0
607515 | 49.18 | -6.66 | 222.81 | 39.1 | 14 | 0 | 1666 | 4787 | 1175 | 96 | 2.3 | -26.2 | 181 | 97 | 56 | 2 | 14.5 | 22 | 1.5 | 27 | 24 | 4 | 0 | 62 | 237 | 245.6 | 0 | 0 | 0 | 0
607681 | 49.19 | -6.84 | 222.84 | 39.1 | 13.5 | 0 | 1652 | 4792 | 1120 | 92.8 | 2.1 | -25.3 | 181 | 97 | 56 | 2 | 14.5 | 22 | 1.5 | 27 | 24 | 4 | 0 | 62 | 237 | 245.6 | 0 | 0 | 0 | 0
607723 | 49.19 | -7.02 | 222.86 | 39.1 | 13 | 0 | 1637 | 4798 | 1065 | 89.5 | 1.9 | -24.3 | 181 | 97 | 56 | 2 | 14.5 | 22 | 1.5 | 27 | 24 | 4 | 0 | 62 | 237 | 245.6 | 0 | 0 | 0 | 0
607763 | 49.2 | -7.22 | 222.89 | 39.1 | 12.5 | 0 | 1623 | 4803 | 1010 | 86.4 | 1.7 | -23.5 | 181 | 97 | 56 | 2 | 14.5 | 22 | 1.5 | 27 | 24 | 4 | 0 | 62 | 237 | 245.6 | 0 | 0 | 0 | 0
607780 | 49.21 | -7.4 | 222.92 | 39.1 | 12 | 0 | 1609 | 4808 | 956 | 83.1 | 1.5 | -22.5 | 181 | 97 | 56 | 2 | 14.5 | 22 | 1.5 | 27 | 24 | 4 | 0 | 62 | 237 | 245.6 | 0 | 0 | 0 | 0
607795 | 49.21 | -7.58 | 222.95 | 39.1 | 11.5 | 0 | 1594 | 4814 | 901 | 79.9 | 1.3 | -21.6 | 181 | 97 | 56 | 2 | 14.5 | 22 | 1.5 | 27 | 24 | 4 | 0 | 62 | 237 | 245.6 | 0 | 0 | 0 | 0
607846 | 49.22 | -7.76 | 222.97 | 39.1 | 11.5 | 0 | 1580 | 4819 | 846 | 76.6 | 1.1 | -20.6 | 181 | 97 | 56 | 2 | 14.5 | 22 | 1.5 | 27 | 24 | 4 | 0 | 62 | 237 | 245.6 | 0 | 0 | 0 | 0
607863 | 49.23 | -7.96 | 223 | 39.1 | 11 | 0 | 1566 | 4824 | 791 | 73.5 | 0.9 | -19.8 | 181 | 97 | 56 | 2 | 14.5 | 22 | 1.5 | 27 | 24 | 4 | 0 | 62 | 237 | 245.6 | 0 | 0 | 0 | 0
607903 | 49.24 | -8.14 | 223.03 | 39.1 | 10.5 | 0 | 1552 | 4830 | 736 | 70.2 | 0.7 | -18.9 | 181 | 97 | 56 | 2 | 14.5 | 22 | 1.5 | 27 | 24 | 4 | 0 | 62 | 237 | 245.6 | 0 | 0 | 0 | 0
607943 | 49.24 | -8.32 | 223.06 | 39.1 | 10 | 0 | 1537 | 4835 | 681 | 67 | 0.5 | -17.9 | 181 | 97 | 56 | 2 | 14.5 | 22 | 1.5 | 27 | 24 | 4 | 0 | 62 | 237 | 245.6 | 0 | 0 | 0 | 0
608021 | 49.25 | -8.5 | 223.08 | 39.1 | 9.5 | 0 | 1523 | 4840 | 626 | 63.7 | 0.3 | -17 | 181 | 97 | 56 | 2 | 14.5 | 22 | 1.5 | 27 | 24 | 4 | 0 | 62 | 237 | 245.6 | 0 | 0 | 0 | 0
608083 | 49.26 | -8.68 | 223.11 | 39.1 | 9 | 0 | 1508 | 4846 | 571 | 60.5 | 0.1 | -16.1 | 181 | 97 | 56 | 2 | 14.5 | 22 | 1.5 | 27 | 24 | 4 | 0 | 62 | 237 | 245.6 | 0 | 0 | 0 | 0
608130 | 49.26 | -8.88 | 223.14 | 39.1 | 8.5 | 0 | 1494 | 4851 | 517 | 57.3 | -0.1 | -15.2 | 181 | 97 | 56 | 2 | 14.5 | 22 | 1.5 | 27 | 24 | 4 | 0 | 62 | 237 | 245.6 | 0 | 0 | 0 | 0
608167 | 49.27 | -9.06 | 223.17 | 39.1 | 8 | 0 | 1480 | 4856 | 462 | 54.1 | -0.2 | -14.3 | 181 | 97 | 56 | 2 | 14.5 | 22 | 1.5 | 27 | 24 | 4 | 0 | 62 | 237 | 245.6 | 0 | 0 | 0 | 0
608315 | 49.28 | -9.24 | 223.19 | 39.1 | 7.5 | 0 | 1466 | 4862 | 407 | 50.8 | -0.4 | -13.3 | 181 | 97 | 56 | 2 | 14.5 | 22 | 1.5 | 27 | 24 | 4 | 0 | 62 | 237 | 245.6 | 0 | 0 | 0 | 0
608367 | 49.29 | -9.42 | 223.22 | 39.1 | 7 | 0 | 1451 | 4867 | 352 | 47.6 | -0.7 | -12.5 | 181 | 97 | 56 | 2 | 14.5 | 22 | 1.5 | 27 | 24 | 4 | 0 | 62 | 237 | 245.6 | 0 | 0 | 0 | 0
608494 | 49.29 | -9.62 | 223.25 | 39.1 | 7 | 0 | 1437 | 4872 | 297 | 44.4 | -0.8 | -11.5 | 181 | 97 | 56 | 1 | 14.5 | 21 | 1.5 | 27 | 24 | 4 | 0 | 62 | 237 | 245.6 | 0 | 0 | 0 | 0
608509 | 49.3 | -9.8 | 223.28 | 39.1 | 6.5 | 0 | 1422 | 4877 | 242 | 41.2 | -1 | -10.6 | 181 | 97 | 56 | 1 | 14.5 | 21 | 1.5 | 27 | 24 | 4 | 0 | 62 | 237 | 245.6 | 0 | 0 | 0 | 0
608532 | 49.31 | -9.98 | 223.3 | 39.1 | 6 | 0 | 1408 | 4883 | 187 | 37.9 | -1.3 | -9.7 | 181 | 97 | 56 | 1 | 14.5 | 21 | 1.5 | 27 | 24 | 4 | 0 | 62 | 237 | 245.6 | 0 | 0 | 0 | 0
608580 | 49.31 | -10.16 | 223.33 | 39.1 | 5.5 | 0 | 1394 | 4888 | 132 | 34.7 | -1.4 | -8.8 | 181 | 97 | 56 | 1 | 14.5 | 21 | 1.5 | 27 | 24 | 4 | 0 | 62 | 237 | 245.6 | 0 | 0 | 0 | 0
608593 | 49.32 | -10.36 | 223.36 | 39.1 | 5 | 0 | 1380 | 4893 | 78 | 31.5 | -1.6 | -7.9 | 181 | 97 | 56 | 1 | 14.5 | 21 | 1.5 | 27 | 24 | 4 | 0 | 62 | 237 | 245.6 | 0 | 0 | 0 | 0
608640 | 49.33 | -10.54 | 223.39 | 39.1 | 4.5 | 0 | 1365 | 4899 | 23 | 28.2 | -1.8 | -6.9 | 181 | 97 | 56 | 1 | 14.5 | 21 | 1.5 | 27 | 24 | 4 | 0 | 62 | 237 | 245.6 | 0 | 0 | 0 | 0
608686 | 49.34 | -10.72 | 223.41 | 39.1 | 4 | 0 | 1351 | 4904 | -32 | 25 | -2 | -6 | 181 | 97 | 56 | 1 | 14.5 | 21 | 1.5 | 27 | 24 | 4 | 0 | 62 | 237 | 245.6 | 0 | 0 | 0 | 0
608733 | 49.34 | -10.9 | 223.44 | 39.1 | 3.5 | 0 | 1336 | 4909 | -87 | 21.8 | -2.2 | -5.1 | 181 | 97 | 56 | 1 | 14.5 | 21 | 1.5 | 27 | 24 | 4 | 0 | 62 | 237 | 245.6 | 0 | 0 | 0 | 0
608779 | 49.35 | -11.08 | 223.47 | 39.1 | 3 | 0 | 1322 | 4915 | -141 | 18.5 | -2.4 | -4.2 | 181 | 97 | 56 | 1 | 14.5 | 21 | 1.5 | 27 | 24 | 4 | 0 | 62 | 237 | 245.6 | 0 | 0 | 0 | 0
608835 | 49.36 | -11.28 | 223.5 | 39.1 | 2.5 | 0 | 1308 | 4920 | -196 | 15.3 | -2.6 | -3.3 | 181 | 97 | 56 | 1 | 14.5 | 21 | 1.5 | 27 | 24 | 4 | 0 | 62 | 237 | 245.6 | 0 | 0 | 0 | 0
608862 | 49.36 | -11.46 | 223.52 | 39.1 | 2.5 | 0 | 1294 | 4925 | -251 | 12.1 | -2.8 | -2.4 | 181 | 97 | 56 | 1 | 14.5 | 21 | 1.5 | 27 | 24 | 4 | 0 | 62 | 237 | 245.6 | 0 | 0 | 0 | 0
609073 | 49.37 | -11.64 | 223.55 | 39.1 | 2 | 0 | 1279 | 4931 | -306 | 8.8 | -3 | -1.5 | 181 | 97 | 56 | 1 | 14.5 | 21 | 1.5 | 27 | 24 | 4 | 0 | 62 | 237 | 245.6 | 0 | 0 | 0 | 0
609116 | 49.38 | -11.82 | 223.58 | 39.1 | 1.5 | 0 | 1265 | 4936 | -361 | 5.6 | -3.2 | -0.5 | 181 | 97 | 56 | 1 | 14.5 | 21 | 1.5 | 27 | 24 | 4 | 0 | 62 | 237 | 245.6 | 0 | 0 | 0 | 0
609192 | 49.39 | -12.02 | 223.61 | 39.1 | 1 | 0 | 1251 | 4941 | -416 | 2.4 | -3.4 | 0.4 | 181 | 97 | 56 | 1 | 14.5 | 21 | 1.5 | 27 | 24 | 4 | 0 | 62 | 237 | 245.6 | 0 | 0 | 0 | 0
609251 | 49.39 | -12.2 | 223.63 | 39.1 | 0.5 | 0 | 1236 | 4947 | -471 | -0.8 | -3.6 | 1.3 | 181 | 97 | 56 | 1 | 14.5 | 21 | 1.5 | 27 | 24 | 4 | 0 | 62 | 237 | 245.6 | 0 | 0 | 0 | 0
609293 | 49.4 | -12.38 | 223.66 | 39.1 | 0 | 0 | 1222 | 4952 | -526 | -4.1 | -3.8 | 2.2 | 181 | 97 | 56 | 1 | 14.5 | 21 | 1.5 | 27 | 24 | 4 | 0 | 62 | 237 | 245.6 | 0 | 0 | 0 | 0
609420 | 49.4 | -11.42 | 223.58 | 39.1 | 0 | 0 | 1196 | 4952 | -615 | -3.7 | -3.8 | 1.8 | 181 | 97 | 56 | 1 | 14.5 | 21 | 1.5 | 27 | 24 | 4 | 0 | 62 | 237 | 245.6 | 0 | 0 | 0 | 0
609436 | 49.41 | -10.48 | 223.5 | 39.1 | 0.5 | 0 | 1170 | 4951 | -705 | -3.3 | -3.7 | 1.5 | 181 | 97 | 56 | 1 | 14.5 | 21 | 1.5 | 27 | 24 | 4 | 0 | 62 | 237 | 245.6 | 0 | 0 | 0 | 0
609451 | 49.41 | -9.52 | 223.42 | 39.1 | 0.5 | 0 | 1144 | 4951 | -794 | -2.9 | -3.6 | 1.2 | 181 | 97 | 56 | 1 | 14.5 | 20 | 1.5 | 27 | 24 | 4 | 0 | 62 | 237 | 245.6 | 0 | 0 | 0 | 0
609490 | 49.42 | -8.56 | 223.35 | 39.1 | 1 | 0 | 1119 | 4950 | -883 | -2.5 | -3.6 | 0.8 | 181 | 97 | 56 | 1 | 14.5 | 20 | 1.4 | 27 | 24 | 4 | 0 | 62 | 237 | 245.6 | 0 | 0 | 0 | 0
609529 | 49.42 | -7.6 | 223.27 | 39.1 | 1 | 0 | 1093 | 4950 | -973 | -2.1 | -3.5 | 0.4 | 181 | 97 | 56 | 1 | 14.5 | 20 | 1.4 | 27 | 24 | 4 | 0 | 62 | 237 | 245.6 | 0 | 0 | 0 | 0
609554 | 49.43 | -6.66 | 223.19 | 39.1 | 1.5 | 0 | 1067 | 4950 | -1062 | -1.8 | -3.5 | 0.1 | 181 | 97 | 56 | 1 | 14.5 | 20 | 1.4 | 27 | 24 | 4 | 0 | 62 | 237 | 245.6 | 0 | 0 | 0 | 0
609580 | 49.43 | -5.7 | 223.11 | 39.1 | 1.5 | 0 | 1041 | 4949 | -1151 | -1.4 | -3.4 | -0.2 | 181 | 97 | 56 | 1 | 14.5 | 20 | 1.4 | 27 | 24 | 4 | 0 | 62 | 237 | 245.6 | 0 | 0 | 0 | 0
609646 | 49.43 | -4.74 | 223.03 | 39.8 | 2 | 0 | 1016 | 4949 | -1241 | -1 | -3.3 | -0.6 | 181 | 97 | 56 | 1 | 14.5 | 19 | 1.4 | 27 | 24 | 4 | 0 | 62 | 237 | 245.6 | 0 | 0 | 0 | 0
609661 | 49.44 | -3.8 | 222.95 | 39.8 | 2 | 0 | 990 | 4949 | -1330 | -0.7 | -3.2 | -1 | 181 | 97 | 56 | 1 | 14.5 | 19 | 1.4 | 27 | 24 | 4 | 0 | 62 | 237 | 245.6 | 0 | 0 | 0 | 0
609700 | 49.44 | -2.84 | 222.87 | 39.8 | 2.5 | 0 | 964 | 4948 | -1420 | -0.2 | -3.2 | -1.3 | 181 | 97 | 56 | 1 | 14.5 | 19 | 1.4 | 27 | 24 | 4 | 0 | 62 | 237 | 245.6 | 0 | 0 | 0 | 0
609713 | 49.45 | -1.88 | 222.79 | 39.8 | 2.5 | 0 | 938 | 4948 | -1509 | 0.1 | -3.2 | -1.6 | 181 | 97 | 56 | 1 | 14.5 | 19 | 1.4 | 27 | 24 | 4 | 0 | 62 | 237 | 245.6 | 0 | 0 | 0 | 0
609760 | 49.45 | -0.92 | 222.72 | 39.8 | 3 | 0 | 912 | 4947 | -1598 | 0.5 | -3.1 | -2 | 181 | 97 | 56 | 1 | 14.5 | 19 | 1.3 | 27 | 24 | 4 | 0 | 62 | 237 | 245.6 | 0 | 0 | 0 | 0
609774 | 49.45 | 0.02 | 222.64 | 39.8 | 3 | 0 | 886 | 4947 | -1688 | 0.9 | -3 | -2.4 | 181 | 97 | 56 | 1 | 14.5 | 18 | 1.3 | 27 | 24 | 4 | 0 | 62 | 237 | 245.6 | 0 | 0 | 0 | 0
609920 | 49.46 | 0.98 | 222.56 | 39.8 | 3.5 | 0 | 861 | 4947 | -1777 | 1.3 | -2.9 | -2.7 | 181 | 97 | 56 | 1 | 14.5 | 18 | 1.3 | 27 | 24 | 4 | 0 | 62 | 237 | 245.6 | 0 | 0 | 0 | 0
609932 | 49.46 | 1.94 | 222.48 | 39.8 | 3.5 | 0 | 835 | 4946 | -1866 | 1.6 | -2.9 | -3.1 | 181 | 97 | 56 | 1 | 14.5 | 18 | 1.3 | 27 | 24 | 4 | 0 | 62 | 237 | 245.6 | 0 | 0 | 0 | 0
610005 | 49.47 | 2.88 | 222.4 | 39.8 | 4 | 0 | 809 | 4946 | -1956 | 2.1 | -2.9 | -3.4 | 181 | 97 | 56 | 1 | 14.5 | 18 | 1.3 | 27 | 24 | 4 | 0 | 62 | 237 | 245.6 | 0 | 0 | 0 | 0
610056 | 49.47 | 3.84 | 222.32 | 39.8 | 4 | 0 | 783 | 4945 | -2045 | 2.4 | -2.8 | -3.8 | 181 | 97 | 56 | 1 | 14.5 | 18 | 1.3 | 27 | 24 | 4 | 0 | 62 | 237 | 245.6 | 0 | 0 | 0 | 0
610115 | 49.48 | 4.8 | 222.24 | 39.8 | 4.5 | 0 | 758 | 4945 | -2134 | 2.8 | -2.7 | -4.1 | 181 | 97 | 56 | 1 | 14.5 | 18 | 1.3 | 27 | 24 | 4 | 0 | 62 | 237 | 245.6 | 0 | 0 | 0 | 0
610175 | 49.48 | 5.74 | 222.16 | 39.8 | 4.5 | 0 | 732 | 4945 | -2224 | 3.2 | -2.7 | -4.5 | 181 | 97 | 56 | 1 | 14.5 | 17 | 1.3 | 27 | 24 | 4 | 0 | 62 | 237 | 245.6 | 0 | 0 | 0 | 0
610225 | 49.48 | 6.7 | 222.09 | 39.8 | 5 | 0 | 706 | 4944 | -2313 | 3.5 | -2.6 | -4.9 | 181 | 97 | 56 | 1 | 14.5 | 17 | 1.2 | 27 | 24 | 4 | 0 | 62 | 237 | 245.6 | 0 | 0 | 0 | 0
610314 | 49.49 | 7.66 | 222.01 | 39.8 | 5 | 0 | 680 | 4944 | -2402 | 3.9 | -2.5 | -5.2 | 181 | 97 | 56 | 1 | 14.5 | 17 | 1.2 | 27 | 24 | 4 | 0 | 62 | 237 | 245.6 | 0 | 0 | 0 | 0
610400 | 49.49 | 8.62 | 221.93 | 39.8 | 5.5 | 0 | 654 | 4943 | -2492 | 4.4 | -2.5 | -5.5 | 181 | 97 | 56 | 1 | 14.5 | 17 | 1.2 | 27 | 24 | 4 | 0 | 62 | 237 | 245.6 | 0 | 0 | 0 | 0
610475 | 49.5 | 9.56 | 221.85 | 39.8 | 5.5 | 0 | 628 | 4943 | -2581 | 4.7 | -2.4 | -5.9 | 181 | 97 | 56 | 1 | 14.5 | 17 | 1.2 | 27 | 24 | 4 | 0 | 62 | 237 | 245.6 | 0 | 0 | 0 | 0
610533 | 49.5 | 10.52 | 221.77 | 40.4 | 6 | 0 | 603 | 4943 | -2671 | 5.1 | -2.4 | -6.3 | 181 | 97 | 56 | 1 | 14.5 | 16 | 1.2 | 27 | 24 | 4 | 0 | 62 | 237 | 245.6 | 0 | 0 | 0 | 0
610546 | 49.5 | 11.48 | 221.69 | 40.4 | 6 | 0 | 577 | 4942 | -2760 | 5.5 | -2.3 | -6.6 | 181 | 97 | 56 | 1 | 14.5 | 16 | 1.2 | 27 | 24 | 4 | 0 | 62 | 237 | 245.6 | 0 | 0 | 0 | 0
610633 | 49.51 | 12.42 | 221.61 | 40.4 | 6.5 | 0 | 551 | 4942 | -2849 | 5.8 | -2.2 | -6.9 | 181 | 97 | 56 | 1 | 14.5 | 16 | 1.2 | 27 | 24 | 4 | 0 | 62 | 237 | 245.6 | 0 | 0 | 0 | 0
610769 | 49.51 | 13.38 | 221.53 | 40.4 | 6.5 | 0 | 525 | 4942 | -2939 | 6.2 | -2.1 | -7.3 | 181 | 97 | 56 | 1 | 14.5 | 16 | 1.2 | 27 | 24 | 4 | 0 | 62 | 237 | 245.6 | 0 | 0 | 0 | 0
610809 | 49.52 | 14.34 | 221.46 | 40.4 | 7 | 0 | 500 | 4941 | -3028 | 6.6 | -2.1 | -7.7 | 181 | 97 | 56 | 1 | 14.5 | 16 | 1.1 | 27 | 24 | 4 | 0 | 62 | 237 | 245.6 | 0 | 0 | 0 | 0
610836 | 49.52 | 15.3 | 221.38 | 40.4 | 7 | 0 | 474 | 4941 | -3117 | 7 | -2.1 | -8 | 181 | 97 | 56 | 1 | 14.5 | 15 | 1.1 | 27 | 24 | 4 | 0 | 62 | 237 | 245.6 | 0 | 0 | 0 | 0
610891 | 49.53 | 16.24 | 221.3 | 40.4 | 7.5 | 0 | 448 | 4940 | -3207 | 7.4 | -2 | -8.4 | 181 | 97 | 56 | 1 | 14.5 | 15 | 1.1 | 27 | 24 | 4 | 0 | 62 | 237 | 245.6 | 0 | 0 | 0 | 0
610936 | 49.53 | 17.2 | 221.22 | 40.4 | 7.5 | 0 | 422 | 4940 | -3296 | 7.7 | -1.9 | -8.8 | 181 | 97 | 56 | 1 | 14.5 | 15 | 1.1 | 27 | 24 | 4 | 0 | 62 | 237 | 245.6 | 0 | 0 | 0 | 0
611070 | 49.53 | 15.84 | 221.33 | 40.4 | 7.5 | 0 | 408 | 4942 | -3350 | 7.4 | -2.1 | -8.5 | 181 | 97 | 56 | 1 | 14.5 | 15 | 1.1 | 27 | 24 | 4 | 0 | 62 | 237 | 245.6 | 0 | 0 | 0 | 0
611113 | 49.53 | 14.48 | 221.43 | 40.4 | 7 | 0 | 395 | 4944 | -3404 | 7.2 | -2.3 | -8.2 | 181 | 97 | 56 | 1 | 14.5 | 15 | 1.1 | 27 | 24 | 4 | 0 | 62 | 237 | 245.6 | 0 | 0 | 0 | 0
611174 | 49.52 | 13.12 | 221.54 | 40.4 | 7 | 0 | 381 | 4946 | -3458 | 6.8 | -2.4 | -7.9 | 181 | 97 | 56 | 1 | 14.5 | 15 | 1.1 | 27 | 24 | 4 | 0 | 62 | 237 | 245.6 | 0 | 0 | 0 | 0
611233 | 49.52 | 11.74 | 221.65 | 40.4 | 6.5 | 0 | 368 | 4947 | -3512 | 6.5 | -2.7 | -7.5 | 181 | 97 | 56 | 1 | 14.5 | 15 | 1.1 | 27 | 24 | 4 | 0 | 62 | 237 | 245.6 | 0 | 0 | 0 | 0
611284 | 49.52 | 10.38 | 221.75 | 40.4 | 6.5 | 0 | 354 | 4949 | -3566 | 6.2 | -2.8 | -7.2 | 181 | 97 | 56 | 1 | 14.5 | 15 | 1.1 | 27 | 24 | 4 | 0 | 62 | 237 | 245.6 | 0 | 0 | 0 | 0
611333 | 49.52 | 9.02 | 221.86 | 40.4 | 6 | 0 | 340 | 4951 | -3620 | 5.9 | -3 | -6.9 | 181 | 97 | 56 | 1 | 14.5 | 15 | 1.1 | 27 | 24 | 4 | 0 | 62 | 237 | 245.6 | 0 | 0 | 0 | 0
611374 | 49.52 | 7.66 | 221.97 | 40.4 | 6 | 0 | 327 | 4953 | -3674 | 5.5 | -3.2 | -6.6 | 181 | 97 | 56 | 1 | 14.5 | 15 | 1.1 | 27 | 24 | 4 | 0 | 62 | 237 | 245.6 | 0 | 0 | 0 | 0
611396 | 49.51 | 6.3 | 222.07 | 40.4 | 5.5 | 0 | 313 | 4955 | -3728 | 5.2 | -3.3 | -6.3 | 181 | 97 | 56 | 1 | 14.5 | 15 | 1.1 | 27 | 24 | 4 | 0 | 62 | 237 | 245.6 | 0 | 0 | 0 | 0
611438 | 49.51 | 4.94 | 222.18 | 40.4 | 5.5 | 0 | 300 | 4957 | -3782 | 4.9 | -3.5 | -6 | 181 | 97 | 56 | 1 | 14.5 | 15 | 1.1 | 27 | 24 | 4 | 0 | 62 | 237 | 245.6 | 0 | 0 | 0 | 0
611452 | 49.51 | 3.58 | 222.28 | 40.4 | 5 | 0 | 286 | 4958 | -3836 | 4.6 | -3.7 | -5.7 | 181 | 97 | 56 | 1 | 14.5 | 15 | 1.1 | 27 | 24 | 4 | 0 | 62 | 237 | 245.6 | 0 | 0 | 0 | 0
611492 | 49.51 | 2.22 | 222.39 | 40.4 | 5 | 0 | 272 | 4960 | -3890 | 4.4 | -3.9 | -5.4 | 181 | 97 | 56 | 1 | 14.5 | 15 | 1.1 | 27 | 24 | 4 | 0 | 62 | 237 | 245.6 | 0 | 0 | 0 | 0
611541 | 49.51 | 0.84 | 222.5 | 40.4 | 4.5 | 0 | 259 | 4962 | -3944 | 4 | -4.1 | -5.1 | 181 | 97 | 56 | 1 | 14.5 | 15 | 1.1 | 27 | 24 | 4 | 0 | 62 | 237 | 245.6 | 0 | 0 | 0 | 0
611644 | 49.5 | -0.5 | 222.6 | 40.4 | 4.5 | 0 | 245 | 4964 | -3998 | 3.7 | -4.2 | -4.8 | 181 | 97 | 56 | 1 | 14.5 | 15 | 1.1 | 27 | 24 | 4 | 0 | 62 | 237 | 245.6 | 0 | 0 | 0 | 0
611831 | 49.5 | -1.86 | 222.71 | 40.4 | 4 | 0 | 232 | 4966 | -4052 | 3.4 | -4.4 | -4.5 | 181 | 97 | 56 | 1 | 14.5 | 15 | 1.1 | 27 | 24 | 4 | 0 | 62 | 237 | 245.6 | 0 | 0 | 0 | 0
611883 | 49.5 | -3.22 | 222.82 | 40.4 | 4 | 0 | 218 | 4968 | -4106 | 3.1 | -4.6 | -4.2 | 181 | 97 | 56 | 1 | 14.5 | 15 | 1.1 | 27 | 24 | 4 | 0 | 62 | 237 | 245.6 | 0 | 0 | 0 | 0
611906 | 49.5 | -4.6 | 222.92 | 39.8 | 3.5 | 0 | 204 | 4969 | -4160 | 2.7 | -4.8 | -3.8 | 181 | 97 | 56 | 1 | 14.5 | 15 | 1.1 | 27 | 24 | 4 | 0 | 62 | 237 | 245.6 | 0 | 0 | 0 | 0
612000 | 49.5 | -5.96 | 223.03 | 39.8 | 3.5 | 0 | 190 | 4971 | -4214 | 2.4 | -4.9 | -3.5 | 181 | 97 | 56 | 1 | 14.5 | 15 | 1.1 | 27 | 24 | 4 | 0 | 62 | 237 | 245.6 | 0 | 0 | 0 | 0
612101 | 49.49 | -7.32 | 223.14 | 39.8 | 3 | 0 | 177 | 4973 | -4268 | 2.1 | -5.2 | -3.2 | 181 | 97 | 56 | 1 | 14.5 | 15 | 1.1 | 27 | 24 | 4 | 0 | 62 | 237 | 245.6 | 0 | 0 | 0 | 0
612150 | 49.49 | -8.68 | 223.24 | 39.8 | 3 | 0 | 163 | 4975 | -4322 | 1.8 | -5.3 | -2.9 | 181 | 97 | 56 | 1 | 14.5 | 15 | 1.1 | 27 | 24 | 4 | 0 | 62 | 237 | 245.6 | 0 | 0 | 0 | 0
612198 | 49.49 | -10.04 | 223.35 | 39.8 | 2.5 | 0 | 150 | 4977 | -4376 | 1.5 | -5.5 | -2.7 | 181 | 97 | 56 | 1 | 14.5 | 15 | 1.1 | 27 | 24 | 4 | 0 | 62 | 237 | 245.6 | 0 | 0 | 0 | 0
612245 | 49.49 | -11.4 | 223.46 | 39.8 | 2.5 | 0 | 136 | 4979 | -4430 | 1.2 | -5.7 | -2.4 | 181 | 97 | 56 | 1 | 14.5 | 15 | 1.1 | 27 | 24 | 4 | 0 | 62 | 237 | 245.6 | 0 | 0 | 0 | 0
612293 | 49.49 | -12.76 | 223.56 | 39.8 | 2 | 0 | 122 | 4980 | -4484 | 0.9 | -5.8 | -2 | 181 | 97 | 56 | 1 | 14.5 | 15 | 1.1 | 27 | 24 | 4 | 0 | 62 | 237 | 245.6 | 0 | 0 | 0 | 0
612307 | 49.48 | -14.12 | 223.67 | 39.8 | 2 | 0 | 109 | 4982 | -4538 | 0.6 | -6 | -1.7 | 181 | 97 | 56 | 1 | 14.5 | 15 | 1.1 | 27 | 24 | 4 | 0 | 62 | 237 | 245.6 | 0 | 0 | 0 | 0
612399 | 49.48 | -15.5 | 223.77 | 39.8 | 1.5 | 0 | 95 | 4984 | -4592 | 0.3 | -6.2 | -1.4 | 181 | 97 | 56 | 1 | 14.5 | 15 | 1.1 | 27 | 24 | 4 | 0 | 62 | 237 | 245.6 | 0 | 0 | 0 | 0
612443 | 49.48 | -16.86 | 223.88 | 39.8 | 1.5 | 0 | 82 | 4986 | -4646 | 0 | -6.3 | -1.1 | 181 | 97 | 56 | 1 | 14.5 | 15 | 1.1 | 27 | 24 | 4 | 0 | 62 | 237 | 245.6 | 0 | 0 | 0 | 0
612489 | 49.48 | -18.22 | 223.99 | 39.8 | 1 | 0 | 68 | 4988 | -4700 | -0.3 | -6.6 | -0.8 | 181 | 97 | 56 | 1 | 14.5 | 15 | 1.1 | 27 | 24 | 4 | 0 | 62 | 237 | 245.6 | 0 | 0 | 0 | 0
612606 | 49.48 | -19.58 | 224.09 | 39.8 | 1 | 0 | 54 | 4990 | -4754 | -0.7 | -6.7 | -0.5 | 181 | 97 | 56 | 1 | 14.5 | 15 | 1.1 | 27 | 24 | 4 | 0 | 62 | 237 | 245.6 | 0 | 0 | 0 | 0
612654 | 49.47 | -20.94 | 224.2 | 39.8 | 0.5 | 0 | 41 | 4991 | -4808 | -1 | -6.9 | -0.1 | 181 | 97 | 56 | 1 | 14.5 | 15 | 1.1 | 27 | 24 | 4 | 0 | 62 | 237 | 245.6 | 0 | 0 | 0 | 0
612681 | 49.47 | -22.3 | 224.31 | 39.8 | 0.5 | 0 | 27 | 4993 | -4862 | -1.3 | -7.1 | 0.1 | 181 | 97 | 56 | 1 | 14.5 | 15 | 1.1 | 27 | 24 | 4 | 0 | 62 | 237 | 245.6 | 0 | 0 | 0 | 0
612705 | 49.47 | -23.66 | 224.41 | 39.8 | 0 | 0 | 14 | 4995 | -4916 | -1.5 | -7.3 | 0.4 | 181 | 97 | 56 | 1 | 14.5 | 15 | 1.1 | 27 | 24 | 4 | 0 | 62 | 237 | 245.6 | 0 | 0 | 0 | 0
612782 | 49.47 | -25.04 | 224.52 | 39.8 | 0 | 0 | 0 | 4997 | -4970 | -1.9 | -7.4 | 0.7 | 181 | 97 | 56 | 1 | 14.5 | 15 | 1.1 | 27 | 24 | 4 | 0 | 62 | 237 | 245.6 | 0 | 0 | 0 | 0
612965 | 49.48 | -24.48 | 224.5 | 39.8 | 0 | 0 | 0 | 4995 | -4968 | -1.8 | -7.4 | 0.7 | 181 | 97 | 56 | 1 | 14.5 | 15 | 1.1 | 27 | 24 | 4 | 0 | 62 | 237 | 245.6 | 0 | 0 | 0 | 0
613010 | 49.49 | -23.94 | 224.47 | 39.8 | 0.5 | 0 | 0 | 4994 | -4965 | -1.8 | -7.4 | 0.7 | 181 | 97 | 56 | 1 | 14.5 | 15 | 1.1 | 27 | 24 | 4 | 0 | 62 | 237 | 245.6 | 0 | 0 | 0 | 0
613028 | 49.5 | -23.38 | 224.45 | 39.8 | 0.5 | 0 | 0 | 4992 | -4963 | -1.8 | -7.4 | 0.7 | 181 | 97 | 56 | 1 | 14.5 | 15 | 1.1 | 27 | 24 | 4 | 0 | 62 | 237 | 245.6 | 0 | 0 | 0 | 0
613075 | 49.5 | -22.82 | 224.42 | 39.8 | 0.5 | 0 | 0 | 4990 | -4961 | -1.7 | -7.3 | 0.7 | 181 | 97 | 56 | 1 | 14.5 | 15 | 1.1 | 27 | 24 | 4 | 0 | 62 | 237 | 245.6 | 0 | 0 | 0 | 0
613091 | 49.51 | -22.28 | 224.4 | 39.8 | 1 | 0 | 0 | 4988 | -4959 | -1.6 | -7.3 | 0.7 | 181 | 97 | 56 | 1 | 14.5 | 15 | 1.1 | 27 | 24 | 4 | 0 | 62 | 237 | 245.6 | 0 | 0 | 0 | 0
613111 | 49.52 | -21.72 | 224.38 | 39.8 | 1 | 0 | 0 | 4987 | -4956 | -1.6 | -7.3 | 0.7 | 181 | 97 | 56 | 1 | 14.5 | 15 | 1.1 | 27 | 24 | 4 | 0 | 62 | 237 | 245.6 | 0 | 0 | 0 | 0
613167 | 49.53 | -21.16 | 224.35 | 39.8 | 1 | 0 | 0 | 4985 | -4954 | -1.5 | -7.2 | 0.7 | 181 | 97 | 56 | 1 | 14.5 | 15 | 1.1 | 27 | 24 | 4 | 0 | 62 | 237 | 245.6 | 0 | 0 | 0 | 0
613245 | 49.54 | -20.62 | 224.33 | 39.8 | 1.5 | 0 | 0 | 4983 | -4952 | -1.5 | -7.2 | 0.7 | 181 | 97 | 56 | 1 | 14.5 | 15 | 1.1 | 27 | 24 | 4 | 0 | 62 | 237 | 245.6 | 0 | 0 | 0 | 0
613286 | 49.55 | -20.06 | 224.31 | 39.8 | 1.5 | 0 | 0 | 4982 | -4950 | -1.4 | -7.2 | 0.7 | 181 | 97 | 56 | 1 | 14.5 | 15 | 1.1 | 27 | 24 | 4 | 0 | 62 | 237 | 245.6 | 0 | 0 | 0 | 0
613329 | 49.56 | -19.5 | 224.28 | 39.8 | 1.5 | 0 | 0 | 4980 | -4947 | -1.4 | -7.2 | 0.6 | 181 | 97 | 56 | 1 | 14.5 | 15 | 1.1 | 27 | 24 | 4 | 0 | 62 | 237 | 245.6 | 0 | 0 | 0 | 0
613343 | 49.57 | -18.96 | 224.26 | 39.8 | 2 | 0 | 0 | 4978 | -4945 | -1.3 | -7.2 | 0.6 | 181 | 97 | 56 | 1 | 14.5 | 15 | 1.1 | 27 | 24 | 4 | 0 | 62 | 237 | 245.6 | 0 | 0 | 0 | 0
613391 | 49.58 | -18.4 | 224.23 | 39.8 | 2 | 0 | 0 | 4976 | -4943 | -1.3 | -7.1 | 0.6 | 181 | 97 | 56 | 1 | 14.5 | 15 | 1.1 | 27 | 24 | 4 | 0 | 62 | 237 | 245.6 | 0 | 0 | 0 | 0
613433 | 49.59 | -17.84 | 224.21 | 39.8 | 2 | 0 | 0 | 4975 | -4941 | -1.2 | -7.1 | 0.6 | 181 | 97 | 56 | 1 | 14.5 | 15 | 1.1 | 27 | 24 | 4 | 0 | 62 | 237 | 245.6 | 0 | 0 | 0 | 0
613634 | 49.59 | -17.3 | 224.19 | 39.8 | 2.5 | 0 | 0 | 4973 | -4938 | -1.2 | -7.1 | 0.6 | 181 | 97 | 56 | 1 | 14.5 | 15 | 1.1 | 27 | 24 | 4 | 0 | 62 | 237 | 245.6 | 0 | 0 | 0 | 0
613664 | 49.6 | -16.74 | 224.16 | 39.8 | 2.5 | 0 | 0 | 4971 | -4936 | -1.1 | -7 | 0.6 | 181 | 97 | 56 | 1 | 14.5 | 15 | 1.1 | 27 | 24 | 4 | 0 | 62 | 237 | 245.6 | 0 | 0 | 0 | 0
613685 | 49.61 | -16.18 | 224.14 | 39.8 | 2.5 | 0 | 0 | 4970 | -4934 | -1 | -7 | 0.5 | 181 | 97 | 56 | 1 | 14.5 | 15 | 1.1 | 27 | 24 | 4 | 0 | 62 | 237 | 245.6 | 0 | 0 | 0 | 0
613738 | 49.62 | -15.62 | 224.11 | 39.8 | 2.5 | 0 | 0 | 4968 | -4932 | -1 | -6.9 | 0.5 | 181 | 97 | 56 | 1 | 14.5 | 15 | 1.1 | 27 | 24 | 4 | 0 | 62 | 237 | 245.6 | 0 | 0 | 0 | 0
613761 | 49.63 | -15.08 | 224.09 | 39.8 | 3 | 0 | 0 | 4966 | -4929 | -1 | -6.9 | 0.5 | 181 | 97 | 56 | 1 | 14.5 | 15 | 1.1 | 27 | 24 | 4 | 0 | 62 | 237 | 245.6 | 0 | 0 | 0 | 0
613817 | 49.64 | -14.52 | 224.07 | 39.8 | 3 | 0 | 0 | 4965 | -4927 | -0.9 | -6.9 | 0.5 | 181 | 97 | 56 | 1 | 14.5 | 15 | 1.1 | 27 | 24 | 4 | 0 | 62 | 237 | 245.6 | 0 | 0 | 0 | 0
613871 | 49.65 | -13.96 | 224.04 | 39.8 | 3 | 0 | 0 | 4963 | -4925 | -0.8 | -6.9 | 0.5 | 181 | 97 | 56 | 1 | 14.5 | 15 | 1.1 | 27 | 24 | 4 | 0 | 62 | 237 | 245.6 | 0 | 0 | 0 | 0
613888 | 49.66 | -13.42 | 224.02 | 39.8 | 3.5 | 0 | 0 | 4961 | -4923 | -0.7 | -6.9 | 0.5 | 181 | 97 | 56 | 1 | 14.5 | 15 | 1.1 | 27 | 24 | 4 | 0 | 62 | 237 | 245.6 | 0 | 0 | 0 | 0
613938 | 49.67 | -12.86 | 223.99 | 39.8 | 3.5 | 0 | 0 | 4959 | -4920 | -0.7 | -6.8 | 0.4 | 181 | 97 | 56 | 1 | 14.5 | 15 | 1.1 | 27 | 24 | 4 | 0 | 62 | 237 | 245.6 | 0 | 0 | 0 | 0
613985 | 49.68 | -12.3 | 223.97 | 39.8 | 3.5 | 0 | 0 | 4958 | -4918 | -0.7 | -6.8 | 0.4 | 181 | 97 | 56 | 1 | 14.5 | 15 | 1.1 | 27 | 24 | 4 | 0 | 62 | 237 | 245.6 | 0 | 0 | 0 | 0
614045 | 49.68 | -11.76 | 223.95 | 39.8 | 4 | 0 | 0 | 4956 | -4916 | -0.6 | -6.8 | 0.4 | 181 | 97 | 56 | 1 | 14.5 | 15 | 1.1 | 27 | 24 | 4 | 0 | 62 | 237 | 245.6 | 0 | 0 | 0 | 0
614065 | 49.69 | -11.2 | 223.92 | 39.8 | 4 | 0 | 0 | 4954 | -4914 | -0.5 | -6.7 | 0.4 | 181 | 97 | 56 | 1 | 14.5 | 15 | 1.1 | 27 | 24 | 4 | 0 | 62 | 237 | 245.6 | 0 | 0 | 0 | 0
614128 | 49.7 | -10.64 | 223.9 | 39.8 | 4 | 0 | 0 | 4953 | -4911 | -0.5 | -6.7 | 0.4 | 181 | 97 | 56 | 1 | 14.5 | 15 | 1.1 | 27 | 24 | 4 | 0 | 62 | 237 | 245.6 | 0 | 0 | 0 | 0
614292 | 49.71 | -10.1 | 223.88 | 39.8 | 4.5 | 0 | 0 | 4951 | -4909 | -0.4 | -6.7 | 0.4 | 181 | 97 | 56 | 1 | 14.5 | 15 | 1.1 | 27 | 24 | 4 | 0 | 62 | 237 | 245.6 | 0 | 0 | 0 | 0
614307 | 49.72 | -9.54 | 223.85 | 39.8 | 4.5 | 0 | 0 | 4949 | -4907 | -0.4 | -6.6 | 0.4 | 181 | 97 | 56 | 1 | 14.5 | 15 | 1.1 | 27 | 24 | 4 | 0 | 62 | 237 | 245.6 | 0 | 0 | 0 | 0
614323 | 49.73 | -8.98 | 223.83 | 39.8 | 4.5 | 0 | 0 | 4947 | -4905 | -0.3 | -6.6 | 0.4 | 181 | 97 | 56 | 1 | 14.5 | 15 | 1.1 | 27 | 24 | 4 | 0 | 62 | 237 | 245.6 | 0 | 0 | 0 | 0
614389 | 49.74 | -8.44 | 223.8 | 39.8 | 5 | 0 | 0 | 4946 | -4902 | -0.3 | -6.6 | 0.4 | 181 | 97 | 56 | 1 | 14.5 | 15 | 1.1 | 27 | 24 | 4 | 0 | 62 | 237 | 245.6 | 0 | 0 | 0 | 0
614444 | 49.75 | -7.88 | 223.78 | 39.8 | 5 | 0 | 0 | 4944 | -4900 | -0.2 | -6.6 | 0.4 | 181 | 97 | 56 | 1 | 14.5 | 15 | 1.1 | 27 | 24 | 4 | 0 | 62 | 237 | 245.6 | 0 | 0 | 0 | 0
614550 | 49.75 | -6.9 | 223.68 | 39.8 | 5 | 0 | 0 | 4942 | -4898 | -0.2 | -6.2 | 0.4 | 181 | 97 | 56 | 1 | 14.5 | 15 | 1.1 | 27 | 24 | 4 | 0 | 62 | 237 | 245.6 | 0 | 0 | 0 | 0
614577 | 49.74 | -5.92 | 223.58 | 39.8 | 5.5 | 0 | 0 | 4939 | -4896 | -0.1 | -5.8 | 0.4 | 181 | 97 | 56 | 1 | 14.5 | 15 | 1.1 | 27 | 24 | 4 | 0 | 62 | 237 | 245.6 | 0 | 0 | 0 | 0
614623 | 49.74 | -4.94 | 223.48 | 39.8 | 5.5 | 0 | 0 | 4937 | -4894 | -0.1 | -5.4 | 0.4 | 181 | 97 | 56 | 1 | 14.5 | 15 | 1.1 | 27 | 24 | 4 | 0 | 62 | 237 | 245.6 | 0 | 0 | 0 | 0
614667 | 49.74 | -3.96 | 223.39 | 39.8 | 5.5 | 0 | 0 | 4935 | -4892 | -0.1 | -5 | 0.4 | 181 | 97 | 56 | 1 | 14.5 | 15 | 1.1 | 27 | 24 | 4 | 0 | 62 | 237 | 245.6 | 0 | 0 | 0 | 0
614682 | 49.73 | -2.98 | 223.29 | 39.8 | 6 | 0 | 0 | 4932 | -4890 | -0.1 | -4.6 | 0.4 | 181 | 97 | 56 | 1 | 14.5 | 15 | 1.1 | 27 | 24 | 4 | 0 | 62 | 237 | 245.6 | 0 | 0 | 0 | 0
614734 | 49.73 | -2 | 223.19 | 39.8 | 6 | 0 | 0 | 4930 | -4887 | 0 | -4.3 | 0.4 | 181 | 97 | 56 | 1 | 14.5 | 15 | 1.1 | 27 | 24 | 4 | 0 | 62 | 237 | 245.6 | 0 | 0 | 0 | 0
614770 | 49.73 | -1.02 | 223.09 | 39.8 | 6 | 0 | 0 | 4928 | -4885 | 0 | -3.8 | 0.4 | 181 | 97 | 56 | 1 | 14.5 | 15 | 1.1 | 27 | 24 | 4 | 0 | 62 | 237 | 245.6 | 0 | 0 | 0 | 0
614841 | 49.73 | -0.02 | 222.99 | 39.8 | 6.5 | 0 | 0 | 4925 | -4883 | 0.1 | -3.5 | 0.4 | 181 | 97 | 56 | 1 | 14.5 | 15 | 1.1 | 27 | 24 | 4 | 0 | 62 | 237 | 245.6 | 0 | 0 | 0 | 0
614889 | 49.72 | 0.96 | 222.89 | 39.8 | 6.5 | 0 | 0 | 4923 | -4881 | 0.1 | -3.1 | 0.4 | 181 | 97 | 56 | 1 | 14.5 | 15 | 1.1 | 27 | 24 | 4 | 0 | 62 | 237 | 245.6 | 0 | 0 | 0 | 0
614933 | 49.72 | 1.94 | 222.8 | 39.8 | 6.5 | 0 | 0 | 4920 | -4879 | 0.1 | -2.7 | 0.4 | 181 | 97 | 56 | 1 | 14.5 | 15 | 1.1 | 27 | 24 | 4 | 0 | 62 | 237 | 245.6 | 0 | 0 | 0 | 0
614953 | 49.72 | 2.92 | 222.7 | 39.8 | 7 | 0 | 0 | 4918 | -4877 | 0.1 | -2.4 | 0.4 | 181 | 97 | 56 | 1 | 14.5 | 15 | 1.1 | 27 | 24 | 4 | 0 | 62 | 237 | 245.6 | 0 | 0 | 0 | 0
615002 | 49.72 | 3.9 | 222.6 | 39.8 | 7 | 0 | 0 | 4916 | -4875 | 0.2 | -1.9 | 0.4 | 181 | 97 | 56 | 1 | 14.5 | 15 | 1.1 | 27 | 24 | 4 | 0 | 62 | 237 | 245.6 | 0 | 0 | 0 | 0
615045 | 49.71 | 4.88 | 222.5 | 39.8 | 7 | 0 | 0 | 4913 | -4873 | 0.2 | -1.5 | 0.4 | 181 | 97 | 56 | 1 | 14.5 | 15 | 1.1 | 27 | 24 | 4 | 0 | 62 | 237 | 245.6 | 0 | 0 | 0 | 0
615192 | 49.71 | 5.86 | 222.4 | 39.8 | 7.5 | 0 | 0 | 4911 | -4871 | 0.3 | -1.2 | 0.4 | 181 | 97 | 56 | 1 | 14.5 | 15 | 1.1 | 27 | 24 | 4 | 0 | 62 | 237 | 245.6 | 0 | 0 | 0 | 0
615314 | 49.71 | 6.84 | 222.3 | 39.8 | 7.5 | 0 | 0 | 4909 | -4869 | 0.3 | -0.8 | 0.4 | 181 | 97 | 56 | 1 | 14.5 | 15 | 1.1 | 27 | 24 | 4 | 0 | 62 | 237 | 245.6 | 0 | 0 | 0 | 0
615418 | 49.7 | 7.82 | 222.21 | 39.1 | 7.5 | 0 | 0 | 4906 | -4866 | 0.4 | -0.4 | 0.4 | 181 | 97 | 56 | 1 | 14.5 | 15 | 1.1 | 27 | 24 | 4 | 0 | 62 | 237 | 245.6 | 0 | 0 | 0 | 0
615471 | 49.7 | 8.8 | 222.11 | 39.1 | 7.5 | 0 | 0 | 4904 | -4864 | 0.4 | 0 | 0.4 | 181 | 97 | 56 | 1 | 14.5 | 15 | 1.1 | 27 | 24 | 4 | 0 | 62 | 237 | 245.6 | 0 | 0 | 0 | 0
615492 | 49.7 | 9.78 | 222.01 | 39.1 | 8 | 0 | 0 | 4902 | -4862 | 0.4 | 0.4 | 0.4 | 181 | 97 | 56 | 1 | 14.5 | 15 | 1.1 | 27 | 24 | 4 | 0 | 62 | 237 | 245.6 | 0 | 0 | 0 | 0
615564 | 49.7 | 10.76 | 221.91 | 39.1 | 8 | 0 | 0 | 4899 | -4860 | 0.4 | 0.7 | 0.4 | 181 | 97 | 56 | 1 | 14.5 | 15 | 1.1 | 27 | 24 | 4 | 0 | 62 | 237 | 245.6 | 0 | 0 | 0 | 0
615620 | 49.69 | 11.74 | 221.81 | 39.1 | 8 | 0 | 0 | 4897 | -4858 | 0.5 | 1.2 | 0.4 | 181 | 97 | 56 | 1 | 14.5 | 15 | 1.1 | 27 | 24 | 4 | 0 | 62 | 237 | 245.6 | 0 | 0 | 0 | 0
615650 | 49.69 | 12.72 | 221.71 | 39.1 | 8.5 | 0 | 0 | 4895 | -4856 | 0.5 | 1.5 | 0.4 | 181 | 97 | 56 | 1 | 14.5 | 15 | 1.1 | 27 | 24 | 4 | 0 | 62 | 237 | 245.6 | 0 | 0 | 0 | 0
615703 | 49.69 | 13.7 | 221.62 | 39.1 | 8.5 | 0 | 0 | 4892 | -4854 | 0.6 | 1.9 | 0.4 | 181 | 97 | 56 | 1 | 14.5 | 15 | 1.1 | 27 | 24 | 4 | 0 | 62 | 237 | 245.6 | 0 | 0 | 0 | 0
615720 | 49.69 | 14.68 | 221.52 | 39.1 | 8.5 | 0 | 0 | 4890 | -4852 | 0.6 | 2.3 | 0.4 | 181 | 97 | 56 | 1 | 14.5 | 15 | 1.1 | 27 | 24 | 4 | 0 | 62 | 237 | 245.6 | 0 | 0 | 0 | 0
615737 | 49.68 | 15.68 | 221.42 | 39.1 | 9 | 0 | 0 | 4887 | -4850 | 0.7 | 2.7 | 0.4 | 181 | 97 | 56 | 1 | 14.5 | 15 | 1.1 | 27 | 24 | 4 | 0 | 62 | 237 | 245.6 | 0 | 0 | 0 | 0
615788 | 49.68 | 16.66 | 221.32 | 39.1 | 9 | 0 | 0 | 4885 | -4848 | 0.7 | 3.1 | 0.4 | 181 | 97 | 56 | 1 | 14.5 | 15 | 1.1 | 27 | 24 | 4 | 0 | 62 | 237 | 245.6 | 0 | 0 | 0 | 0
615839 | 49.68 | 17.64 | 221.22 | 39.1 | 9 | 0 | 0 | 4883 | -4845 | 0.7 | 3.5 | 0.4 | 181 | 97 | 56 | 1 | 14.5 | 15 | 1.1 | 27 | 24 | 4 | 0 | 62 | 237 | 245.6 | 0 | 0 | 0 | 0
615971 | 49.67 | 18.62 | 221.12 | 39.1 | 9.5 | 0 | 0 | 4880 | -4843 | 0.7 | 3.8 | 0.4 | 181 | 97 | 56 | 1 | 14.5 | 15 | 1.1 | 27 | 24 | 4 | 0 | 62 | 237 | 245.6 | 0 | 0 | 0 | 0
616004 | 49.67 | 19.6 | 221.03 | 39.1 | 9.5 | 0 | 0 | 4878 | -4841 | 0.8 | 4.2 | 0.4 | 181 | 97 | 56 | 1 | 14.5 | 15 | 1.1 | 27 | 24 | 4 | 0 | 62 | 237 | 245.6 | 0 | 0 | 0 | 0
616054 | 49.67 | 20.58 | 220.93 | 39.1 | 9.5 | 0 | 0 | 4876 | -4839 | 0.8 | 4.6 | 0.4 | 181 | 97 | 56 | 1 | 14.5 | 15 | 1.1 | 27 | 24 | 4 | 0 | 62 | 237 | 245.6 | 0 | 0 | 0 | 0
616102 | 49.67 | 21.56 | 220.83 | 39.1 | 10 | 0 | 0 | 4873 | -4837 | 0.9 | 5 | 0.4 | 181 | 97 | 56 | 1 | 14.5 | 15 | 1.1 | 27 | 24 | 4 | 0 | 62 | 237 | 245.6 | 0 | 0 | 0 | 0
616154 | 49.66 | 22.54 | 220.73 | 39.1 | 10 | 0 | 0 | 4871 | -4835 | 0.9 | 5.4 | 0.4 | 181 | 97 | 56 | 1 | 14.5 | 15 | 1.1 | 27 | 24 | 4 | 0 | 62 | 237 | 245.6 | 0 | 0 | 0 | 0
616264 | 49.65 | 23.18 | 220.65 | 39.1 | 10 | 0 | 0 | 4869 | -4833 | 0.8 | 5.6 | 0.4 | 181 | 97 | 56 | 1 | 14.5 | 15 | 1.1 | 27 | 24 | 4 | 0 | 62 | 237 | 245.6 | 0 | 0 | 0 | 0
616310 | 49.65 | 23.82 | 220.57 | 39.1 | 10 | 0 | 0 | 4868 | -4831 | 0.7 | 5.8 | 0.4 | 181 | 97 | 56 | 1 | 14.5 | 15 | 1.1 | 27 | 24 | 4 | 0 | 62 | 237 | 245.6 | 0 | 0 | 0 | 0
616373 | 49.64 | 24.46 | 220.49 | 39.1 | 10 | 0 | 0 | 4866 | -4829 | 0.7 | 6 | 0.4 | 181 | 97 | 56 | 1 | 14.5 | 15 | 1.1 | 27 | 24 | 4 | 0 | 62 | 237 | 245.6 | 0 | 0 | 0 | 0
616400 | 49.63 | 25.12 | 220.41 | 39.1 | 10.5 | 0 | 0 | 4864 | -4828 | 0.6 | 6.2 | 0.4 | 181 | 97 | 56 | 1 | 14.5 | 15 | 1.1 | 27 | 24 | 4 | 0 | 62 | 237 | 245.6 | 0 | 0 | 0 | 0
616444 | 49.62 | 25.76 | 220.33 | 39.1 | 10.5 | 0 | 0 | 4863 | -4826 | 0.5 | 6.3 | 0.4 | 181 | 97 | 56 | 1 | 14.5 | 15 | 1.1 | 27 | 24 | 4 | 0 | 62 | 237 | 245.6 | 0 | 0 | 0 | 0
616473 | 49.61 | 26.4 | 220.26 | 39.1 | 10.5 | 0 | 0 | 4861 | -4824 | 0.4 | 6.6 | 0.4 | 181 | 97 | 56 | 1 | 14.5 | 15 | 1.1 | 27 | 24 | 4 | 0 | 62 | 237 | 245.6 | 0 | 0 | 0 | 0
616493 | 49.6 | 27.04 | 220.18 | 39.1 | 10.5 | 0 | 0 | 4859 | -4822 | 0.4 | 6.8 | 0.4 | 181 | 97 | 56 | 1 | 14.5 | 15 | 1.1 | 27 | 24 | 4 | 0 | 62 | 237 | 245.6 | 0 | 0 | 0 | 0
616515 | 49.59 | 27.68 | 220.1 | 39.1 | 10.5 | 0 | 0 | 4858 | -4820 | 0.4 | 6.9 | 0.4 | 181 | 97 | 56 | 1 | 14.5 | 15 | 1.1 | 27 | 24 | 4 | 0 | 62 | 237 | 245.6 | 0 | 0 | 0 | 0
616570 | 49.58 | 28.32 | 220.02 | 39.1 | 10.5 | 0 | 0 | 4856 | -4818 | 0.3 | 7.2 | 0.4 | 181 | 97 | 56 | 1 | 14.5 | 15 | 1.1 | 27 | 24 | 4 | 0 | 62 | 237 | 245.6 | 0 | 0 | 0 | 0
616615 | 49.57 | 28.96 | 219.94 | 39.1 | 11 | 0 | 0 | 4854 | -4816 | 0.2 | 7.4 | 0.4 | 181 | 97 | 56 | 1 | 14.5 | 15 | 1.1 | 27 | 24 | 4 | 0 | 62 | 237 | 245.6 | 0 | 0 | 0 | 0
616659 | 49.56 | 29.6 | 219.86 | 39.1 | 11 | 0 | 0 | 4853 | -4814 | 0.1 | 7.5 | 0.4 | 181 | 97 | 56 | 1 | 14.5 | 15 | 1.1 | 27 | 24 | 4 | 0 | 62 | 237 | 245.6 | 0 | 0 | 0 | 0
616710 | 49.55 | 30.26 | 219.78 | 39.1 | 11 | 0 | 0 | 4851 | -4813 | 0.1 | 7.7 | 0.4 | 181 | 97 | 56 | 1 | 14.5 | 15 | 1.1 | 27 | 24 | 4 | 0 | 62 | 237 | 245.6 | 0 | 0 | 0 | 0
616776 | 49.54 | 30.9 | 219.7 | 39.1 | 11 | 0 | 0 | 4849 | -4811 | 0 | 8 | 0.4 | 181 | 97 | 56 | 1 | 14.5 | 15 | 1.1 | 27 | 24 | 4 | 0 | 62 | 237 | 245.6 | 0 | 0 | 0 | 0
616961 | 49.53 | 31.54 | 219.62 | 39.1 | 11 | 0 | 0 | 4848 | -4809 | -0.1 | 8.1 | 0.4 | 181 | 97 | 56 | 1 | 14.5 | 15 | 1.1 | 27 | 24 | 4 | 0 | 62 | 237 | 245.6 | 0 | 0 | 0 | 0
617019 | 49.53 | 32.18 | 219.54 | 39.1 | 11 | 0 | 0 | 4846 | -4807 | -0.1 | 8.3 | 0.4 | 181 | 97 | 56 | 1 | 14.5 | 15 | 1.1 | 27 | 24 | 4 | 0 | 62 | 237 | 245.6 | 0 | 0 | 0 | 0
617078 | 49.52 | 32.82 | 219.47 | 38.5 | 11.5 | 0 | 0 | 4844 | -4805 | -0.1 | 8.6 | 0.4 | 183 | 97 | 56 | 1 | 14.5 | 15 | 1.1 | 27 | 24 | 4 | 0 | 62 | 237 | 245.6 | 0 | 0 | 0 | 0
617129 | 49.51 | 33.46 | 219.39 | 38.5 | 11.5 | 0 | 0 | 4842 | -4803 | -0.2 | 8.8 | 0.4 | 183 | 97 | 56 | 1 | 14.5 | 15 | 1.1 | 27 | 24 | 4 | 0 | 62 | 237 | 245.6 | 0 | 0 | 0 | 0
617153 | 49.5 | 34.1 | 219.31 | 38.5 | 11.5 | 0 | 0 | 4841 | -4801 | -0.3 | 8.9 | 0.4 | 183 | 97 | 56 | 1 | 14.5 | 15 | 1.1 | 27 | 24 | 4 | 0 | 62 | 237 | 245.6 | 0 | 0 | 0 | 0
617177 | 49.49 | 34.74 | 219.23 | 38.5 | 11.5 | 0 | 0 | 4839 | -4799 | -0.4 | 9.1 | 0.4 | 183 | 97 | 56 | 1 | 14.5 | 15 | 1.1 | 27 | 24 | 4 | 0 | 62 | 237 | 245.6 | 0 | 0 | 0 | 0
617198 | 49.48 | 35.4 | 219.15 | 38.5 | 11.5 | 0 | 0 | 4837 | -4798 | -0.4 | 9.4 | 0.4 | 183 | 97 | 56 | 1 | 14.5 | 15 | 1.1 | 27 | 24 | 4 | 0 | 62 | 237 | 245.6 | 0 | 0 | 0 | 0
617237 | 49.47 | 36.04 | 219.07 | 38.5 | 11.5 | 0 | 0 | 4836 | -4796 | -0.5 | 9.5 | 0.4 | 183 | 97 | 56 | 1 | 14.5 | 15 | 1.1 | 27 | 24 | 4 | 0 | 62 | 237 | 245.6 | 0 | 0 | 0 | 0
617270 | 49.46 | 36.68 | 218.99 | 38.5 | 12 | 0 | 0 | 4834 | -4794 | -0.6 | 9.7 | 0.4 | 183 | 97 | 56 | 1 | 14.5 | 15 | 1.1 | 27 | 24 | 4 | 0 | 62 | 237 | 245.6 | 0 | 0 | 0 | 0
617283 | 49.45 | 37.32 | 218.91 | 38.5 | 12 | 0 | 0 | 4832 | -4792 | -0.7 | 10 | 0.4 | 183 | 97 | 56 | 1 | 14.5 | 15 | 1.1 | 27 | 24 | 4 | 0 | 62 | 237 | 245.6 | 0 | 0 | 0 | 0
617333 | 49.44 | 37.96 | 218.83 | 38.5 | 12 | 0 | 0 | 4831 | -4790 | -0.7 | 10.1 | 0.4 | 183 | 97 | 56 | 1 | 14.5 | 15 | 1.1 | 27 | 24 | 4 | 0 | 62 | 237 | 245.6 | 0 | 0 | 0 | 0
617349 | 49.43 | 38.6 | 218.75 | 38.5 | 12 | 0 | 0 | 4829 | -4788 | -0.8 | 10.3 | 0.4 | 183 | 97 | 56 | 1 | 14.5 | 15 | 1.1 | 27 | 24 | 4 | 0 | 62 | 237 | 245.6 | 0 | 0 | 0 | 0
617399 | 49.42 | 39.24 | 218.68 | 38.5 | 12 | 0 | 0 | 4827 | -4786 | -0.9 | 10.5 | 0.4 | 183 | 97 | 56 | 1 | 14.5 | 15 | 1.1 | 27 | 24 | 4 | 0 | 62 | 237 | 245.6 | 0 | 0 | 0 | 0
617571 | 49.41 | 39.88 | 218.6 | 38.5 | 12 | 0 | 0 | 4826 | -4784 | -1 | 10.7 | 0.4 | 183 | 97 | 56 | 1 | 14.5 | 15 | 1.1 | 27 | 24 | 4 | 0 | 62 | 237 | 245.6 | 0 | 0 | 0 | 0
617600 | 49.41 | 40.54 | 218.52 | 38.5 | 12.5 | 0 | 0 | 4824 | -4783 | -1 | 10.9 | 0.4 | 183 | 97 | 56 | 1 | 14.5 | 15 | 1.1 | 27 | 24 | 4 | 0 | 62 | 237 | 245.6 | 0 | 0 | 0 | 0
617645 | 49.4 | 41.18 | 218.44 | 38.5 | 12.5 | 0 | 0 | 4822 | -4781 | -1.1 | 11.1 | 0.4 | 183 | 97 | 56 | 1 | 14.5 | 15 | 1.1 | 27 | 24 | 4 | 0 | 62 | 237 | 245.6 | 0 | 0 | 0 | 0
617697 | 49.39 | 41.82 | 218.36 | 38.5 | 12.5 | 0 | 0 | 4821 | -4779 | -1.2 | 11.3 | 0.4 | 183 | 97 | 56 | 1 | 14.5 | 15 | 1.1 | 27 | 24 | 4 | 0 | 62 | 237 | 245.6 | 0 | 0 | 0 | 0
617743 | 49.38 | 42.46 | 218.28 | 38.5 | 12.5 | 0 | 0 | 4819 | -4777 | -1.3 | 11.5 | 0.4 | 183 | 97 | 56 | 1 | 14.5 | 15 | 1.1 | 27 | 24 | 4 | 0 | 62 | 237 | 245.6 | 0 | 0 | 0 | 0
617899 | 49.36 | 43.04 | 218.21 | 38.5 | 12.5 | 0 | 0 | 4817 | -4776 | -1.2 | 11.7 | 0.4 | 183 | 97 | 56 | 1 | 14.5 | 15 | 1.1 | 27 | 24 | 4 | 0 | 62 | 237 | 245.6 | 0 | 0 | 0 | 0
617915 | 49.35 | 43.62 | 218.14 | 38.5 | 12.5 | 0 | 0 | 4815 | -4774 | -1.2 | 11.9 | 0.4 | 183 | 97 | 56 | 1 | 14.5 | 15 | 1.1 | 27 | 24 | 4 | 0 | 62 | 237 | 245.6 | 0 | 0 | 0 | 0
617969 | 49.34 | 44.2 | 218.07 | 38.5 | 12.5 | 0 | 0 | 4813 | -4773 | -1.1 | 12.1 | 0.4 | 183 | 97 | 56 | 1 | 14.5 | 15 | 1.1 | 27 | 24 | 4 | 0 | 62 | 237 | 245.6 | 0 | 0 | 0 | 0
618012 | 49.32 | 44.78 | 218 | 38.5 | 13 | 0 | 0 | 4812 | -4771 | -1 | 12.2 | 0.4 | 183 | 97 | 56 | 1 | 14.5 | 15 | 1.1 | 27 | 24 | 4 | 0 | 62 | 237 | 245.6 | 0 | 0 | 0 | 0
618040 | 49.31 | 45.36 | 217.93 | 38.5 | 13 | 0 | 0 | 4810 | -4770 | -1 | 12.5 | 0.4 | 183 | 97 | 56 | 1 | 14.5 | 15 | 1.1 | 27 | 24 | 4 | 0 | 62 | 237 | 245.6 | 0 | 0 | 0 | 0
618105 | 49.29 | 45.94 | 217.85 | 38.5 | 13 | 0 | 0 | 4808 | -4768 | -1 | 12.7 | 0.4 | 183 | 97 | 56 | 1 | 14.5 | 15 | 1.1 | 27 | 24 | 4 | 0 | 62 | 237 | 245.6 | 0 | 0 | 0 | 0
618149 | 49.28 | 46.52 | 217.78 | 38.5 | 13 | 0 | 0 | 4806 | -4767 | -0.9 | 12.8 | 0.4 | 183 | 97 | 56 | 1 | 14.5 | 15 | 1.1 | 27 | 24 | 4 | 0 | 62 | 237 | 245.6 | 0 | 0 | 0 | 0
618163 | 49.26 | 47.12 | 217.71 | 38.5 | 13 | 0 | 0 | 4804 | -4765 | -0.8 | 13.1 | 0.4 | 183 | 97 | 56 | 1 | 14.5 | 15 | 1.1 | 27 | 24 | 4 | 0 | 62 | 237 | 245.6 | 0 | 0 | 0 | 0
618204 | 49.25 | 47.7 | 217.64 | 38.5 | 13 | 0 | 0 | 4802 | -4764 | -0.7 | 13.3 | 0.4 | 183 | 97 | 56 | 1 | 14.5 | 15 | 1.1 | 27 | 24 | 4 | 0 | 62 | 237 | 245.6 | 0 | 0 | 0 | 0
618250 | 49.24 | 48.28 | 217.57 | 38.5 | 13 | 0 | 0 | 4800 | -4762 | -0.7 | 13.4 | 0.4 | 183 | 97 | 56 | 1 | 14.5 | 15 | 1.1 | 27 | 24 | 4 | 0 | 62 | 237 | 245.6 | 0 | 0 | 0 | 0
618263 | 49.22 | 48.86 | 217.5 | 38.5 | 13 | 0 | 0 | 4798 | -4761 | -0.7 | 13.6 | 0.4 | 183 | 97 | 56 | 1 | 14.5 | 15 | 1.1 | 27 | 24 | 4 | 0 | 62 | 237 | 245.6 | 0 | 0 | 0 | 0
618310 | 49.21 | 49.44 | 217.43 | 38.5 | 13.5 | 0 | 0 | 4797 | -4760 | -0.6 | 13.8 | 0.4 | 183 | 97 | 56 | 1 | 14.5 | 15 | 1.1 | 27 | 24 | 4 | 0 | 62 | 237 | 245.6 | 0 | 0 | 0 | 0
618320 | 49.19 | 50.02 | 217.36 | 38.5 | 13.5 | 0 | 0 | 4795 | -4758 | -0.5 | 14 | 0.4 | 183 | 97 | 56 | 1 | 14.5 | 15 | 1.1 | 27 | 24 | 4 | 0 | 62 | 237 | 245.6 | 0 | 0 | 0 | 0
618472 | 49.18 | 50.6 | 217.29 | 38.5 | 13.5 | 0 | 0 | 4793 | -4757 | -0.5 | 14.2 | 0.4 | 183 | 97 | 56 | 1 | 14.5 | 15 | 1.1 | 27 | 24 | 4 | 0 | 62 | 237 | 245.6 | 0 | 0 | 0 | 0
618521 | 49.16 | 51.18 | 217.22 | 38.5 | 13.5 | 0 | 0 | 4791 | -4755 | -0.4 | 14.4 | 0.4 | 183 | 97 | 56 | 1 | 14.5 | 15 | 1.1 | 27 | 24 | 4 | 0 | 62 | 237 | 245.6 | 0 | 0 | 0 | 0
618579 | 49.15 | 51.76 | 217.14 | 37.9 | 13.5 | 0 | 0 | 4789 | -4754 | -0.4 | 14.6 | 0.4 | 183 | 97 | 56 | 1 | 14.5 | 14 | 1.1 | 27 | 24 | 4 | 0 | 62 | 237 | 245.6 | 0 | 0 | 0 | 0
618595 | 49.14 | 52.34 | 217.07 | 37.9 | 13.5 | 0 | 0 | 4787 | -4752 | -0.3 | 14.7 | 0.4 | 183 | 97 | 56 | 1 | 14.5 | 14 | 1.1 | 27 | 24 | 4 | 0 | 62 | 237 | 245.6 | 0 | 0 | 0 | 0
618652 | 49.12 | 52.92 | 217 | 37.9 | 13.5 | 0 | 0 | 4785 | -4751 | -0.3 | 15 | 0.4 | 183 | 97 | 56 | 1 | 14.5 | 14 | 1.1 | 27 | 24 | 4 | 0 | 62 | 237 | 245.6 | 0 | 0 | 0 | 0
618665 | 49.11 | 53.5 | 216.93 | 37.9 | 13.5 | 0 | 0 | 4783 | -4749 | -0.2 | 15.2 | 0.4 | 183 | 97 | 56 | 1 | 14.5 | 14 | 1.1 | 27 | 24 | 4 | 0 | 62 | 237 | 245.6 | 0 | 0 | 0 | 0
618676 | 49.09 | 54.08 | 216.86 | 37.9 | 14 | 0 | 0 | 4782 | -4748 | -0.1 | 15.3 | 0.4 | 183 | 97 | 56 | 1 | 14.5 | 14 | 1.1 | 27 | 24 | 4 | 0 | 62 | 237 | 245.6 | 0 | 0 | 0 | 0
618724 | 49.08 | 54.66 | 216.79 | 37.9 | 14 | 0 | 0 | 4780 | -4747 | -0.1 | 15.6 | 0.4 | 183 | 97 | 56 | 1 | 14.5 | 14 | 1.1 | 27 | 24 | 4 | 0 | 62 | 237 | 245.6 | 0 | 0 | 0 | 0
618739 | 49.06 | 55.24 | 216.72 | 37.9 | 14 | 0 | 0 | 4778 | -4745 | -0.1 | 15.7 | 0.4 | 183 | 97 | 56 | 1 | 14.5 | 14 | 1.1 | 27 | 24 | 4 | 0 | 62 | 237 | 245.6 | 0 | 0 | 0 | 0
618771 | 49.05 | 55.82 | 216.65 | 37.9 | 14 | 0 | 0 | 4776 | -4744 | 0 | 15.9 | 0.4 | 183 | 97 | 56 | 1 | 14.5 | 14 | 1.1 | 27 | 24 | 4 | 0 | 62 | 237 | 245.6 | 0 | 0 | 0 | 0
618807 | 49.04 | 56.42 | 216.58 | 37.9 | 14 | 0 | 0 | 4774 | -4742 | 0.1 | 16.2 | 0.4 | 183 | 97 | 56 | 1 | 14.5 | 14 | 1.1 | 27 | 24 | 4 | 0 | 62 | 237 | 245.6 | 0 | 0 | 0 | 0
618856 | 49.02 | 57 | 216.51 | 37.9 | 14 | 0 | 0 | 4772 | -4741 | 0.1 | 16.3 | 0.4 | 183 | 97 | 56 | 1 | 14.5 | 14 | 1.1 | 27 | 24 | 4 | 0 | 62 | 237 | 245.6 | 0 | 0 | 0 | 0
618874 | 49.01 | 57.58 | 216.43 | 37.9 | 14 | 0 | 0 | 4770 | -4739 | 0.1 | 16.5 | 0.4 | 183 | 97 | 56 | 1 | 14.5 | 14 | 1.1 | 27 | 24 | 4 | 0 | 62 | 237 | 245.6 | 0 | 0 | 0 | 0
619025 | 48.99 | 58.16 | 216.36 | 37.9 | 14 | 0 | 0 | 4768 | -4738 | 0.2 | 16.7 | 0.4 | 183 | 97 | 56 | 1 | 14.5 | 14 | 1.1 | 27 | 24 | 4 | 0 | 62 | 237 | 245.6 | 0 | 0 | 0 | 0
619039 | 48.98 | 58.74 | 216.29 | 37.9 | 14.5 | 0 | 0 | 4767 | -4736 | 0.3 | 16.9 | 0.4 | 183 | 97 | 56 | 1 | 14.5 | 14 | 1.1 | 27 | 24 | 4 | 0 | 62 | 237 | 245.6 | 0 | 0 | 0 | 0
619075 | 48.96 | 59.32 | 216.22 | 37.9 | 14.5 | 0 | 0 | 4765 | -4735 | 0.4 | 17.1 | 0.4 | 183 | 97 | 56 | 1 | 14.5 | 14 | 1.1 | 27 | 24 | 4 | 0 | 62 | 237 | 245.6 | 0 | 0 | 0 | 0
619099 | 48.95 | 59.9 | 216.15 | 37.9 | 14.5 | 0 | 0 | 4763 | -4733 | 0.4 | 17.3 | 0.4 | 183 | 97 | 56 | 1 | 14.5 | 14 | 1.1 | 27 | 24 | 4 | 0 | 62 | 237 | 245.6 | 0 | 0 | 0 | 0
619171 | 48.94 | 60.48 | 216.08 | 37.9 | 14.5 | 0 | 0 | 4761 | -4732 | 0.4 | 17.5 | 0.4 | 183 | 97 | 56 | 1 | 14.5 | 14 | 1.1 | 27 | 24 | 4 | 0 | 62 | 237 | 245.6 | 0 | 0 | 0 | 0
619311 | 48.92 | 60.36 | 216.06 | 37.9 | 14.5 | 0 | 0 | 4760 | -4730 | 0.4 | 17.4 | 0.4 | 183 | 97 | 56 | 1 | 14.5 | 14 | 1.1 | 27 | 24 | 4 | 0 | 62 | 237 | 245.6 | 0 | 0 | 0 | 0
619355 | 48.9 | 60.26 | 216.05 | 37.9 | 14.5 | 0 | 0 | 4758 | -4728 | 0.4 | 17.4 | 0.4 | 183 | 97 | 56 | 1 | 14.5 | 14 | 1.1 | 27 | 24 | 4 | 0 | 62 | 237 | 245.6 | 0 | 0 | 0 | 0
619400 | 48.89 | 60.14 | 216.03 | 37.9 | 14.5 | 0 | 0 | 4757 | -4727 | 0.4 | 17.3 | 0.4 | 183 | 97 | 56 | 1 | 14.5 | 14 | 1.1 | 27 | 24 | 4 | 0 | 62 | 237 | 245.6 | 0 | 0 | 0 | 0
619443 | 48.87 | 60.04 | 216.02 | 37.9 | 14.5 | 0 | 0 | 4755 | -4725 | 0.4 | 17.3 | 0.4 | 183 | 97 | 56 | 1 | 14.5 | 14 | 1.1 | 27 | 24 | 4 | 0 | 62 | 237 | 245.6 | 0 | 0 | 0 | 0
619486 | 48.85 | 59.92 | 216 | 37.9 | 14.5 | 0 | 0 | 4754 | -4723 | 0.4 | 17.3 | 0.4 | 183 | 97 | 56 | 1 | 14.5 | 14 | 1.1 | 27 | 24 | 4 | 0 | 62 | 237 | 245.6 | 0 | 0 | 0 | 0
619536 | 48.84 | 59.82 | 215.99 | 37.9 | 14.5 | 0 | 0 | 4752 | -4721 | 0.4 | 17.3 | 0.4 | 183 | 97 | 56 | 1 | 14.5 | 14 | 1.1 | 27 | 24 | 4 | 0 | 62 | 237 | 245.6 | 0 | 0 | 0 | 0
619553 | 48.82 | 59.7 | 215.97 | 37.9 | 14.5 | 0 | 0 | 4751 | -4719 | 0.4 | 17.2 | 0.4 | 183 | 97 | 56 | 1 | 14.5 | 14 | 1.1 | 27 | 24 | 4 | 0 | 62 | 237 | 245.6 | 0 | 0 | 0 | 0
619641 | 48.8 | 59.6 | 215.96 | 37.9 | 14.5 | 0 | 0 | 4750 | -4718 | 0.5 | 17.2 | 0.4 | 183 | 97 | 56 | 1 | 14.5 | 14 | 1.1 | 27 | 24 | 4 | 0 | 62 | 237 | 245.6 | 0 | 0 | 0 | 0
619663 | 48.79 | 59.48 | 215.94 | 37.9 | 14.5 | 0 | 0 | 4748 | -4716 | 0.5 | 17.1 | 0.4 | 183 | 97 | 56 | 1 | 14.5 | 14 | 1.1 | 27 | 24 | 4 | 0 | 62 | 237 | 245.6 | 0 | 0 | 0 | 0
619703 | 48.77 | 59.38 | 215.93 | 37.9 | 14.5 | 0 | 0 | 4747 | -4714 | 0.5 | 17.1 | 0.4 | 183 | 97 | 56 | 1 | 14.5 | 14 | 1.1 | 27 | 24 | 4 | 0 | 62 | 237 | 245.6 | 0 | 0 | 0 | 0
619743 | 48.75 | 59.26 | 215.91 | 37.9 | 14.5 | 0 | 0 | 4745 | -4712 | 0.5 | 17 | 0.4 | 183 | 97 | 56 | 1 | 14.5 | 14 | 1.1 | 27 | 24 | 4 | 0 | 62 | 237 | 245.6 | 0 | 0 | 0 | 0
619793 | 48.74 | 59.16 | 215.89 | 37.9 | 14.5 | 0 | 0 | 4744 | -4710 | 0.5 | 17 | 0.4 | 183 | 97 | 56 | 1 | 14.5 | 14 | 1.1 | 27 | 24 | 4 | 0 | 62 | 237 | 245.6 | 0 | 0 | 0 | 0
619835 | 48.72 | 59.04 | 215.88 | 37.9 | 14.5 | 0 | 0 | 4743 | -4709 | 0.5 | 17 | 0.4 | 183 | 97 | 56 | 1 | 14.5 | 14 | 1.1 | 27 | 24 | 4 | 0 | 62 | 237 | 245.6 | 0 | 0 | 0 | 0
620060 | 48.7 | 58.94 | 215.86 | 37.9 | 14.5 | 0 | 0 | 4741 | -4707 | 0.5 | 16.9 | 0.4 | 183 | 97 | 56 | 1 | 14.5 | 14 | 1.1 | 27 | 24 | 4 | 0 | 62 | 237 | 245.6 | 0 | 0 | 0 | 0
620076 | 48.69 | 58.82 | 215.85 | 37.9 | 14.5 | 0 | 0 | 4740 | -4705 | 0.5 | 16.9 | 0.4 | 183 | 97 | 56 | 1 | 14.5 | 14 | 1.1 | 27 | 24 | 4 | 0 | 62 | 237 | 245.6 | 0 | 0 | 0 | 0
620141 | 48.67 | 58.72 | 215.83 | 37.9 | 14 | 0 | 0 | 4738 | -4703 | 0.5 | 16.8 | 0.4 | 185 | 97 | 56 | 1 | 14.5 | 14 | 1.1 | 27 | 24 | 4 | 0 | 62 | 237 | 245.6 | 0 | 0 | 0 | 0
620194 | 48.65 | 58.6 | 215.82 | 37.9 | 14 | 0 | 0 | 4737 | -4701 | 0.5 | 16.8 | 0.4 | 185 | 97 | 56 | 1 | 14.5 | 14 | 1.1 | 27 | 24 | 4 | 0 | 62 | 237 | 245.6 | 0 | 0 | 0 | 0
620256 | 48.64 | 58.5 | 215.8 | 37.9 | 14 | 0 | 0 | 4735 | -4699 | 0.5 | 16.7 | 0.4 | 185 | 97 | 56 | 1 | 14.5 | 14 | 1.1 | 27 | 24 | 4 | 0 | 62 | 237 | 245.6 | 0 | 0 | 0 | 0
620270 | 48.62 | 58.38 | 215.79 | 37.9 | 14 | 0 | 0 | 4734 | -4698 | 0.5 | 16.7 | 0.4 | 185 | 97 | 56 | 1 | 14.5 | 14 | 1.1 | 27 | 24 | 4 | 0 | 62 | 237 | 245.6 | 0 | 0 | 0 | 0
620324 | 48.6 | 58.28 | 215.77 | 37.9 | 14 | 0 | 0 | 4733 | -4696 | 0.5 | 16.7 | 0.4 | 185 | 97 | 56 | 1 | 14.5 | 14 | 1.1 | 27 | 24 | 4 | 0 | 62 | 237 | 245.6 | 0 | 0 | 0 | 0
620337 | 48.59 | 58.16 | 215.75 | 37.9 | 14 | 0 | 0 | 4731 | -4694 | 0.5 | 16.6 | 0.4 | 185 | 97 | 56 | 1 | 14.5 | 14 | 1.1 | 27 | 24 | 4 | 0 | 62 | 237 | 245.6 | 0 | 0 | 0 | 0
620357 | 48.57 | 58.06 | 215.74 | 37.9 | 14 | 0 | 0 | 4730 | -4692 | 0.5 | 16.6 | 0.4 | 185 | 97 | 56 | 1 | 14.5 | 14 | 1.1 | 27 | 24 | 4 | 0 | 62 | 237 | 245.6 | 0 | 0 | 0 | 0
620388 | 48.55 | 57.94 | 215.72 | 37.9 | 14 | 0 | 0 | 4728 | -4690 | 0.5 | 16.5 | 0.4 | 185 | 97 | 56 | 1 | 14.5 | 14 | 1.1 | 27 | 24 | 4 | 0 | 62 | 237 | 245.6 | 0 | 0 | 0 | 0
620479 | 48.54 | 57.84 | 215.71 | 37.9 | 14 | 0 | 0 | 4727 | -4689 | 0.6 | 16.5 | 0.4 | 185 | 97 | 56 | 1 | 14.5 | 14 | 1.1 | 27 | 24 | 4 | 0 | 62 | 237 | 245.6 | 0 | 0 | 0 | 0
620494 | 48.52 | 57.72 | 215.69 | 37.9 | 14 | 0 | 0 | 4726 | -4687 | 0.6 | 16.4 | 0.4 | 185 | 97 | 56 | 1 | 14.5 | 14 | 1.1 | 27 | 24 | 4 | 0 | 62 | 237 | 245.6 | 0 | 0 | 0 | 0
620545 | 48.5 | 57.62 | 215.68 | 37.9 | 14 | 0 | 0 | 4724 | -4685 | 0.6 | 16.4 | 0.4 | 185 | 97 | 56 | 1 | 14.5 | 14 | 1.1 | 27 | 24 | 4 | 0 | 62 | 237 | 245.6 | 0 | 0 | 0 | 0
620676 | 48.49 | 57.5 | 215.66 | 37.9 | 14 | 0 | 0 | 4723 | -4683 | 0.6 | 16.4 | 0.4 | 185 | 97 | 56 | 1 | 14.5 | 14 | 1.1 | 27 | 24 | 4 | 0 | 62 | 237 | 245.6 | 0 | 0 | 0 | 0
620731 | 48.47 | 57.4 | 215.65 | 37.9 | 14 | 0 | 0 | 4721 | -4681 | 0.6 | 16.4 | 0.4 | 185 | 97 | 56 | 1 | 14.5 | 14 | 1.1 | 27 | 24 | 4 | 0 | 62 | 237 | 245.6 | 0 | 0 | 0 | 0
620741 | 48.46 | 57.28 | 215.63 | 37.9 | 14 | 0 | 0 | 4720 | -4680 | 0.6 | 16.3 | 0.4 | 185 | 97 | 56 | 1 | 14.5 | 14 | 1.1 | 27 | 24 | 4 | 0 | 62 | 237 | 245.6 | 0 | 0 | 0 | 0
620763 | 48.44 | 57.18 | 215.62 | 37.9 | 14 | 0 | 0 | 4718 | -4678 | 0.6 | 16.3 | 0.4 | 185 | 97 | 56 | 1 | 14.5 | 14 | 1.1 | 27 | 24 | 4 | 0 | 62 | 237 | 245.6 | 0 | 0 | 0 | 0
620788 | 48.42 | 57.06 | 215.6 | 37.9 | 14 | 0 | 0 | 4717 | -4676 | 0.6 | 16.2 | 0.4 | 185 | 97 | 56 | 1 | 14.5 | 14 | 1.1 | 27 | 24 | 4 | 0 | 62 | 237 | 245.6 | 0 | 0 | 0 | 0
620910 | 48.41 | 56.84 | 215.6 | 37.9 | 14 | 0 | 0 | 4715 | -4674 | 0.6 | 16.2 | 0.4 | 185 | 97 | 56 | 1 | 14.5 | 14 | 1.1 | 27 | 24 | 4 | 0 | 62 | 237 | 245.6 | 0 | 0 | 0 | 0
620960 | 48.39 | 56.62 | 215.59 | 37.9 | 14 | 0 | 0 | 4714 | -4673 | 0.5 | 16.2 | 0.4 | 185 | 97 | 56 | 1 | 14.5 | 14 | 1.1 | 27 | 24 | 4 | 0 | 62 | 237 | 245.6 | 0 | 0 | 0 | 0
621008 | 48.37 | 56.38 | 215.59 | 37.9 | 14 | 0 | 0 | 4712 | -4671 | 0.5 | 16.1 | 0.4 | 185 | 97 | 56 | 1 | 14.5 | 14 | 1.1 | 27 | 24 | 4 | 0 | 62 | 237 | 245.6 | 0 | 0 | 0 | 0
621062 | 48.36 | 56.16 | 215.58 | 37.9 | 13.5 | 0 | 0 | 4710 | -4670 | 0.5 | 16.1 | 0.4 | 185 | 97 | 56 | 1 | 14.5 | 14 | 1.1 | 27 | 24 | 4 | 0 | 62 | 237 | 245.6 | 0 | 0 | 0 | 0
621109 | 48.34 | 55.94 | 215.58 | 37.9 | 13.5 | 0 | 0 | 4708 | -4668 | 0.5 | 16 | 0.4 | 185 | 97 | 56 | 1 | 14.5 | 14 | 1.1 | 27 | 24 | 4 | 0 | 62 | 237 | 245.6 | 0 | 0 | 0 | 0
621161 | 48.32 | 55.72 | 215.57 | 37.9 | 13.5 | 0 | 0 | 4707 | -4667 | 0.4 | 16 | 0.4 | 185 | 97 | 56 | 1 | 14.5 | 14 | 1.1 | 27 | 24 | 4 | 0 | 62 | 237 | 245.6 | 0 | 0 | 0 | 0
621231 | 48.31 | 55.5 | 215.57 | 37.9 | 13.5 | 0 | 0 | 4705 | -4665 | 0.4 | 15.9 | 0.4 | 185 | 97 | 56 | 1 | 14.5 | 14 | 1.1 | 27 | 24 | 4 | 0 | 62 | 237 | 245.6 | 0 | 0 | 0 | 0
621289 | 48.29 | 55.26 | 215.57 | 37.9 | 13.5 | 0 | 0 | 4703 | -4664 | 0.4 | 15.9 | 0.4 | 185 | 97 | 56 | 1 | 14.5 | 14 | 1.1 | 27 | 24 | 4 | 0 | 62 | 237 | 245.6 | 0 | 0 | 0 | 0
621334 | 48.27 | 55.04 | 215.56 | 37.9 | 13.5 | 0 | 0 | 4701 | -4662 | 0.4 | 15.9 | 0.4 | 185 | 97 | 56 | 1 | 14.5 | 14 | 1.1 | 27 | 24 | 4 | 0 | 62 | 237 | 245.6 | 0 | 0 | 0 | 0
621378 | 48.26 | 54.82 | 215.56 | 37.9 | 13 | 0 | 0 | 4700 | -4661 | 0.4 | 15.9 | 0.4 | 185 | 97 | 56 | 1 | 14.5 | 14 | 1.1 | 27 | 24 | 4 | 0 | 62 | 237 | 245.6 | 0 | 0 | 0 | 0
621393 | 48.24 | 54.6 | 215.55 | 37.9 | 13 | 0 | 0 | 4698 | -4659 | 0.4 | 15.8 | 0.4 | 185 | 97 | 56 | 1 | 14.5 | 14 | 1.1 | 27 | 24 | 4 | 0 | 62 | 237 | 245.6 | 0 | 0 | 0 | 0
621444 | 48.22 | 54.38 | 215.55 | 37.9 | 13 | 0 | 0 | 4696 | -4658 | 0.4 | 15.8 | 0.4 | 185 | 97 | 56 | 1 | 14.5 | 14 | 1.1 | 27 | 24 | 4 | 0 | 62 | 237 | 245.6 | 0 | 0 | 0 | 0
621488 | 48.21 | 54.14 | 215.55 | 37.9 | 13 | 0 | 0 | 4694 | -4656 | 0.3 | 15.7 | 0.4 | 185 | 97 | 56 | 1 | 14.5 | 14 | 1.1 | 27 | 24 | 4 | 0 | 62 | 237 | 245.6 | 0 | 0 | 0 | 0
621648 | 48.19 | 53.92 | 215.54 | 37.9 | 13 | 0 | 0 | 4693 | -4655 | 0.3 | 15.7 | 0.4 | 185 | 97 | 56 | 1 | 14.5 | 14 | 1.1 | 27 | 24 | 4 | 0 | 62 | 237 | 245.6 | 0 | 0 | 0 | 0
621749 | 48.17 | 53.7 | 215.54 | 37.9 | 13 | 0 | 0 | 4691 | -4653 | 0.3 | 15.6 | 0.4 | 185 | 97 | 56 | 1 | 14.5 | 14 | 1.1 | 27 | 24 | 4 | 0 | 62 | 237 | 245.6 | 0 | 0 | 0 | 0
621777 | 48.16 | 53.48 | 215.53 | 37.3 | 12.5 | 0 | 0 | 4689 | -4652 | 0.2 | 15.6 | 0.4 | 185 | 97 | 56 | 1 | 14.5 | 14 | 1.2 | 27 | 24 | 4 | 0 | 62 | 237 | 245.6 | 0 | 0 | 0 | 0
621831 | 48.14 | 53.26 | 215.53 | 37.3 | 12.5 | 0 | 0 | 4687 | -4650 | 0.2 | 15.6 | 0.4 | 185 | 97 | 56 | 1 | 14.5 | 14 | 1.2 | 27 | 24 | 4 | 0 | 62 | 237 | 245.6 | 0 | 0 | 0 | 0
621850 | 48.12 | 53.04 | 215.52 | 37.3 | 12.5 | 0 | 0 | 4686 | -4649 | 0.2 | 15.6 | 0.4 | 185 | 97 | 56 | 1 | 14.5 | 14 | 1.2 | 27 | 24 | 4 | 0 | 62 | 237 | 245.6 | 0 | 0 | 0 | 0
621863 | 48.11 | 52.8 | 215.52 | 37.3 | 12.5 | 0 | 0 | 4684 | -4647 | 0.1 | 15.5 | 0.4 | 185 | 97 | 56 | 1 | 14.5 | 14 | 1.2 | 27 | 24 | 4 | 0 | 62 | 237 | 245.6 | 0 | 0 | 0 | 0
621917 | 48.09 | 52.58 | 215.52 | 37.3 | 12.5 | 0 | 0 | 4682 | -4646 | 0.1 | 15.5 | 0.4 | 185 | 97 | 56 | 1 | 14.5 | 14 | 1.2 | 27 | 24 | 4 | 0 | 62 | 237 | 245.6 | 0 | 0 | 0 | 0
621931 | 48.08 | 52.36 | 215.51 | 37.3 | 12.5 | 0 | 0 | 4680 | -4644 | 0.1 | 15.4 | 0.4 | 185 | 97 | 56 | 1 | 14.5 | 14 | 1.2 | 27 | 24 | 4 | 0 | 62 | 237 | 245.6 | 0 | 0 | 0 | 0
621964 | 48.06 | 52.14 | 215.51 | 37.3 | 12 | 0 | 0 | 4679 | -4643 | 0.1 | 15.4 | 0.4 | 185 | 97 | 56 | 1 | 14.5 | 14 | 1.2 | 27 | 24 | 4 | 0 | 62 | 237 | 245.6 | 0 | 0 | 0 | 0
622010 | 48.04 | 51.92 | 215.5 | 37.3 | 12 | 0 | 0 | 4677 | -4641 | 0.1 | 15.3 | 0.4 | 185 | 97 | 56 | 1 | 14.5 | 14 | 1.2 | 27 | 24 | 4 | 0 | 62 | 237 | 245.6 | 0 | 0 | 0 | 0
622034 | 48.03 | 51.68 | 215.5 | 37.3 | 12 | 0 | 0 | 4675 | -4640 | 0.1 | 15.3 | 0.4 | 185 | 97 | 56 | 1 | 14.5 | 14 | 1.2 | 27 | 24 | 4 | 0 | 62 | 237 | 245.6 | 0 | 0 | 0 | 0
622059 | 48.01 | 51.46 | 215.5 | 37.3 | 12 | 0 | 0 | 4673 | -4638 | 0.1 | 15.3 | 0.4 | 185 | 97 | 56 | 1 | 14.5 | 14 | 1.2 | 27 | 24 | 4 | 0 | 62 | 237 | 245.6 | 0 | 0 | 0 | 0
622112 | 47.99 | 51.24 | 215.49 | 37.3 | 12 | 0 | 0 | 4672 | -4637 | 0 | 15.3 | 0.4 | 185 | 97 | 56 | 1 | 14.5 | 14 | 1.2 | 27 | 24 | 4 | 0 | 62 | 237 | 245.6 | 0 | 0 | 0 | 0
622246 | 47.98 | 51.02 | 215.49 | 37.3 | 12 | 0 | 0 | 4670 | -4635 | 0 | 15.2 | 0.4 | 185 | 97 | 56 | 1 | 14.5 | 14 | 1.2 | 27 | 24 | 4 | 0 | 62 | 237 | 245.6 | 0 | 0 | 0 | 0
622298 | 47.96 | 50.8 | 215.48 | 37.3 | 11.5 | 0 | 0 | 4668 | -4634 | 0 | 15.2 | 0.4 | 185 | 97 | 56 | 1 | 14.5 | 14 | 1.2 | 27 | 24 | 4 | 0 | 62 | 237 | 245.6 | 0 | 0 | 0 | 0
622358 | 47.94 | 50.56 | 215.48 | 37.3 | 11.5 | 0 | 0 | 4666 | -4632 | 0 | 15.1 | 0.4 | 185 | 97 | 56 | 1 | 14.5 | 14 | 1.2 | 27 | 24 | 4 | 0 | 62 | 237 | 245.6 | 0 | 0 | 0 | 0
622410 | 47.93 | 50.34 | 215.47 | 37.3 | 11.5 | 0 | 0 | 4665 | -4631 | 0 | 15.1 | 0.4 | 185 | 97 | 56 | 1 | 14.5 | 14 | 1.2 | 27 | 24 | 4 | 0 | 62 | 237 | 245.6 | 0 | 0 | 0 | 0
622448 | 47.91 | 50.12 | 215.47 | 37.3 | 11.5 | 0 | 0 | 4663 | -4629 | -0.1 | 15 | 0.4 | 185 | 97 | 56 | 1 | 14.5 | 14 | 1.2 | 27 | 24 | 4 | 0 | 62 | 237 | 245.6 | 0 | 0 | 0 | 0
622567 | 47.9 | 49.64 | 215.5 | 37.3 | 11.5 | 0 | 0 | 4660 | -4626 | -0.1 | 14.9 | 0.4 | 185 | 97 | 56 | 1 | 14.5 | 14 | 1.2 | 27 | 24 | 4 | 0 | 62 | 237 | 245.6 | 0 | 0 | 0 | 0
622618 | 47.89 | 49.14 | 215.53 | 37.3 | 11.5 | 0 | 0 | 4657 | -4624 | 0 | 14.7 | 0.4 | 185 | 97 | 56 | 1 | 14.5 | 14 | 1.2 | 27 | 24 | 4 | 0 | 62 | 237 | 245.6 | 0 | 0 | 0 | 0
622666 | 47.88 | 48.66 | 215.56 | 37.3 | 11.5 | 0 | 0 | 4654 | -4621 | 0 | 14.5 | 0.4 | 185 | 97 | 56 | 1 | 14.5 | 14 | 1.2 | 27 | 24 | 4 | 0 | 62 | 237 | 245.6 | 0 | 0 | 0 | 0
622714 | 47.87 | 48.18 | 215.6 | 37.3 | 11.5 | 0 | 0 | 4651 | -4618 | 0.1 | 14.4 | 0.4 | 185 | 97 | 56 | 1 | 14.5 | 14 | 1.2 | 27 | 24 | 4 | 0 | 62 | 237 | 245.6 | 0 | 0 | 0 | 0
622772 | 47.85 | 47.7 | 215.63 | 37.3 | 11.5 | 0 | 0 | 4648 | -4615 | 0.1 | 14.2 | 0.4 | 185 | 97 | 56 | 1 | 14.5 | 14 | 1.2 | 27 | 24 | 4 | 0 | 62 | 237 | 245.6 | 0 | 0 | 0 | 0
622853 | 47.84 | 47.2 | 215.66 | 37.3 | 11.5 | 0 | 0 | 4645 | -4613 | 0.1 | 14.1 | 0.4 | 185 | 97 | 56 | 1 | 14.5 | 14 | 1.2 | 27 | 24 | 4 | 0 | 62 | 237 | 245.6 | 0 | 0 | 0 | 0
622900 | 47.83 | 46.72 | 215.69 | 37.3 | 11.5 | 0 | 0 | 4642 | -4610 | 0.1 | 13.9 | 0.4 | 185 | 97 | 56 | 1 | 14.5 | 14 | 1.2 | 27 | 24 | 4 | 0 | 62 | 237 | 245.6 | 0 | 0 | 0 | 0
622933 | 47.82 | 46.24 | 215.72 | 36.7 | 11.5 | 0 | 0 | 4640 | -4607 | 0.1 | 13.7 | 0.4 | 185 | 97 | 56 | 1 | 14.5 | 15 | 1.2 | 27 | 24 | 4 | 0 | 62 | 237 | 245.6 | 0 | 0 | 0 | 0
622953 | 47.81 | 45.76 | 215.75 | 36.7 | 11.5 | 0 | 0 | 4637 | -4604 | 0.1 | 13.6 | 0.4 | 185 | 97 | 56 | 1 | 14.5 | 15 | 1.2 | 27 | 24 | 4 | 0 | 62 | 237 | 245.6 | 0 | 0 | 0 | 0
623029 | 47.8 | 45.26 | 215.79 | 36.7 | 11.5 | 0 | 0 | 4634 | -4602 | 0.2 | 13.4 | 0.4 | 185 | 97 | 56 | 1 | 14.5 | 15 | 1.2 | 27 | 24 | 4 | 0 | 62 | 237 | 245.6 | 0 | 0 | 0 | 0
623043 | 47.79 | 44.78 | 215.82 | 36.7 | 11.5 | 0 | 0 | 4631 | -4599 | 0.2 | 13.3 | 0.4 | 185 | 97 | 56 | 1 | 14.5 | 15 | 1.2 | 27 | 24 | 4 | 0 | 62 | 237 | 245.6 | 0 | 0 | 0 | 0
623097 | 47.78 | 44.3 | 215.85 | 36.7 | 11.5 | 0 | 0 | 4628 | -4596 | 0.3 | 13.1 | 0.4 | 185 | 97 | 56 | 1 | 14.5 | 15 | 1.2 | 27 | 24 | 4 | 0 | 62 | 237 | 245.6 | 0 | 0 | 0 | 0
623180 | 47.77 | 43.82 | 215.88 | 36.7 | 11.5 | 0 | 0 | 4625 | -4593 | 0.3 | 12.9 | 0.4 | 185 | 97 | 56 | 1 | 14.5 | 15 | 1.2 | 27 | 24 | 4 | 0 | 62 | 237 | 245.6 | 0 | 0 | 0 | 0
623353 | 47.76 | 43.32 | 215.91 | 36.7 | 11.5 | 0 | 0 | 4622 | -4591 | 0.3 | 12.8 | 0.4 | 185 | 97 | 56 | 1 | 14.5 | 15 | 1.2 | 27 | 24 | 4 | 0 | 62 | 237 | 245.6 | 0 | 0 | 0 | 0
623406 | 47.74 | 42.84 | 215.94 | 36.7 | 11.5 | 0 | 0 | 4619 | -4588 | 0.4 | 12.6 | 0.4 | 185 | 97 | 56 | 1 | 14.5 | 15 | 1.2 | 27 | 24 | 4 | 0 | 62 | 237 | 245.6 | 0 | 0 | 0 | 0
623425 | 47.73 | 42.36 | 215.98 | 36.7 | 11 | 0 | 0 | 4616 | -4585 | 0.4 | 12.5 | 0.4 | 187 | 97 | 56 | 2 | 14.5 | 15 | 1.1 | 27 | 24 | 4 | 0 | 62 | 237 | 245.6 | 0 | 0 | 0 | 0
623479 | 47.72 | 41.88 | 216.01 | 36.7 | 11 | 0 | 0 | 4613 | -4582 | 0.4 | 12.3 | 0.4 | 187 | 97 | 56 | 2 | 14.5 | 15 | 1.1 | 27 | 24 | 4 | 0 | 62 | 237 | 245.6 | 0 | 0 | 0 | 0
623539 | 47.71 | 41.38 | 216.04 | 36.7 | 11 | 0 | 0 | 4610 | -4580 | 0.4 | 12.2 | 0.4 | 187 | 97 | 56 | 2 | 14.5 | 15 | 1.1 | 27 | 24 | 4 | 0 | 62 | 237 | 245.6 | 0 | 0 | 0 | 0
623600 | 47.7 | 40.9 | 216.07 | 36.7 | 11 | 0 | 0 | 4607 | -4577 | 0.4 | 11.9 | 0.4 | 187 | 97 | 56 | 2 | 14.5 | 15 | 1.1 | 27 | 24 | 4 | 0 | 62 | 237 | 245.6 | 0 | 0 | 0 | 0
623649 | 47.69 | 40.42 | 216.1 | 36.7 | 11 | 0 | 0 | 4604 | -4574 | 0.5 | 11.8 | 0.4 | 187 | 97 | 56 | 2 | 14.5 | 15 | 1.1 | 27 | 24 | 4 | 0 | 62 | 237 | 245.6 | 0 | 0 | 0 | 0
623675 | 47.68 | 39.94 | 216.13 | 36.7 | 11 | 0 | 0 | 4601 | -4571 | 0.5 | 11.7 | 0.4 | 187 | 97 | 56 | 2 | 14.5 | 15 | 1.1 | 27 | 24 | 4 | 0 | 62 | 237 | 245.6 | 0 | 0 | 0 | 0
623707 | 47.67 | 39.44 | 216.17 | 36.7 | 11 | 0 | 0 | 4598 | -4569 | 0.6 | 11.5 | 0.4 | 187 | 97 | 56 | 2 | 14.5 | 15 | 1.1 | 27 | 24 | 4 | 0 | 62 | 237 | 245.6 | 0 | 0 | 0 | 0
623759 | 47.66 | 38.96 | 216.2 | 36.7 | 11 | 0 | 0 | 4595 | -4566 | 0.6 | 11.4 | 0.4 | 187 | 97 | 56 | 2 | 14.5 | 15 | 1.1 | 27 | 24 | 4 | 0 | 62 | 237 | 245.6 | 0 | 0 | 0 | 0
623810 | 47.65 | 38.48 | 216.23 | 36 | 11 | 0 | 0 | 4593 | -4563 | 0.6 | 11.1 | 0.4 | 187 | 97 | 56 | 2 | 14.5 | 16 | 1.1 | 27 | 24 | 4 | 0 | 62 | 237 | 245.6 | 0 | 0 | 0 | 0
623860 | 47.63 | 38 | 216.26 | 36 | 11 | 0 | 0 | 4590 | -4560 | 0.7 | 11 | 0.4 | 187 | 97 | 56 | 2 | 14.5 | 16 | 1.1 | 27 | 24 | 4 | 0 | 62 | 237 | 245.6 | 0 | 0 | 0 | 0
623875 | 47.62 | 37.5 | 216.29 | 36 | 11 | 0 | 0 | 4587 | -4558 | 0.7 | 10.8 | 0.4 | 187 | 97 | 56 | 2 | 14.5 | 16 | 1.1 | 27 | 24 | 4 | 0 | 62 | 237 | 245.6 | 0 | 0 | 0 | 0
624045 | 47.61 | 37.02 | 216.32 | 36 | 11 | 0 | 0 | 4584 | -4555 | 0.7 | 10.7 | 0.4 | 187 | 97 | 56 | 2 | 14.5 | 16 | 1.1 | 27 | 24 | 4 | 0 | 62 | 237 | 245.6 | 0 | 0 | 0 | 0
624094 | 47.6 | 36.54 | 216.36 | 36 | 11 | 0 | 0 | 4581 | -4552 | 0.7 | 10.5 | 0.4 | 187 | 97 | 56 | 2 | 14.5 | 16 | 1.1 | 27 | 24 | 4 | 0 | 62 | 237 | 245.6 | 0 | 0 | 0 | 0
624143 | 47.59 | 36.06 | 216.39 | 36 | 11 | 0 | 0 | 4578 | -4549 | 0.7 | 10.3 | 0.4 | 187 | 97 | 56 | 2 | 14.5 | 16 | 1.1 | 27 | 24 | 4 | 0 | 62 | 237 | 245.6 | 0 | 0 | 0 | 0
624195 | 47.58 | 35.56 | 216.42 | 36 | 11 | 0 | 0 | 4575 | -4547 | 0.8 | 10.2 | 0.4 | 187 | 97 | 56 | 2 | 14.5 | 16 | 1.1 | 27 | 24 | 4 | 0 | 62 | 237 | 245.6 | 0 | 0 | 0 | 0
624222 | 47.57 | 35.08 | 216.45 | 36 | 11 | 0 | 0 | 4572 | -4544 | 0.8 | 10 | 0.4 | 187 | 97 | 56 | 2 | 14.5 | 16 | 1.1 | 27 | 24 | 4 | 0 | 62 | 237 | 245.6 | 0 | 0 | 0 | 0
624333 | 47.56 | 34.92 | 216.46 | 36 | 11 | 0 | 0 | 4569 | -4540 | 0.8 | 10 | 0.4 | 187 | 97 | 56 | 2 | 14.5 | 16 | 1.1 | 27 | 24 | 4 | 0 | 62 | 237 | 245.6 | 0 | 0 | 0 | 0
624348 | 47.55 | 34.78 | 216.47 | 36 | 11 | 0 | 0 | 4565 | -4537 | 0.7 | 10 | 0.4 | 187 | 97 | 56 | 2 | 14.5 | 16 | 1.1 | 27 | 24 | 4 | 0 | 62 | 237 | 245.6 | 0 | 0 | 0 | 0
624379 | 47.54 | 34.62 | 216.49 | 36 | 11 | 0 | 0 | 4562 | -4533 | 0.7 | 10 | 0.4 | 187 | 97 | 56 | 2 | 14.5 | 16 | 1.1 | 27 | 24 | 4 | 0 | 62 | 237 | 245.6 | 0 | 0 | 0 | 0
624414 | 47.53 | 34.48 | 216.5 | 36 | 11 | 0 | 0 | 4558 | -4529 | 0.7 | 9.9 | 0.4 | 187 | 97 | 56 | 2 | 14.5 | 16 | 1.1 | 27 | 24 | 4 | 0 | 62 | 237 | 245.6 | 0 | 0 | 0 | 0
624446 | 47.52 | 34.32 | 216.51 | 36 | 11 | 0 | 0 | 4555 | -4526 | 0.7 | 9.9 | 0.4 | 187 | 97 | 56 | 2 | 14.5 | 16 | 1.1 | 27 | 24 | 4 | 0 | 62 | 237 | 245.6 | 0 | 0 | 0 | 0
624518 | 47.51 | 34.18 | 216.52 | 36 | 10.5 | 0 | 0 | 4551 | -4522 | 0.6 | 9.9 | 0.4 | 187 | 97 | 56 | 2 | 14.5 | 16 | 1.1 | 27 | 24 | 4 | 0 | 62 | 237 | 245.6 | 0 | 0 | 0 | 0
624532 | 47.5 | 34.02 | 216.53 | 36 | 10.5 | 0 | 0 | 4548 | -4518 | 0.6 | 9.8 | 0.4 | 187 | 97 | 56 | 2 | 14.5 | 16 | 1.1 | 27 | 24 | 4 | 0 | 62 | 237 | 245.6 | 0 | 0 | 0 | 0
624578 | 47.49 | 33.88 | 216.55 | 36 | 10.5 | 0 | 0 | 4544 | -4515 | 0.5 | 9.8 | 0.4 | 187 | 97 | 56 | 2 | 14.5 | 15 | 1.1 | 27 | 24 | 4 | 0 | 62 | 237 | 245.6 | 0 | 0 | 0 | 0
624591 | 47.48 | 33.72 | 216.56 | 36 | 10.5 | 0 | 0 | 4541 | -4511 | 0.5 | 9.8 | 0.4 | 187 | 97 | 56 | 2 | 14.5 | 15 | 1.1 | 27 | 24 | 4 | 0 | 62 | 237 | 245.6 | 0 | 0 | 0 | 0
624635 | 47.47 | 33.58 | 216.57 | 36 | 10.5 | 0 | 0 | 4537 | -4508 | 0.4 | 9.7 | 0.4 | 187 | 97 | 56 | 2 | 14.5 | 15 | 1.1 | 27 | 24 | 4 | 0 | 62 | 237 | 245.6 | 0 | 0 | 0 | 0
624682 | 47.46 | 33.42 | 216.58 | 36 | 10.5 | 0 | 0 | 4534 | -4504 | 0.4 | 9.7 | 0.4 | 187 | 97 | 56 | 2 | 14.5 | 15 | 1.1 | 27 | 24 | 4 | 0 | 62 | 237 | 245.6 | 0 | 0 | 0 | 0
624733 | 47.45 | 33.26 | 216.59 | 36 | 10.5 | 0 | 0 | 4531 | -4500 | 0.4 | 9.7 | 0.4 | 187 | 97 | 56 | 2 | 14.5 | 15 | 1.1 | 27 | 24 | 4 | 0 | 62 | 237 | 245.6 | 0 | 0 | 0 | 0
624783 | 47.44 | 33.12 | 216.61 | 36 | 10.5 | 0 | 0 | 4527 | -4497 | 0.4 | 9.7 | 0.4 | 187 | 97 | 56 | 2 | 14.5 | 15 | 1.1 | 27 | 24 | 4 | 0 | 62 | 237 | 245.6 | 0 | 0 | 0 | 0
624955 | 47.43 | 32.96 | 216.62 | 36 | 10.5 | 0 | 0 | 4524 | -4493 | 0.3 | 9.7 | 0.4 | 187 | 97 | 56 | 2 | 14.5 | 15 | 1.1 | 27 | 24 | 4 | 0 | 62 | 237 | 245.6 | 0 | 0 | 0 | 0
625008 | 47.42 | 32.82 | 216.63 | 36 | 10.5 | 0 | 0 | 4520 | -4489 | 0.3 | 9.6 | 0.4 | 187 | 97 | 56 | 2 | 14.5 | 15 | 1.1 | 27 | 24 | 4 | 0 | 62 | 237 | 245.6 | 0 | 0 | 0 | 0
625068 | 47.4 | 32.66 | 216.64 | 35.4 | 10 | 0 | 0 | 4517 | -4486 | 0.2 | 9.6 | 0.4 | 187 | 97 | 56 | 1 | 14.5 | 15 | 1.1 | 27 | 24 | 4 | 0 | 62 | 237 | 245.6 | 0 | 0 | 0 | 0
625118 | 47.39 | 32.52 | 216.65 | 35.4 | 10 | 0 | 0 | 4513 | -4482 | 0.2 | 9.5 | 0.4 | 187 | 97 | 56 | 1 | 14.5 | 15 | 1.1 | 27 | 24 | 4 | 0 | 62 | 237 | 245.6 | 0 | 0 | 0 | 0
625178 | 47.38 | 32.36 | 216.66 | 35.4 | 10 | 0 | 0 | 4510 | -4478 | 0.1 | 9.5 | 0.4 | 187 | 97 | 56 | 1 | 14.5 | 15 | 1.1 | 27 | 24 | 4 | 0 | 62 | 237 | 245.6 | 0 | 0 | 0 | 0
625243 | 47.37 | 32.22 | 216.68 | 35.4 | 10 | 0 | 0 | 4506 | -4475 | 0.1 | 9.5 | 0.4 | 187 | 97 | 56 | 1 | 14.5 | 15 | 1.1 | 27 | 24 | 4 | 0 | 62 | 237 | 245.6 | 0 | 0 | 0 | 0
625297 | 47.36 | 32.06 | 216.69 | 35.4 | 10 | 0 | 0 | 4503 | -4471 | 0.1 | 9.4 | 0.4 | 187 | 97 | 56 | 1 | 14.5 | 15 | 1.1 | 27 | 24 | 4 | 0 | 62 | 237 | 245.6 | 0 | 0 | 0 | 0
625311 | 47.35 | 31.9 | 216.7 | 35.4 | 10 | 0 | 0 | 4500 | -4467 | 0.1 | 9.4 | 0.4 | 187 | 97 | 56 | 1 | 14.5 | 15 | 1.1 | 27 | 24 | 4 | 0 | 62 | 237 | 245.6 | 0 | 0 | 0 | 0
625359 | 47.34 | 31.76 | 216.71 | 35.4 | 10 | 0 | 0 | 4496 | -4464 | 0 | 9.4 | 0.4 | 187 | 97 | 56 | 1 | 14.5 | 15 | 1.1 | 27 | 24 | 4 | 0 | 62 | 237 | 245.6 | 0 | 0 | 0 | 0
625370 | 47.33 | 31.6 | 216.72 | 35.4 | 10 | 0 | 0 | 4493 | -4460 | 0 | 9.4 | 0.4 | 187 | 97 | 56 | 1 | 14.5 | 15 | 1.1 | 27 | 24 | 4 | 0 | 62 | 237 | 245.6 | 0 | 0 | 0 | 0
625418 | 47.32 | 31.46 | 216.74 | 35.4 | 10 | 0 | 0 | 4489 | -4457 | 0 | 9.4 | 0.4 | 187 | 97 | 56 | 1 | 14.5 | 14 | 1.1 | 27 | 24 | 4 | 0 | 62 | 237 | 245.6 | 0 | 0 | 0 | 0
625475 | 47.31 | 31.3 | 216.75 | 35.4 | 10 | 0 | 0 | 4486 | -4453 | -0.1 | 9.3 | 0.4 | 187 | 97 | 56 | 1 | 14.5 | 14 | 1.1 | 27 | 24 | 4 | 0 | 62 | 237 | 245.6 | 0 | 0 | 0 | 0
625533 | 47.3 | 31.16 | 216.76 | 35.4 | 9.5 | 0 | 0 | 4482 | -4449 | -0.1 | 9.3 | 0.4 | 187 | 97 | 56 | 1 | 14.5 | 14 | 1.1 | 27 | 24 | 4 | 0 | 62 | 237 | 245.6 | 0 | 0 | 0 | 0
625754 | 47.29 | 31 | 216.77 | 35.4 | 9.5 | 0 | 0 | 4479 | -4446 | -0.1 | 9.3 | 0.4 | 187 | 97 | 56 | 1 | 14.5 | 14 | 1.1 | 27 | 24 | 4 | 0 | 62 | 237 | 245.6 | 0 | 0 | 0 | 0
625800 | 47.28 | 30.86 | 216.78 | 35.4 | 9.5 | 0 | 0 | 4475 | -4442 | -0.1 | 9.2 | 0.4 | 187 | 97 | 56 | 1 | 14.5 | 14 | 1.1 | 27 | 24 | 4 | 0 | 62 | 237 | 245.6 | 0 | 0 | 0 | 0
625813 | 47.27 | 30.7 | 216.8 | 35.4 | 9.5 | 0 | 0 | 4472 | -4438 | -0.2 | 9.2 | 0.4 | 187 | 97 | 56 | 1 | 14.5 | 14 | 1.1 | 27 | 24 | 4 | 0 | 62 | 237 | 245.6 | 0 | 0 | 0 | 0
625859 | 47.26 | 30.56 | 216.81 | 35.4 | 9.5 | 0 | 0 | 4468 | -4435 | -0.2 | 9.1 | 0.4 | 187 | 97 | 56 | 1 | 14.5 | 14 | 1.1 | 27 | 24 | 4 | 0 | 62 | 237 | 245.6 | 0 | 0 | 0 | 0
625873 | 47.25 | 30.4 | 216.82 | 35.4 | 9.5 | 0 | 0 | 4465 | -4431 | -0.3 | 9.1 | 0.4 | 187 | 97 | 56 | 1 | 14.5 | 14 | 1.1 | 27 | 24 | 4 | 0 | 62 | 237 | 245.6 | 0 | 0 | 0 | 0
625994 | 47.25 | 29.92 | 216.86 | 35.4 | 9.5 | 0 | 0 | 4461 | -4427 | -0.2 | 9 | 0.4 | 187 | 97 | 56 | 1 | 14.5 | 14 | 1.1 | 27 | 24 | 4 | 0 | 62 | 237 | 245.6 | 0 | 0 | 0 | 0
626047 | 47.24 | 29.42 | 216.91 | 35.4 | 9.5 | 0 | 0 | 4457 | -4423 | -0.2 | 8.8 | 0.4 | 187 | 97 | 56 | 1 | 14.5 | 14 | 1.1 | 27 | 24 | 4 | 0 | 62 | 237 | 245.6 | 0 | 0 | 0 | 0
626068 | 47.23 | 28.94 | 216.95 | 35.4 | 9.5 | 0 | 0 | 4453 | -4420 | -0.1 | 8.7 | 0.4 | 187 | 97 | 56 | 1 | 14.5 | 14 | 1.1 | 27 | 24 | 4 | 0 | 62 | 237 | 245.6 | 0 | 0 | 0 | 0
626110 | 47.23 | 28.46 | 216.99 | 35.4 | 9 | 0 | 0 | 4450 | -4416 | -0.1 | 8.5 | 0.4 | 187 | 97 | 56 | 1 | 14.5 | 14 | 1.1 | 27 | 24 | 4 | 0 | 62 | 237 | 245.6 | 0 | 0 | 0 | 0
626125 | 47.22 | 27.96 | 217.04 | 35.4 | 9 | 0 | 0 | 4446 | -4412 | -0.1 | 8.3 | 0.4 | 187 | 97 | 56 | 1 | 14.5 | 14 | 1.1 | 27 | 24 | 4 | 0 | 62 | 237 | 245.6 | 0 | 0 | 0 | 0
626177 | 47.21 | 27.48 | 217.08 | 35.4 | 9 | 0 | 0 | 4442 | -4408 | 0 | 8.2 | 0.4 | 187 | 97 | 56 | 1 | 14.5 | 14 | 1.1 | 27 | 24 | 4 | 0 | 62 | 237 | 245.6 | 0 | 0 | 0 | 0
626191 | 47.21 | 27 | 217.12 | 35.4 | 9 | 0 | 0 | 4438 | -4404 | 0.1 | 8 | 0.4 | 187 | 97 | 56 | 1 | 14.5 | 14 | 1.1 | 27 | 24 | 4 | 0 | 62 | 237 | 245.6 | 0 | 0 | 0 | 0
626205 | 47.2 | 26.5 | 217.17 | 34.8 | 9 | 0 | 0 | 4434 | -4401 | 0.1 | 7.9 | 0.4 | 187 | 97 | 56 | 1 | 14.5 | 14 | 1.1 | 27 | 24 | 4 | 0 | 62 | 237 | 245.6 | 0 | 0 | 0 | 0
626248 | 47.2 | 26.02 | 217.21 | 34.8 | 9 | 0 | 0 | 4430 | -4397 | 0.1 | 7.7 | 0.4 | 187 | 97 | 56 | 1 | 14.5 | 14 | 1.1 | 27 | 24 | 4 | 0 | 62 | 237 | 245.6 | 0 | 0 | 0 | 0
626261 | 47.19 | 25.54 | 217.25 | 34.8 | 8.5 | 0 | 0 | 4427 | -4393 | 0.1 | 7.5 | 0.4 | 187 | 97 | 56 | 1 | 14.5 | 14 | 1.1 | 27 | 24 | 4 | 0 | 62 | 237 | 245.6 | 0 | 0 | 0 | 0
626273 | 47.18 | 25.04 | 217.3 | 34.8 | 8.5 | 0 | 0 | 4423 | -4389 | 0.2 | 7.4 | 0.4 | 187 | 97 | 56 | 1 | 14.5 | 14 | 1.1 | 27 | 24 | 4 | 0 | 62 | 237 | 245.6 | 0 | 0 | 0 | 0
626322 | 47.18 | 24.56 | 217.34 | 34.8 | 8.5 | 0 | 0 | 4419 | -4385 | 0.3 | 7.2 | 0.4 | 187 | 97 | 56 | 1 | 14.5 | 14 | 1.1 | 27 | 24 | 4 | 0 | 62 | 237 | 245.6 | 0 | 0 | 0 | 0
626392 | 47.17 | 24.08 | 217.38 | 34.8 | 8.5 | 0 | 0 | 4415 | -4382 | 0.3 | 7.1 | 0.4 | 187 | 97 | 56 | 1 | 14.5 | 14 | 1.1 | 27 | 24 | 4 | 0 | 62 | 237 | 245.6 | 0 | 0 | 0 | 0
626595 | 47.16 | 23.58 | 217.43 | 34.8 | 8.5 | 0 | 0 | 4411 | -4378 | 0.4 | 6.9 | 0.4 | 187 | 97 | 56 | 1 | 14.5 | 14 | 1.1 | 27 | 24 | 4 | 0 | 62 | 237 | 245.6 | 0 | 0 | 0 | 0
626644 | 47.16 | 23.1 | 217.47 | 34.8 | 8.5 | 0 | 0 | 4407 | -4374 | 0.4 | 6.8 | 0.4 | 187 | 97 | 56 | 1 | 14.5 | 14 | 1.1 | 27 | 24 | 4 | 0 | 62 | 237 | 245.6 | 0 | 0 | 0 | 0
626699 | 47.15 | 22.62 | 217.51 | 34.8 | 8 | 0 | 0 | 4404 | -4370 | 0.4 | 6.6 | 0.4 | 187 | 97 | 56 | 1 | 14.5 | 15 | 1.1 | 27 | 24 | 4 | 0 | 62 | 237 | 245.6 | 0 | 0 | 0 | 0
626755 | 47.15 | 22.14 | 217.55 | 34.8 | 8 | 0 | 0 | 4400 | -4366 | 0.5 | 6.4 | 0.4 | 187 | 97 | 56 | 1 | 14.5 | 15 | 1.1 | 27 | 24 | 4 | 0 | 62 | 237 | 245.6 | 0 | 0 | 0 | 0
626840 | 47.14 | 21.64 | 217.6 | 34.8 | 8 | 0 | 0 | 4396 | -4362 | 0.6 | 6.3 | 0.4 | 187 | 97 | 56 | 1 | 14.5 | 15 | 1.1 | 27 | 24 | 4 | 0 | 62 | 237 | 245.6 | 0 | 0 | 0 | 0
626865 | 47.13 | 21.16 | 217.64 | 34.8 | 8 | 0 | 0 | 4392 | -4359 | 0.6 | 6.1 | 0.4 | 187 | 97 | 56 | 1 | 14.5 | 15 | 1.1 | 27 | 24 | 4 | 0 | 62 | 237 | 245.6 | 0 | 0 | 0 | 0
626893 | 47.13 | 20.68 | 217.68 | 34.8 | 8 | 0 | 0 | 4388 | -4355 | 0.7 | 6 | 0.4 | 187 | 97 | 56 | 1 | 14.5 | 15 | 1.1 | 27 | 24 | 4 | 0 | 62 | 237 | 245.6 | 0 | 0 | 0 | 0
626942 | 47.12 | 20.18 | 217.73 | 34.8 | 8 | 0 | 0 | 4384 | -4351 | 0.7 | 5.8 | 0.4 | 187 | 97 | 56 | 1 | 14.5 | 15 | 1.1 | 27 | 24 | 4 | 0 | 62 | 237 | 245.6 | 0 | 0 | 0 | 0
626955 | 47.11 | 19.7 | 217.77 | 34.8 | 7.5 | 0 | 0 | 4381 | -4347 | 0.7 | 5.6 | 0.4 | 187 | 97 | 56 | 1 | 14.5 | 15 | 1.1 | 27 | 24 | 4 | 0 | 62 | 237 | 245.6 | 0 | 0 | 0 | 0
627001 | 47.11 | 19.22 | 217.81 | 34.8 | 7.5 | 0 | 0 | 4377 | -4343 | 0.8 | 5.5 | 0.4 | 187 | 97 | 56 | 1 | 14.5 | 15 | 1.1 | 27 | 24 | 4 | 0 | 62 | 237 | 245.6 | 0 | 0 | 0 | 0
627013 | 47.1 | 18.72 | 217.86 | 34.2 | 7.5 | 0 | 0 | 4373 | -4340 | 0.8 | 5.3 | 0.4 | 187 | 97 | 56 | 1 | 14.5 | 15 | 1.1 | 27 | 24 | 4 | 0 | 62 | 237 | 245.6 | 0 | 0 | 0 | 0
627060 | 47.1 | 18.24 | 217.9 | 34.2 | 7.5 | 0 | 0 | 4369 | -4336 | 0.9 | 5.2 | 0.4 | 187 | 97 | 56 | 1 | 14.5 | 15 | 1.1 | 27 | 24 | 4 | 0 | 62 | 237 | 245.6 | 0 | 0 | 0 | 0
627074 | 47.09 | 17.76 | 217.94 | 34.2 | 7.5 | 0 | 0 | 4365 | -4332 | 1 | 5 | 0.4 | 187 | 97 | 56 | 1 | 14.5 | 15 | 1.1 | 27 | 24 | 4 | 0 | 62 | 237 | 245.6 | 0 | 0 | 0 | 0
627236 | 47.08 | 17.26 | 217.99 | 34.2 | 7.5 | 0 | 0 | 4361 | -4328 | 1 | 4.9 | 0.4 | 187 | 97 | 56 | 1 | 14.5 | 15 | 1.1 | 27 | 24 | 4 | 0 | 62 | 237 | 245.6 | 0 | 0 | 0 | 0
627293 | 47.08 | 16.78 | 218.03 | 34.2 | 7 | 0 | 0 | 4358 | -4324 | 1 | 4.6 | 0.4 | 187 | 97 | 56 | 1 | 14.5 | 15 | 1.1 | 27 | 24 | 4 | 0 | 62 | 237 | 245.6 | 0 | 0 | 0 | 0
627307 | 47.07 | 16.3 | 218.07 | 34.2 | 7 | 0 | 0 | 4354 | -4321 | 1.1 | 4.5 | 0.4 | 187 | 97 | 56 | 1 | 14.5 | 15 | 1.1 | 27 | 24 | 4 | 0 | 62 | 237 | 245.6 | 0 | 0 | 0 | 0
627352 | 47.06 | 15.8 | 218.12 | 34.2 | 7 | 0 | 0 | 4350 | -4317 | 1.1 | 4.4 | 0.4 | 187 | 97 | 56 | 1 | 14.5 | 15 | 1.1 | 27 | 24 | 4 | 0 | 62 | 237 | 245.6 | 0 | 0 | 0 | 0
627395 | 47.06 | 15.32 | 218.16 | 34.2 | 7 | 0 | 0 | 4346 | -4313 | 1.2 | 4.2 | 0.4 | 187 | 97 | 56 | 1 | 14.5 | 15 | 1.1 | 27 | 24 | 4 | 0 | 62 | 237 | 245.6 | 0 | 0 | 0 | 0
627497 | 47.06 | 14.04 | 218.27 | 34.2 | 7 | 0 | 0 | 4340 | -4307 | 1.2 | 3.8 | 0.4 | 187 | 97 | 56 | 1 | 14.5 | 15 | 1.1 | 27 | 24 | 4 | 0 | 62 | 237 | 245.6 | 0 | 0 | 0 | 0
627539 | 47.06 | 12.76 | 218.39 | 34.2 | 6.5 | 0.1 | 0 | 4335 | -4302 | 1.2 | 3.3 | 0.4 | 187 | 97 | 56 | 1 | 14.5 | 15 | 1.2 | 27 | 24 | 4 | 0 | 62 | 237 | 245.6 | 0 | 0 | 0 | 0
627567 | 47.06 | 11.48 | 218.5 | 34.2 | 6.5 | 0.1 | 0 | 4329 | -4296 | 1.1 | 2.8 | 0.4 | 187 | 97 | 56 | 1 | 14.5 | 15 | 1.2 | 27 | 24 | 4 | 0 | 62 | 237 | 245.6 | 0 | 0 | 0 | 0
627596 | 47.06 | 10.2 | 218.62 | 34.2 | 6 | 0.1 | 0 | 4324 | -4290 | 1.1 | 2.4 | 0.4 | 187 | 97 | 56 | 1 | 14.5 | 15 | 1.3 | 27 | 24 | 4 | 0 | 62 | 237 | 245.6 | 0 | 0 | 0 | 0
627660 | 47.06 | 8.92 | 218.73 | 34.2 | 6 | 0.1 | 0 | 4318 | -4284 | 1.1 | 1.9 | 0.4 | 187 | 97 | 56 | 1 | 14.5 | 15 | 1.3 | 27 | 24 | 4 | 0 | 62 | 237 | 245.6 | 0 | 0 | 0 | 0
627682 | 47.06 | 7.64 | 218.85 | 34.2 | 5.5 | 0.2 | 0 | 4313 | -4279 | 1.1 | 1.5 | 0.4 | 187 | 97 | 56 | 1 | 14.5 | 15 | 1.3 | 27 | 24 | 4 | 0 | 62 | 237 | 245.6 | 0 | 0 | 0 | 0
627724 | 47.06 | 6.36 | 218.96 | 34.2 | 5.5 | 0.2 | 0 | 4307 | -4273 | 1 | 1 | 0.4 | 187 | 97 | 56 | 1 | 14.5 | 15 | 1.4 | 27 | 24 | 4 | 0 | 62 | 237 | 245.6 | 0 | 0 | 0 | 0
627764 | 47.06 | 5.06 | 219.08 | 33.6 | 5 | 0.2 | 0 | 4301 | -4267 | 1 | 0.5 | 0.4 | 187 | 97 | 56 | 1 | 14.5 | 15 | 1.4 | 27 | 24 | 4 | 0 | 62 | 237 | 245.6 | 0 | 0 | 0 | 0
627805 | 47.06 | 3.78 | 219.19 | 33.6 | 5 | 0.2 | 0 | 4296 | -4261 | 1 | 0.1 | 0.4 | 187 | 97 | 56 | 1 | 14.5 | 15 | 1.4 | 27 | 24 | 4 | 0 | 62 | 237 | 245.6 | 0 | 0 | 0 | 0
627844 | 47.06 | 2.5 | 219.31 | 33.6 | 4.5 | 0.3 | 0 | 4290 | -4256 | 1 | -0.3 | 0.4 | 187 | 97 | 56 | 1 | 14.5 | 15 | 1.5 | 27 | 24 | 4 | 0 | 62 | 237 | 245.6 | 0 | 0 | 0 | 0
627883 | 47.06 | 1.22 | 219.42 | 33.6 | 4.5 | 0.3 | 0 | 4285 | -4250 | 1 | -0.8 | 0.4 | 187 | 97 | 56 | 1 | 14.5 | 15 | 1.5 | 27 | 24 | 4 | 0 | 62 | 237 | 245.6 | 0 | 0 | 0 | 0
627928 | 47.06 | -0.04 | 219.53 | 33.6 | 4.5 | 0.3 | 0 | 4279 | -4244 | 1 | -1.3 | 0.4 | 187 | 97 | 56 | 1 | 14.5 | 15 | 1.6 | 27 | 24 | 4 | 0 | 62 | 237 | 245.6 | 0 | 0 | 0 | 0
627966 | 47.06 | -1.32 | 219.65 | 33.6 | 4 | 0.3 | 0 | 4273 | -4238 | 1 | -1.7 | 0.4 | 187 | 97 | 56 | 1 | 14.5 | 15 | 1.6 | 27 | 24 | 4 | 0 | 62 | 237 | 245.6 | 0 | 0 | 0 | 0
628209 | 47.06 | -2.6 | 219.76 | 33.6 | 4 | 0.4 | 0 | 4268 | -4233 | 1 | -2.1 | 0.4 | 187 | 97 | 56 | 1 | 14.5 | 15 | 1.6 | 27 | 24 | 4 | 0 | 62 | 237 | 245.6 | 0 | 0 | 0 | 0
628220 | 47.06 | -3.88 | 219.88 | 33.6 | 3.5 | 0.4 | 0 | 4262 | -4227 | 1 | -2.6 | 0.4 | 187 | 97 | 56 | 1 | 14.5 | 15 | 1.7 | 27 | 24 | 4 | 0 | 62 | 237 | 245.6 | 0 | 0 | 0 | 0
628273 | 47.06 | -5.18 | 219.99 | 33.6 | 3.5 | 0.4 | 0 | 4257 | -4221 | 0.9 | -3.1 | 0.4 | 187 | 97 | 56 | 1 | 14.5 | 15 | 1.7 | 27 | 24 | 4 | 0 | 62 | 237 | 245.6 | 0 | 0 | 0 | 0
628285 | 47.06 | -6.46 | 220.11 | 33.6 | 3 | 0.5 | 0 | 4251 | -4215 | 0.9 | -3.5 | 0.4 | 187 | 97 | 56 | 1 | 14.5 | 15 | 1.8 | 27 | 24 | 4 | 0 | 62 | 237 | 245.6 | 0 | 0 | 0 | 0
628338 | 47.06 | -7.74 | 220.22 | 33.6 | 3 | 0.5 | 0 | 4246 | -4210 | 0.9 | -4 | 0.4 | 187 | 97 | 56 | 1 | 14.5 | 15 | 1.8 | 27 | 24 | 4 | 0 | 62 | 237 | 245.6 | 0 | 0 | 0 | 0
628365 | 47.06 | -9.02 | 220.34 | 33.6 | 2.5 | 0.5 | 0 | 4240 | -4204 | 0.9 | -4.4 | 0.4 | 187 | 97 | 56 | 1 | 14.5 | 15 | 1.8 | 27 | 24 | 4 | 0 | 62 | 237 | 245.6 | 0 | 0 | 0 | 0
628451 | 47.06 | -10.3 | 220.45 | 33.6 | 2.5 | 0.5 | 0 | 4234 | -4198 | 0.8 | -4.9 | 0.4 | 187 | 97 | 56 | 1 | 14.5 | 15 | 1.9 | 27 | 24 | 4 | 0 | 62 | 237 | 245.6 | 0 | 0 | 0 | 0
628473 | 47.06 | -11.58 | 220.56 | 33.6 | 2.5 | 0.6 | 0 | 4229 | -4192 | 0.8 | -5.4 | 0.4 | 187 | 97 | 56 | 1 | 14.5 | 15 | 1.9 | 27 | 24 | 4 | 0 | 62 | 237 | 245.6 | 0 | 0 | 0 | 0
628489 | 47.06 | -12.86 | 220.68 | 33.6 | 2 | 0.6 | 0 | 4223 | -4187 | 0.8 | -5.8 | 0.4 | 187 | 97 | 56 | 1 | 14.5 | 15 | 2 | 27 | 24 | 4 | 0 | 62 | 237 | 245.6 | 0 | 0 | 0 | 0
628534 | 47.06 | -14.14 | 220.79 | 33.6 | 2 | 0.6 | 0 | 4218 | -4181 | 0.8 | -6.3 | 0.4 | 187 | 97 | 56 | 1 | 14.5 | 15 | 2 | 27 | 24 | 4 | 0 | 62 | 237 | 245.6 | 0 | 0 | 0 | 0
628547 | 47.06 | -15.42 | 220.91 | 32.9 | 1.5 | 0.6 | 0 | 4212 | -4175 | 0.8 | -6.7 | 0.4 | 187 | 97 | 56 | 1 | 14.5 | 15 | 2 | 27 | 24 | 4 | 0 | 62 | 237 | 245.6 | 0 | 0 | 0 | 0
628592 | 47.06 | -16.7 | 221.02 | 32.9 | 1.5 | 0.7 | 0 | 4206 | -4169 | 0.7 | -7.2 | 0.4 | 187 | 97 | 56 | 1 | 14.5 | 15 | 2.1 | 27 | 24 | 4 | 0 | 62 | 237 | 245.6 | 0 | 0 | 0 | 0
628605 | 47.06 | -17.98 | 221.14 | 32.9 | 1 | 0.7 | 0 | 4201 | -4164 | 0.7 | -7.7 | 0.4 | 187 | 97 | 56 | 1 | 14.5 | 15 | 2.1 | 27 | 24 | 4 | 0 | 62 | 237 | 245.6 | 0 | 0 | 0 | 0
628721 | 47.06 | -19.26 | 221.25 | 32.9 | 1 | 0.7 | 0 | 4195 | -4158 | 0.7 | -8.1 | 0.4 | 187 | 97 | 56 | 1 | 14.5 | 15 | 2.1 | 27 | 24 | 4 | 0 | 62 | 237 | 245.6 | 0 | 0 | 0 | 0
628803 | 47.07 | -20.54 | 221.37 | 32.9 | 0.5 | 0.7 | 0 | 4190 | -4152 | 0.7 | -8.6 | 0.4 | 187 | 97 | 56 | 1 | 14.5 | 15 | 2.2 | 27 | 24 | 4 | 0 | 62 | 237 | 245.6 | 0 | 0 | 0 | 0
628859 | 47.07 | -21.82 | 221.48 | 32.9 | 0.5 | 0.8 | 0 | 4184 | -4146 | 0.7 | -9 | 0.4 | 187 | 97 | 56 | 1 | 14.5 | 15 | 2.2 | 27 | 24 | 4 | 0 | 62 | 237 | 245.6 | 0 | 0 | 0 | 0
628904 | 47.07 | -23.1 | 221.6 | 32.9 | 0 | 0.8 | 0 | 4179 | -4141 | 0.7 | -9.4 | 0.4 | 187 | 97 | 56 | 1 | 14.5 | 15 | 2.3 | 27 | 24 | 4 | 0 | 62 | 237 | 245.6 | 0 | 0 | 0 | 0
628919 | 47.07 | -24.4 | 221.71 | 32.9 | 0 | 0.8 | 0 | 4173 | -4135 | 0.7 | -10 | 0.4 | 187 | 97 | 56 | 1 | 14.5 | 15 | 2.3 | 27 | 24 | 4 | 0 | 62 | 237 | 245.6 | 0 | 0 | 0 | 0
629023 | 47.09 | -26.26 | 221.91 | 32.9 | 0 | 0.8 | 0 | 4158 | -4120 | 0.7 | -10.9 | 0.4 | 187 | 97 | 56 | 1 | 14.5 | 15 | 2.3 | 27 | 24 | 4 | 0 | 62 | 237 | 245.6 | 0 | 0 | 0 | 0
629035 | 47.1 | -28.14 | 222.12 | 32.9 | 0 | 0.8 | 0 | 4143 | -4106 | 0.7 | -11.9 | 0.4 | 187 | 97 | 56 | 1 | 14.5 | 16 | 2.3 | 27 | 24 | 4 | 0 | 62 | 237 | 245.6 | 0 | 0 | 0 | 0
629079 | 47.12 | -30 | 222.32 | 32.3 | 0 | 0.8 | 0 | 4128 | -4091 | 0.7 | -12.8 | 0.4 | 187 | 97 | 56 | 1 | 14.5 | 16 | 2.2 | 27 | 24 | 4 | 0 | 62 | 237 | 245.6 | 0 | 0 | 0 | 0
629092 | 47.14 | -31.88 | 222.53 | 32.3 | 0 | 0.8 | 0 | 4113 | -4076 | 0.7 | -13.9 | 0.4 | 187 | 97 | 56 | 1 | 14.5 | 16 | 2.2 | 27 | 24 | 4 | 0 | 62 | 237 | 245.6 | 0 | 0 | 0 | 0
629108 | 47.16 | -33.74 | 222.73 | 32.3 | 0 | 0.8 | 0 | 4098 | -4061 | 0.7 | -14.8 | 0.4 | 187 | 97 | 56 | 1 | 14.5 | 16 | 2.2 | 27 | 24 | 4 | 0 | 62 | 237 | 245.6 | 0 | 0 | 0 | 0
629132 | 47.18 | -35.6 | 222.94 | 32.3 | 0 | 0.8 | 0 | 4083 | -4047 | 0.7 | -15.8 | 0.4 | 187 | 97 | 56 | 1 | 14.5 | 17 | 2.2 | 27 | 24 | 4 | 0 | 62 | 237 | 245.6 | 0 | 0 | 0 | 0
629179 | 47.2 | -37.48 | 223.14 | 31.7 | 0 | 0.8 | 0 | 4068 | -4032 | 0.8 | -16.7 | 0.4 | 187 | 97 | 56 | 1 | 14.5 | 17 | 2.2 | 27 | 24 | 4 | 0 | 62 | 237 | 245.6 | 0 | 0 | 0 | 0
629222 | 47.22 | -39.34 | 223.35 | 31.7 | 0 | 0.8 | 0 | 4053 | -4017 | 0.8 | -17.7 | 0.4 | 187 | 97 | 56 | 1 | 14.5 | 17 | 2.1 | 27 | 24 | 4 | 0 | 62 | 237 | 245.6 | 0 | 0 | 0 | 0
629261 | 47.24 | -41.2 | 223.55 | 31.7 | 0 | 0.8 | 0 | 4038 | -4002 | 0.8 | -18.7 | 0.4 | 187 | 97 | 56 | 1 | 14.5 | 18 | 2.1 | 27 | 24 | 4 | 0 | 62 | 237 | 245.6 | 0 | 0 | 0 | 0
629274 | 47.26 | -43.08 | 223.76 | 31.7 | 0 | 0.8 | 0 | 4023 | -3988 | 0.8 | -19.7 | 0.4 | 187 | 97 | 56 | 1 | 14.5 | 18 | 2.1 | 27 | 24 | 4 | 0 | 62 | 237 | 245.6 | 0 | 0 | 0 | 0
629316 | 47.28 | -44.94 | 223.96 | 31.7 | 0 | 0.8 | 0 | 4008 | -3973 | 0.8 | -20.6 | 0.4 | 187 | 97 | 56 | 1 | 14.5 | 18 | 2.1 | 27 | 24 | 4 | 0 | 62 | 237 | 245.6 | 0 | 0 | 0 | 0
629375 | 47.3 | -46.82 | 224.17 | 31.1 | 0 | 0.8 | 0 | 3993 | -3958 | 0.9 | -21.6 | 0.4 | 187 | 97 | 56 | 1 | 14.5 | 18 | 2.1 | 27 | 24 | 4 | 0 | 62 | 237 | 245.6 | 0 | 0 | 0 | 0
629418 | 47.32 | -48.68 | 224.37 | 31.1 | 0 | 0.8 | 0 | 3978 | -3943 | 0.9 | -22.6 | 0.4 | 187 | 97 | 56 | 1 | 14.5 | 19 | 2 | 27 | 24 | 4 | 0 | 62 | 237 | 245.6 | 0 | 0 | 0 | 0
629677 | 47.34 | -50.54 | 224.58 | 31.1 | 0 | 0.8 | 0 | 3963 | -3929 | 0.9 | -23.5 | 0.4 | 187 | 97 | 56 | 1 | 14.5 | 19 | 2 | 27 | 24 | 4 | 0 | 62 | 237 | 245.6 | 0 | 0 | 0 | 0
629736 | 47.36 | -52.42 | 224.78 | 31.1 | 0 | 0.8 | 0 | 3948 | -3914 | 0.9 | -24.5 | 0.4 | 187 | 97 | 56 | 1 | 14.5 | 19 | 2 | 27 | 24 | 4 | 0 | 62 | 237 | 245.6 | 0 | 0 | 0 | 0
629799 | 47.38 | -54.28 | 224.99 | 30.4 | 0 | 0.8 | 0 | 3934 | -3899 | 1 | -25.5 | 0.4 | 189 | 97 | 56 | 1 | 14.5 | 20 | 2 | 27 | 24 | 4 | 0 | 62 | 237 | 245.6 | 0 | 0 | 0 | 0
629814 | 47.4 | -56.16 | 225.19 | 30.4 | 0 | 0.8 | 0 | 3919 | -3884 | 1 | -26.5 | 0.4 | 189 | 97 | 56 | 1 | 14.5 | 20 | 2 | 27 | 24 | 4 | 0 | 62 | 237 | 245.6 | 0 | 0 | 0 | 0
629873 | 47.41 | -58.02 | 225.4 | 30.4 | 0 | 0.8 | 0 | 3904 | -3870 | 1 | -27.4 | 0.4 | 189 | 97 | 56 | 1 | 14.5 | 20 | 2 | 27 | 24 | 4 | 0 | 62 | 237 | 245.6 | 0 | 0 | 0 | 0
629925 | 47.43 | -59.88 | 225.6 | 30.4 | 0 | 0.8 | 0 | 3889 | -3855 | 1 | -28.4 | 0.4 | 189 | 97 | 56 | 1 | 14.5 | 21 | 1.9 | 27 | 24 | 4 | 0 | 62 | 237 | 245.6 | 0 | 0 | 0 | 0
630002 | 47.45 | -61.76 | 225.81 | 29.8 | 0 | 0.8 | 0 | 3874 | -3840 | 1 | -29.4 | 0.4 | 189 | 97 | 56 | 1 | 14.5 | 21 | 1.9 | 27 | 24 | 4 | 0 | 62 | 237 | 245.6 | 0 | 0 | 0 | 0
630089 | 47.47 | -63.62 | 226.01 | 29.8 | 0 | 0.8 | 0 | 3859 | -3825 | 1 | -30.3 | 0.4 | 189 | 97 | 56 | 1 | 14.5 | 21 | 1.9 | 27 | 24 | 4 | 0 | 62 | 237 | 245.6 | 0 | 0 | 0 | 0
630139 | 47.49 | -65.5 | 226.22 | 29.8 | 0 | 0.8 | 0 | 3844 | -3811 | 1 | -31.3 | 0.4 | 189 | 97 | 56 | 1 | 14.5 | 21 | 1.9 | 27 | 24 | 4 | 0 | 62 | 237 | 245.6 | 0 | 0 | 0 | 0
630192 | 47.51 | -67.36 | 226.42 | 29.8 | 0 | 0.8 | 0 | 3829 | -3796 | 1 | -32.3 | 0.4 | 189 | 97 | 56 | 1 | 14.5 | 22 | 1.9 | 27 | 24 | 4 | 0 | 62 | 237 | 245.6 | 0 | 0 | 0 | 0
630206 | 47.53 | -69.22 | 226.63 | 29.8 | 0 | 0.8 | 0 | 3814 | -3781 | 1 | -33.3 | 0.4 | 189 | 97 | 56 | 1 | 14.5 | 22 | 1.8 | 27 | 24 | 4 | 0 | 62 | 237 | 245.6 | 0 | 0 | 0 | 0
630220 | 47.55 | -71.1 | 226.83 | 29.2 | 0 | 0.8 | 0 | 3799 | -3766 | 1.1 | -34.2 | 0.4 | 189 | 97 | 56 | 1 | 14.5 | 22 | 1.8 | 27 | 24 | 4 | 0 | 62 | 237 | 245.6 | 0 | 0 | 0 | 0
630272 | 47.57 | -72.96 | 227.04 | 29.2 | 0 | 0.8 | 0 | 3784 | -3752 | 1.1 | -35.2 | 0.4 | 189 | 97 | 56 | 1 | 14.5 | 23 | 1.8 | 27 | 24 | 4 | 0 | 62 | 237 | 245.6 | 0 | 0 | 0 | 0
630505 | 47.59 | -74.82 | 227.24 | 29.2 | 0 | 0.8 | 0 | 3769 | -3737 | 1.1 | -36.1 | 0.4 | 189 | 97 | 56 | 1 | 14.5 | 23 | 1.8 | 27 | 24 | 4 | 0 | 62 | 237 | 245.6 | 0 | 0 | 0 | 0
630557 | 47.61 | -76.7 | 227.45 | 29.2 | 0 | 0.9 | 0 | 3754 | -3722 | 1.1 | -37.2 | 0.4 | 189 | 97 | 56 | 1 | 14.5 | 23 | 1.8 | 27 | 24 | 4 | 0 | 62 | 237 | 245.6 | 0 | 0 | 0 | 0
630595 | 47.63 | -78.56 | 227.65 | 28.6 | 0 | 0.9 | 0 | 3739 | -3707 | 1.2 | -38.1 | 0.4 | 189 | 97 | 56 | 1 | 14.5 | 23 | 1.7 | 27 | 24 | 4 | 0 | 62 | 237 | 245.6 | 0 | 0 | 0 | 0
630655 | 47.65 | -80.44 | 227.86 | 28.6 | 0 | 0.9 | 0 | 3724 | -3693 | 1.2 | -39.1 | 0.4 | 189 | 97 | 56 | 1 | 14.5 | 24 | 1.7 | 27 | 24 | 4 | 0 | 62 | 237 | 245.6 | 0 | 0 | 0 | 0
630703 | 47.67 | -82.3 | 228.06 | 28.6 | 0 | 0.9 | 0 | 3709 | -3678 | 1.2 | -40 | 0.4 | 189 | 97 | 56 | 1 | 14.5 | 24 | 1.7 | 27 | 24 | 4 | 0 | 62 | 237 | 245.6 | 0 | 0 | 0 | 0
630912 | 47.69 | -82.36 | 228.12 | 28.6 | 0 | 0.9 | 0 | 3693 | -3662 | 1.2 | -40.3 | 0.4 | 189 | 97 | 56 | 1 | 14.5 | 24 | 1.7 | 27 | 24 | 4 | 0 | 62 | 237 | 245.6 | 0 | 0 | 0 | 0
630924 | 47.71 | -82.44 | 228.18 | 28.6 | 0 | 0.9 | 0 | 3677 | -3645 | 1.1 | -40.6 | 0.4 | 189 | 97 | 56 | 1 | 14.5 | 24 | 1.7 | 27 | 24 | 4 | 0 | 62 | 237 | 245.6 | 0 | 0 | 0 | 0
630941 | 47.74 | -82.5 | 228.24 | 28 | 0 | 0.9 | 0 | 3661 | -3629 | 1.1 | -40.8 | 0.4 | 189 | 97 | 56 | 1 | 14.5 | 24 | 1.7 | 27 | 24 | 4 | 0 | 62 | 237 | 245.6 | 0 | 0 | 0 | 0
630956 | 47.76 | -82.58 | 228.3 | 28 | 0 | 0.9 | 0 | 3644 | -3612 | 1.1 | -41 | 0.4 | 189 | 97 | 56 | 1 | 14.5 | 24 | 1.7 | 27 | 24 | 4 | 0 | 62 | 237 | 245.6 | 0 | 0 | 0 | 0
631003 | 47.79 | -82.64 | 228.36 | 28 | 0 | 0.9 | 0 | 3628 | -3596 | 1 | -41.2 | 0.4 | 189 | 97 | 56 | 1 | 14.5 | 24 | 1.7 | 27 | 24 | 4 | 0 | 62 | 237 | 245.6 | 0 | 0 | 0 | 0
631022 | 47.81 | -82.7 | 228.42 | 28 | 0 | 0.9 | 0 | 3612 | -3579 | 1 | -41.5 | 0.4 | 189 | 97 | 56 | 1 | 14.5 | 24 | 1.7 | 27 | 24 | 4 | 0 | 62 | 237 | 245.6 | 0 | 0 | 0 | 0
631067 | 47.83 | -82.78 | 228.48 | 27.3 | 0 | 0.9 | 0 | 3596 | -3563 | 1 | -41.7 | 0.4 | 189 | 97 | 56 | 1 | 14.5 | 24 | 1.7 | 27 | 24 | 4 | 0 | 62 | 237 | 245.6 | 0 | 0 | 0 | 0
631086 | 47.86 | -82.84 | 228.53 | 27.3 | 0 | 1 | 0 | 3580 | -3547 | 1 | -42 | 0.4 | 189 | 97 | 56 | 1 | 14.5 | 24 | 1.7 | 27 | 24 | 4 | 0 | 62 | 237 | 245.6 | 0 | 0 | 0 | 0
631134 | 47.88 | -82.9 | 228.59 | 27.3 | 0 | 1 | 0 | 3564 | -3530 | 1 | -42.2 | 0.4 | 189 | 97 | 56 | 1 | 14.5 | 24 | 1.7 | 27 | 24 | 4 | 0 | 62 | 237 | 245.6 | 0 | 0 | 0 | 0
631184 | 47.91 | -82.98 | 228.65 | 27.3 | 0 | 1 | 0 | 3547 | -3514 | 1 | -42.5 | 0.4 | 189 | 97 | 56 | 1 | 14.5 | 24 | 1.7 | 27 | 24 | 4 | 0 | 62 | 237 | 245.6 | 0 | 0 | 0 | 0
631250 | 47.93 | -83.04 | 228.71 | 27.3 | 0 | 1 | 0 | 3531 | -3497 | 0.9 | -42.7 | 0.4 | 189 | 97 | 56 | 1 | 14.5 | 24 | 1.7 | 27 | 24 | 4 | 0 | 62 | 237 | 245.6 | 0 | 0 | 0 | 0
631308 | 47.95 | -83.12 | 228.77 | 26.7 | 0 | 1 | 0 | 3515 | -3481 | 0.9 | -42.9 | 0.4 | 189 | 97 | 56 | 1 | 14.5 | 24 | 1.7 | 27 | 24 | 4 | 0 | 62 | 237 | 245.6 | 0 | 0 | 0 | 0
631352 | 47.98 | -83.18 | 228.83 | 26.7 | 0 | 1 | 0 | 3499 | -3465 | 0.9 | -43.1 | 0.4 | 189 | 97 | 56 | 1 | 14.5 | 24 | 1.7 | 27 | 24 | 4 | 0 | 62 | 237 | 245.6 | 0 | 0 | 0 | 0
631538 | 48 | -83.24 | 228.89 | 26.7 | 0 | 1 | 0 | 3483 | -3448 | 0.8 | -43.4 | 0.4 | 189 | 97 | 56 | 1 | 14.5 | 24 | 1.7 | 27 | 24 | 4 | 0 | 62 | 237 | 245.6 | 0 | 0 | 0 | 0
631646 | 48.03 | -83.32 | 228.95 | 26.7 | 0 | 1.1 | 0 | 3467 | -3432 | 0.8 | -43.7 | 0.4 | 189 | 97 | 56 | 1 | 14.5 | 24 | 1.7 | 27 | 24 | 4 | 0 | 62 | 237 | 245.6 | 0 | 0 | 0 | 0
631675 | 48.05 | -83.38 | 229.01 | 26.1 | 0 | 1.1 | 0 | 3450 | -3415 | 0.8 | -43.9 | 0.4 | 189 | 97 | 56 | 1 | 14.5 | 24 | 1.7 | 27 | 24 | 4 | 0 | 62 | 237 | 245.6 | 0 | 0 | 0 | 0
631730 | 48.07 | -83.46 | 229.07 | 26.1 | 0 | 1.1 | 0 | 3434 | -3399 | 0.8 | -44.1 | 0.4 | 189 | 97 | 56 | 1 | 14.5 | 24 | 1.7 | 27 | 24 | 4 | 0 | 62 | 237 | 245.6 | 0 | 0 | 0 | 0
631752 | 48.1 | -83.52 | 229.13 | 26.1 | 0 | 1.1 | 0 | 3418 | -3382 | 0.7 | -44.4 | 0.4 | 189 | 97 | 56 | 1 | 14.5 | 24 | 1.7 | 27 | 24 | 4 | 0 | 62 | 237 | 245.6 | 0 | 0 | 0 | 0
631805 | 48.12 | -83.58 | 229.19 | 26.1 | 0 | 1.1 | 0 | 3402 | -3366 | 0.7 | -44.6 | 0.4 | 189 | 97 | 56 | 1 | 14.5 | 24 | 1.7 | 27 | 24 | 4 | 0 | 62 | 237 | 245.6 | 0 | 0 | 0 | 0
631859 | 48.14 | -83.66 | 229.25 | 25.5 | 0 | 1.1 | 0 | 3386 | -3350 | 0.7 | -44.8 | 0.4 | 189 | 97 | 56 | 1 | 14.5 | 24 | 1.7 | 27 | 24 | 4 | 0 | 62 | 237 | 245.6 | 0 | 0 | 0 | 0
631891 | 48.17 | -83.72 | 229.31 | 25.5 | 0 | 1.1 | 0 | 3370 | -3333 | 0.7 | -45.1 | 0.4 | 189 | 97 | 56 | 1 | 14.5 | 24 | 1.7 | 27 | 24 | 4 | 0 | 62 | 237 | 245.6 | 0 | 0 | 0 | 0
631968 | 48.19 | -83.8 | 229.37 | 25.5 | 0 | 1.1 | 0 | 3353 | -3317 | 0.7 | -45.4 | 0.4 | 189 | 97 | 56 | 1 | 14.5 | 24 | 1.7 | 27 | 24 | 4 | 0 | 62 | 237 | 245.6 | 0 | 0 | 0 | 0
632015 | 48.22 | -83.86 | 229.43 | 25.5 | 0 | 1.1 | 0 | 3337 | -3300 | 0.7 | -45.6 | 0.4 | 189 | 97 | 56 | 1 | 14.5 | 24 | 1.7 | 27 | 24 | 4 | 0 | 62 | 237 | 245.6 | 0 | 0 | 0 | 0
632059 | 48.24 | -83.92 | 229.48 | 25.5 | 0 | 1.2 | 0 | 3321 | -3284 | 0.6 | -45.8 | 0.4 | 189 | 97 | 56 | 1 | 14.5 | 24 | 1.7 | 27 | 24 | 4 | 0 | 62 | 237 | 245.6 | 0 | 0 | 0 | 0
632074 | 48.26 | -84 | 229.54 | 24.9 | 0 | 1.2 | 0 | 3305 | -3268 | 0.6 | -46 | 0.4 | 189 | 97 | 56 | 1 | 14.5 | 24 | 1.7 | 27 | 24 | 4 | 0 | 62 | 237 | 245.6 | 0 | 0 | 0 | 0
632085 | 48.29 | -84.06 | 229.6 | 24.9 | 0 | 1.2 | 0 | 3289 | -3251 | 0.6 | -46.3 | 0.4 | 189 | 97 | 56 | 1 | 14.5 | 24 | 1.7 | 27 | 24 | 4 | 0 | 62 | 237 | 245.6 | 0 | 0 | 0 | 0
632249 | 48.31 | -84.12 | 229.66 | 24.9 | 0 | 1.2 | 0 | 3273 | -3235 | 0.5 | -46.5 | 0.4 | 189 | 97 | 56 | 1 | 14.5 | 24 | 1.7 | 27 | 24 | 4 | 0 | 62 | 237 | 245.6 | 0 | 0 | 0 | 0
632265 | 48.34 | -84.2 | 229.72 | 24.9 | 0 | 1.2 | 0 | 3256 | -3218 | 0.5 | -46.8 | 0.4 | 189 | 97 | 56 | 1 | 14.5 | 24 | 1.7 | 27 | 24 | 4 | 0 | 62 | 237 | 245.6 | 0 | 0 | 0 | 0
632320 | 48.36 | -84.26 | 229.78 | 24.2 | 0 | 1.2 | 0 | 3240 | -3202 | 0.5 | -47 | 0.4 | 189 | 97 | 56 | 1 | 14.5 | 24 | 1.7 | 27 | 24 | 4 | 0 | 62 | 237 | 245.6 | 0 | 0 | 0 | 0
632432 | 48.38 | -84.34 | 229.84 | 24.2 | 0 | 1.2 | 0 | 3224 | -3185 | 0.4 | -47.3 | 0.4 | 189 | 97 | 56 | 1 | 14.5 | 24 | 1.7 | 27 | 24 | 4 | 0 | 62 | 237 | 245.6 | 0 | 0 | 0 | 0
632510 | 48.41 | -84.4 | 229.9 | 24.2 | 0 | 1.2 | 0 | 3208 | -3169 | 0.4 | -47.5 | 0.4 | 189 | 97 | 56 | 1 | 14.5 | 24 | 1.7 | 27 | 24 | 4 | 0 | 62 | 237 | 245.6 | 0 | 0 | 0 | 0
632624 | 48.43 | -85.12 | 230 | 24.2 | 0 | 1.2 | 0 | 3188 | -3150 | 0.5 | -48.5 | 0.4 | 189 | 97 | 56 | 1 | 14.5 | 24 | 1.7 | 27 | 24 | 4 | 0 | 62 | 237 | 245.6 | 0 | 0 | 0 | 0
632672 | 48.46 | -85.82 | 230.1 | 23.6 | 0 | 1.2 | 0 | 3169 | -3131 | 0.5 | -49.4 | 0.4 | 189 | 97 | 56 | 1 | 14.5 | 24 | 1.7 | 27 | 24 | 4 | 0 | 62 | 237 | 245.6 | 0 | 0 | 0 | 0
632684 | 48.49 | -86.54 | 230.21 | 23.6 | 0 | 1.2 | 0 | 3149 | -3112 | 0.6 | -50.4 | 0.4 | 189 | 97 | 56 | 1 | 14.5 | 24 | 1.7 | 27 | 24 | 4 | 0 | 62 | 237 | 245.6 | 0 | 0 | 0 | 0
632734 | 48.51 | -87.26 | 230.31 | 23.6 | 0 | 1.2 | 0 | 3129 | -3093 | 0.7 | -51.3 | 0.4 | 189 | 97 | 56 | 1 | 14.5 | 24 | 1.7 | 27 | 24 | 4 | 0 | 62 | 237 | 245.6 | 0 | 0 | 0 | 0
632749 | 48.54 | -87.98 | 230.41 | 23.6 | 0 | 1.2 | 0 | 3109 | -3074 | 0.7 | -52.2 | 0.4 | 189 | 97 | 56 | 1 | 14.5 | 24 | 1.7 | 27 | 24 | 4 | 0 | 62 | 237 | 245.6 | 0 | 0 | 0 | 0
632871 | 48.57 | -88.68 | 230.51 | 23 | 0 | 1.2 | 0 | 3090 | -3054 | 0.7 | -53.2 | 0.4 | 189 | 97 | 56 | 1 | 14.5 | 24 | 1.7 | 27 | 24 | 4 | 0 | 62 | 237 | 245.6 | 0 | 0 | 0 | 0
632882 | 48.59 | -89.4 | 230.62 | 23 | 0 | 1.2 | 0 | 3070 | -3035 | 0.8 | -54.1 | 0.4 | 189 | 97 | 56 | 1 | 14.5 | 24 | 1.7 | 27 | 24 | 4 | 0 | 62 | 237 | 245.6 | 0 | 0 | 0 | 0
632930 | 48.62 | -90.12 | 230.72 | 23 | 0 | 1.2 | 0 | 3050 | -3016 | 0.8 | -55.1 | 0.4 | 189 | 97 | 56 | 1 | 14.5 | 24 | 1.7 | 27 | 24 | 4 | 0 | 62 | 237 | 245.6 | 0 | 0 | 0 | 0
632942 | 48.65 | -90.82 | 230.82 | 22.4 | 0 | 1.2 | 0 | 3030 | -2997 | 0.9 | -56 | 0.4 | 189 | 97 | 56 | 1 | 14.5 | 24 | 1.7 | 27 | 24 | 4 | 0 | 62 | 237 | 245.6 | 0 | 0 | 0 | 0
632989 | 48.67 | -91.54 | 230.92 | 22.4 | 0 | 1.2 | 0 | 3011 | -2978 | 0.9 | -57 | 0.4 | 189 | 97 | 56 | 1 | 14.5 | 24 | 1.7 | 27 | 24 | 4 | 0 | 62 | 237 | 245.6 | 0 | 0 | 0 | 0
633034 | 48.7 | -92.26 | 231.02 | 22.4 | 0 | 1.2 | 0 | 2991 | -2959 | 1 | -58 | 0.4 | 189 | 97 | 56 | 1 | 14.5 | 24 | 1.7 | 27 | 24 | 4 | 0 | 62 | 237 | 245.6 | 0 | 0 | 0 | 0
633089 | 48.72 | -92.98 | 231.13 | 22.4 | 0 | 1.2 | 0 | 2971 | -2940 | 1 | -58.8 | 0.4 | 189 | 97 | 56 | 1 | 14.5 | 24 | 1.7 | 27 | 24 | 4 | 0 | 62 | 237 | 245.6 | 0 | 0 | 0 | 0
633134 | 48.75 | -93.68 | 231.23 | 21.7 | 0 | 1.2 | 0 | 2951 | -2921 | 1 | -59.8 | 0.4 | 189 | 97 | 56 | 1 | 14.5 | 24 | 1.7 | 27 | 24 | 4 | 0 | 62 | 237 | 245.6 | 0 | 0 | 0 | 0
633335 | 48.78 | -94.4 | 231.33 | 21.7 | 0 | 1.2 | 0 | 2932 | -2902 | 1.1 | -60.8 | 0.4 | 189 | 97 | 56 | 1 | 14.5 | 24 | 1.7 | 27 | 24 | 4 | 0 | 62 | 237 | 245.6 | 0 | 0 | 0 | 0
633348 | 48.8 | -95.12 | 231.43 | 21.7 | 0 | 1.2 | 0 | 2912 | -2883 | 1.2 | -61.7 | 0.4 | 189 | 97 | 56 | 1 | 14.5 | 24 | 1.7 | 27 | 24 | 4 | 0 | 62 | 237 | 245.6 | 0 | 0 | 0 | 0
633398 | 48.83 | -95.82 | 231.54 | 21.1 | 0 | 1.2 | 0 | 2892 | -2863 | 1.2 | -62.7 | 0.4 | 189 | 97 | 56 | 1 | 14.5 | 23 | 1.6 | 27 | 24 | 4 | 0 | 62 | 237 | 245.6 | 0 | 0 | 0 | 0
633440 | 48.86 | -96.54 | 231.64 | 21.1 | 0 | 1.2 | 0 | 2872 | -2844 | 1.3 | -63.6 | 0.4 | 189 | 97 | 56 | 1 | 14.5 | 23 | 1.6 | 27 | 24 | 4 | 0 | 62 | 237 | 245.6 | 0 | 0 | 0 | 0
633489 | 48.88 | -97.26 | 231.74 | 21.1 | 0 | 1.2 | 0 | 2853 | -2825 | 1.3 | -64.6 | 0.4 | 189 | 97 | 56 | 1 | 14.5 | 23 | 1.6 | 27 | 24 | 4 | 0 | 62 | 237 | 245.6 | 0 | 0 | 0 | 0
633530 | 48.91 | -97.96 | 231.84 | 20.5 | 0 | 1.2 | 0 | 2833 | -2806 | 1.3 | -65.6 | 0.4 | 189 | 97 | 56 | 1 | 14.5 | 23 | 1.6 | 27 | 24 | 4 | 0 | 62 | 237 | 245.6 | 0 | 0 | 0 | 0
633576 | 48.94 | -98.68 | 231.95 | 20.5 | 0 | 1.2 | 0 | 2813 | -2787 | 1.4 | -66.4 | 0.4 | 189 | 97 | 56 | 1 | 14.5 | 23 | 1.6 | 27 | 24 | 4 | 0 | 62 | 237 | 245.6 | 0 | 0 | 0 | 0
633664 | 48.96 | -99.4 | 232.05 | 20.5 | 0 | 1.2 | 0 | 2793 | -2768 | 1.5 | -67.4 | 0.4 | 189 | 97 | 56 | 1 | 14.5 | 23 | 1.6 | 27 | 24 | 4 | 0 | 62 | 237 | 245.6 | 0 | 0 | 0 | 0
633708 | 48.99 | -100.12 | 232.15 | 20.5 | 0 | 1.2 | 0 | 2774 | -2749 | 1.5 | -68.4 | 0.4 | 189 | 97 | 56 | 1 | 14.5 | 23 | 1.6 | 27 | 24 | 4 | 0 | 62 | 237 | 245.6 | 0 | 0 | 0 | 0
633749 | 49.01 | -100.82 | 232.25 | 19.9 | 0 | 1.1 | 0 | 2754 | -2730 | 1.5 | -69.3 | 0.4 | 189 | 97 | 56 | 1 | 14.5 | 23 | 1.6 | 27 | 24 | 4 | 0 | 62 | 237 | 245.6 | 0 | 0 | 0 | 0
633764 | 49.04 | -101.54 | 232.35 | 19.9 | 0 | 1.1 | 0 | 2734 | -2711 | 1.5 | -70.3 | 0.4 | 189 | 97 | 56 | 1 | 14.5 | 23 | 1.6 | 27 | 24 | 4 | 0 | 62 | 237 | 245.6 | 0 | 0 | 0 | 0
633776 | 49.07 | -102.26 | 232.46 | 19.9 | 0 | 1.1 | 0 | 2714 | -2692 | 1.6 | -71.2 | 0.4 | 189 | 97 | 56 | 1 | 14.5 | 23 | 1.6 | 27 | 24 | 4 | 0 | 62 | 237 | 245.6 | 0 | 0 | 0 | 0
633817 | 49.09 | -102.96 | 232.56 | 19.3 | 0 | 1.1 | 0 | 2695 | -2672 | 1.7 | -72.2 | 0.4 | 189 | 97 | 56 | 1 | 14.5 | 23 | 1.6 | 27 | 24 | 4 | 0 | 62 | 237 | 245.6 | 0 | 0 | 0 | 0
633943 | 49.12 | -103.68 | 232.66 | 19.3 | 0 | 1.1 | 0 | 2675 | -2653 | 1.7 | -73.2 | 0.4 | 189 | 97 | 56 | 1 | 14.5 | 23 | 1.6 | 27 | 24 | 4 | 0 | 62 | 237 | 245.6 | 0 | 0 | 0 | 0
634048 | 49.15 | -104.4 | 232.76 | 19.3 | 0 | 1.1 | 0 | 2655 | -2634 | 1.8 | -74 | 0.4 | 189 | 97 | 56 | 1 | 14.5 | 23 | 1.6 | 27 | 24 | 4 | 0 | 62 | 237 | 245.6 | 0 | 0 | 0 | 0
634069 | 49.17 | -105.12 | 232.87 | 19.3 | 0 | 1.1 | 0 | 2635 | -2615 | 1.8 | -75 | 0.4 | 189 | 97 | 56 | 1 | 14.5 | 23 | 1.6 | 27 | 24 | 4 | 0 | 62 | 237 | 245.6 | 0 | 0 | 0 | 0
634106 | 49.2 | -105.82 | 232.97 | 18.6 | 0 | 1.1 | 0 | 2616 | -2596 | 1.8 | -76 | 0.4 | 189 | 97 | 56 | 1 | 14.5 | 23 | 1.6 | 27 | 24 | 4 | 0 | 62 | 237 | 245.6 | 0 | 0 | 0 | 0
634122 | 49.23 | -106.54 | 233.07 | 18.6 | 0 | 1.1 | 0 | 2596 | -2577 | 1.9 | -76.9 | 0.4 | 189 | 97 | 56 | 1 | 14.5 | 23 | 1.6 | 27 | 24 | 4 | 0 | 62 | 237 | 245.6 | 0 | 0 | 0 | 0
634234 | 49.25 | -105.26 | 232.99 | 18.6 | 0 | 1.1 | 0 | 2577 | -2558 | 1.8 | -76.5 | 0.4 | 189 | 97 | 56 | 1 | 14.5 | 23 | 1.6 | 27 | 24 | 4 | 0 | 62 | 237 | 245.6 | 0 | 0 | 0 | 0
634268 | 49.27 | -104 | 232.9 | 18.6 | 0 | 1.1 | 0 | 2559 | -2539 | 1.8 | -76.3 | 0.4 | 189 | 97 | 56 | 1 | 14.5 | 23 | 1.6 | 27 | 24 | 4 | 0 | 62 | 237 | 245.6 | 0 | 0 | 0 | 0
634302 | 49.29 | -102.72 | 232.82 | 18 | 0 | 1.1 | 0 | 2540 | -2519 | 1.8 | -75.9 | 0.4 | 189 | 97 | 56 | 1 | 14.5 | 23 | 1.6 | 27 | 24 | 4 | 0 | 62 | 237 | 245.6 | 0 | 0 | 0 | 0
634317 | 49.32 | -101.44 | 232.74 | 18 | 0 | 1.1 | 0 | 2521 | -2500 | 1.7 | -75.5 | 0.4 | 189 | 97 | 56 | 1 | 14.5 | 23 | 1.6 | 27 | 24 | 4 | 0 | 62 | 237 | 245.6 | 0 | 0 | 0 | 0
634333 | 49.34 | -100.18 | 232.66 | 18 | 0 | 1.2 | 0 | 2503 | -2481 | 1.7 | -75.1 | 0.4 | 189 | 97 | 56 | 1 | 14.5 | 23 | 1.6 | 27 | 24 | 4 | 0 | 62 | 237 | 245.6 | 0 | 0 | 0 | 0
634379 | 49.36 | -98.9 | 232.57 | 18 | 0 | 1.2 | 0 | 2484 | -2462 | 1.6 | -74.9 | 0.4 | 189 | 97 | 56 | 1 | 14.5 | 23 | 1.6 | 27 | 24 | 4 | 0 | 62 | 237 | 245.6 | 0 | 0 | 0 | 0
634393 | 49.38 | -97.62 | 232.49 | 17.4 | 0 | 1.2 | 0 | 2465 | -2442 | 1.5 | -74.5 | 0.4 | 189 | 97 | 56 | 1 | 14.5 | 23 | 1.6 | 27 | 24 | 4 | 0 | 62 | 237 | 245.6 | 0 | 0 | 0 | 0
634436 | 49.4 | -96.36 | 232.41 | 17.4 | 0 | 1.2 | 0 | 2447 | -2423 | 1.5 | -74.1 | 0.4 | 189 | 97 | 56 | 1 | 14.5 | 23 | 1.6 | 27 | 24 | 4 | 0 | 62 | 237 | 245.6 | 0 | 0 | 0 | 0
634498 | 49.43 | -95.08 | 232.33 | 17.4 | 0 | 1.2 | 0 | 2428 | -2404 | 1.5 | -73.7 | 0.4 | 189 | 97 | 56 | 1 | 14.5 | 23 | 1.6 | 27 | 24 | 4 | 0 | 62 | 237 | 245.6 | 0 | 0 | 0 | 0
634572 | 49.45 | -93.82 | 232.24 | 17.4 | 0 | 1.2 | 0 | 2409 | -2385 | 1.5 | -73.5 | 0.4 | 189 | 97 | 56 | 1 | 14.5 | 23 | 1.6 | 27 | 24 | 4 | 0 | 62 | 237 | 245.6 | 0 | 0 | 0 | 0
634605 | 49.47 | -92.54 | 232.16 | 17.4 | 0 | 1.2 | 0 | 2391 | -2366 | 1.4 | -73.1 | 0.4 | 189 | 97 | 56 | 1 | 14.5 | 23 | 1.6 | 27 | 24 | 4 | 0 | 62 | 237 | 245.6 | 0 | 0 | 0 | 0
634648 | 49.49 | -91.26 | 232.08 | 16.8 | 0 | 1.2 | 0 | 2372 | -2346 | 1.3 | -72.7 | 0.4 | 189 | 97 | 56 | 1 | 14.5 | 23 | 1.6 | 27 | 24 | 4 | 0 | 62 | 237 | 245.6 | 0 | 0 | 0 | 0
634683 | 49.52 | -90 | 232 | 16.8 | 0 | 1.2 | 0 | 2353 | -2327 | 1.3 | -72.3 | 0.4 | 189 | 97 | 56 | 1 | 14.5 | 23 | 1.6 | 27 | 24 | 4 | 0 | 62 | 237 | 245.6 | 0 | 0 | 0 | 0
634873 | 49.54 | -88.72 | 231.91 | 16.8 | 0 | 1.2 | 0 | 2335 | -2308 | 1.3 | -72.1 | 0.4 | 189 | 97 | 56 | 1 | 14.5 | 23 | 1.6 | 27 | 24 | 4 | 0 | 62 | 237 | 245.6 | 0 | 0 | 0 | 0
634892 | 49.56 | -87.44 | 231.83 | 16.8 | 0 | 1.2 | 0 | 2316 | -2289 | 1.2 | -71.7 | 0.4 | 189 | 97 | 56 | 1 | 14.5 | 23 | 1.6 | 27 | 24 | 4 | 0 | 62 | 237 | 245.6 | 0 | 0 | 0 | 0
634914 | 49.58 | -86.18 | 231.75 | 16.2 | 0 | 1.2 | 0 | 2297 | -2269 | 1.2 | -71.3 | 0.4 | 189 | 97 | 56 | 1 | 14.5 | 23 | 1.6 | 27 | 24 | 4 | 0 | 62 | 237 | 245.6 | 0 | 0 | 0 | 0
634962 | 49.61 | -84.9 | 231.67 | 16.2 | 0 | 1.2 | 0 | 2278 | -2250 | 1.1 | -70.9 | 0.4 | 189 | 97 | 56 | 1 | 14.5 | 23 | 1.6 | 27 | 24 | 4 | 0 | 62 | 237 | 245.6 | 0 | 0 | 0 | 0
634984 | 49.63 | -83.62 | 231.58 | 16.2 | 0 | 1.3 | 0 | 2260 | -2231 | 1 | -70.6 | 0.4 | 189 | 97 | 56 | 1 | 14.5 | 23 | 1.6 | 27 | 24 | 4 | 0 | 62 | 237 | 245.6 | 0 | 0 | 0 | 0
635029 | 49.65 | -82.36 | 231.5 | 16.2 | 0 | 1.3 | 0 | 2241 | -2212 | 1 | -70.3 | 0.4 | 189 | 97 | 56 | 1 | 14.5 | 23 | 1.6 | 27 | 24 | 4 | 0 | 62 | 237 | 245.6 | 0 | 0 | 0 | 0
635074 | 49.67 | -81.08 | 231.42 | 15.5 | 0 | 1.3 | 0 | 2222 | -2192 | 1 | -69.9 | 0.4 | 189 | 97 | 56 | 1 | 14.5 | 23 | 1.6 | 27 | 24 | 4 | 0 | 62 | 237 | 245.6 | 0 | 0 | 0 | 0
635118 | 49.69 | -79.8 | 231.34 | 15.5 | 0 | 1.3 | 0 | 2204 | -2173 | 0.9 | -69.5 | 0.4 | 189 | 97 | 56 | 1 | 14.5 | 23 | 1.6 | 27 | 24 | 4 | 0 | 62 | 237 | 245.6 | 0 | 0 | 0 | 0
635133 | 49.72 | -78.54 | 231.25 | 15.5 | 0 | 1.3 | 0 | 2185 | -2154 | 0.9 | -69.2 | 0.4 | 189 | 97 | 56 | 1 | 14.5 | 23 | 1.6 | 27 | 24 | 4 | 0 | 62 | 237 | 245.6 | 0 | 0 | 0 | 0
635159 | 49.74 | -77.26 | 231.17 | 15.5 | 0 | 1.3 | 0 | 2166 | -2135 | 0.8 | -68.9 | 0.4 | 189 | 97 | 56 | 1 | 14.5 | 23 | 1.6 | 27 | 24 | 4 | 0 | 62 | 237 | 245.6 | 0 | 0 | 0 | 0
635193 | 49.76 | -76 | 231.09 | 15.5 | 0 | 1.3 | 0 | 2148 | -2116 | 0.8 | -68.5 | 0.4 | 189 | 97 | 56 | 1 | 14.5 | 23 | 1.6 | 27 | 24 | 4 | 0 | 62 | 237 | 245.6 | 0 | 0 | 0 | 0
635229 | 49.78 | -74.72 | 231.01 | 14.9 | 0 | 1.3 | 0 | 2129 | -2096 | 0.7 | -68.1 | 0.4 | 189 | 97 | 56 | 1 | 14.5 | 23 | 1.6 | 27 | 24 | 4 | 0 | 62 | 237 | 245.6 | 0 | 0 | 0 | 0
635263 | 49.81 | -73.44 | 230.92 | 14.9 | 0 | 1.3 | 0 | 2110 | -2077 | 0.7 | -67.8 | 0.4 | 189 | 97 | 56 | 1 | 14.5 | 23 | 1.6 | 27 | 24 | 4 | 0 | 62 | 237 | 245.6 | 0 | 0 | 0 | 0
635405 | 49.83 | -72.18 | 230.84 | 14.9 | 0 | 1.3 | 0 | 2092 | -2058 | 0.7 | -67.5 | 0.4 | 189 | 97 | 56 | 1 | 14.5 | 23 | 1.6 | 27 | 24 | 4 | 0 | 62 | 237 | 245.6 | 0 | 0 | 0 | 0
635448 | 49.85 | -70.9 | 230.76 | 14.9 | 0 | 1.3 | 0 | 2073 | -2039 | 0.6 | -67.1 | 0.4 | 189 | 97 | 56 | 1 | 14.5 | 23 | 1.6 | 27 | 24 | 4 | 0 | 62 | 237 | 245.6 | 0 | 0 | 0 | 0
635491 | 49.87 | -69.62 | 230.68 | 14.3 | 0 | 1.3 | 0 | 2054 | -2019 | 0.5 | -66.7 | 0.4 | 189 | 97 | 56 | 1 | 14.5 | 23 | 1.6 | 27 | 24 | 4 | 0 | 62 | 237 | 245.6 | 0 | 0 | 0 | 0
635507 | 49.9 | -68.36 | 230.59 | 14.3 | 0 | 1.4 | 0 | 2036 | -2000 | 0.5 | -66.4 | 0.4 | 189 | 97 | 56 | 1 | 14.5 | 23 | 1.6 | 27 | 24 | 4 | 0 | 62 | 237 | 245.6 | 0 | 0 | 0 | 0
635645 | 49.92 | -67.08 | 230.51 | 14.3 | 0 | 1.4 | 0 | 2017 | -1981 | 0.4 | -66.1 | 0.4 | 189 | 97 | 56 | 1 | 14.5 | 23 | 1.6 | 27 | 24 | 4 | 0 | 62 | 237 | 245.6 | 0 | 0 | 0 | 0
635760 | 49.94 | -66.64 | 230.49 | 14.3 | 0 | 1.4 | 0 | 1994 | -1958 | 0.4 | -66.7 | 0.4 | 189 | 97 | 56 | 1 | 14.5 | 23 | 1.6 | 27 | 24 | 4 | 0 | 62 | 237 | 245.6 | 0 | 0.1 | 0.4 | 1.9
635799 | 49.96 | -66.18 | 230.47 | 13.7 | 0 | 1.4 | 0 | 1972 | -1935 | 0.4 | -67.3 | 0.4 | 189 | 97 | 56 | 1 | 14.5 | 23 | 1.6 | 27 | 24 | 4 | 0 | 62 | 237 | 245.6 | 0 | 0.3 | 0.9 | 3.6
635813 | 49.98 | -65.74 | 230.45 | 13.7 | 0 | 1.4 | 0 | 1949 | -1912 | 0.5 | -67.9 | 0.4 | 189 | 97 | 56 | 1 | 14.5 | 23 | 1.6 | 27 | 24 | 4 | 0 | 62 | 237 | 245.6 | 0 | 0.4 | 1.3 | 5.5
635850 | 50 | -65.28 | 230.43 | 13.7 | 0 | 1.3 | 0 | 1926 | -1889 | 0.5 | -68.5 | 0.4 | 189 | 97 | 56 | 1 | 14.5 | 23 | 1.6 | 27 | 24 | 4 | 0 | 62 | 237 | 245.6 | 0 | 0.7 | 1.7 | 7.4
635888 | 50.02 | -64.84 | 230.41 | 13 | 0 | 1.3 | 0 | 1903 | -1866 | 0.5 | -69.1 | 0.4 | 189 | 97 | 56 | 1 | 14.5 | 23 | 1.6 | 27 | 24 | 4 | 0 | 62 | 237 | 245.6 | 0 | 0.9 | 2.2 | 9.3
635912 | 50.04 | -64.4 | 230.39 | 13 | 0 | 1.3 | 0 | 1881 | -1843 | 0.5 | -69.8 | 0.4 | 189 | 97 | 56 | 1 | 14.5 | 23 | 1.6 | 27 | 24 | 4 | 0 | 62 | 237 | 245.6 | 0 | 1 | 2.6 | 11
636045 | 50.06 | -63.94 | 230.37 | 13 | 0 | 1.3 | 0 | 1858 | -1820 | 0.5 | -70.4 | 0.4 | 189 | 97 | 56 | 1 | 14.5 | 23 | 1.6 | 27 | 24 | 4 | 0 | 62 | 237 | 245.6 | 0 | 1.2 | 3 | 12.9
636062 | 50.08 | -63.5 | 230.35 | 12.4 | 0 | 1.3 | 0 | 1835 | -1797 | 0.6 | -70.9 | 0.4 | 189 | 97 | 56 | 1 | 14.5 | 23 | 1.6 | 27 | 24 | 4 | 0 | 62 | 237 | 245.6 | 0 | 1.3 | 3.5 | 14.8
636103 | 50.1 | -63.06 | 230.33 | 12.4 | 0 | 1.3 | 0 | 1813 | -1774 | 0.6 | -71.6 | 0.4 | 189 | 97 | 56 | 1 | 14.5 | 23 | 1.6 | 27 | 24 | 4 | 0 | 62 | 237 | 245.6 | 0 | 1.5 | 3.9 | 16.7
636138 | 50.12 | -62.6 | 230.31 | 12.4 | 0 | 1.3 | 0 | 1790 | -1751 | 0.6 | -72.2 | 0.4 | 189 | 97 | 56 | 1 | 14.5 | 23 | 1.6 | 27 | 24 | 4 | 0 | 62 | 237 | 245.6 | 0 | 1.7 | 4.4 | 18.4
636153 | 50.14 | -62.16 | 230.29 | 11.8 | 0 | 1.3 | 0 | 1767 | -1728 | 0.6 | -72.8 | 0.4 | 189 | 97 | 56 | 1 | 14.5 | 23 | 1.6 | 27 | 24 | 4 | 0 | 62 | 237 | 245.6 | 0 | 1.9 | 4.8 | 20.3
636202 | 50.16 | -61.7 | 230.27 | 11.8 | 0 | 1.3 | 0 | 1744 | -1705 | 0.6 | -73.4 | 0.4 | 189 | 97 | 56 | 1 | 14.5 | 23 | 1.6 | 27 | 24 | 4 | 0 | 62 | 237 | 245.6 | 0 | 2 | 5.2 | 22.2
636240 | 50.19 | -61.26 | 230.25 | 11.8 | 0 | 1.3 | 0 | 1722 | -1682 | 0.7 | -74 | 0.4 | 189 | 97 | 56 | 1 | 14.5 | 23 | 1.6 | 27 | 24 | 4 | 0 | 62 | 237 | 245.6 | 0 | 2.2 | 5.7 | 24.1
636471 | 50.21 | -60.82 | 230.23 | 11.2 | 0 | 1.3 | 0 | 1699 | -1659 | 0.7 | -74.6 | 0.4 | 189 | 97 | 56 | 1 | 14.5 | 23 | 1.6 | 27 | 24 | 4 | 0 | 62 | 237 | 245.6 | 0 | 2.3 | 6.1 | 25.8
636483 | 50.23 | -60.36 | 230.21 | 11.2 | 0 | 1.3 | 0 | 1676 | -1636 | 0.7 | -75.2 | 0.4 | 189 | 97 | 56 | 1 | 14.5 | 23 | 1.6 | 27 | 24 | 4 | 0 | 62 | 237 | 245.6 | 0 | 2.5 | 6.5 | 27.7
636543 | 50.25 | -59.92 | 230.2 | 11.2 | 0 | 1.3 | 0 | 1654 | -1612 | 0.7 | -75.9 | 0.3 | 189 | 97 | 56 | 1 | 14.5 | 24 | 1.6 | 27 | 24 | 4 | 0 | 62 | 237 | 245.6 | 0 | 2.8 | 7 | 29.6
636596 | 50.27 | -59.46 | 230.18 | 11.2 | 0 | 1.3 | 0 | 1631 | -1589 | 0.7 | -76.5 | 0.3 | 189 | 97 | 56 | 1 | 14.5 | 24 | 1.6 | 27 | 24 | 4 | 0 | 62 | 237 | 245.6 | 0 | 2.9 | 7.4 | 31.5
636616 | 50.29 | -59.02 | 230.16 | 10.6 | 0 | 1.3 | 0 | 1608 | -1566 | 0.7 | -77.1 | 0.3 | 189 | 97 | 56 | 1 | 14.5 | 24 | 1.6 | 27 | 24 | 4 | 0 | 62 | 237 | 245.6 | 0 | 3 | 7.8 | 33.2
636668 | 50.31 | -58.58 | 230.14 | 10.6 | 0 | 1.3 | 0 | 1586 | -1543 | 0.7 | -77.7 | 0.3 | 189 | 97 | 56 | 1 | 14.5 | 24 | 1.6 | 27 | 24 | 4 | 0 | 62 | 237 | 245.6 | 0 | 3.2 | 8.3 | 35.1
636720 | 50.33 | -58.12 | 230.12 | 10.6 | 0 | 1.3 | 0 | 1563 | -1520 | 0.7 | -78.3 | 0.3 | 189 | 97 | 56 | 1 | 14.5 | 24 | 1.6 | 27 | 24 | 4 | 0 | 62 | 237 | 245.6 | 0 | 3.3 | 8.7 | 37
636734 | 50.35 | -57.68 | 230.1 | 9.9 | 0 | 1.3 | 0 | 1540 | -1497 | 0.7 | -78.9 | 0.3 | 189 | 97 | 56 | 1 | 14.5 | 24 | 1.6 | 27 | 24 | 4 | 0 | 62 | 237 | 245.6 | 0 | 3.5 | 9.1 | 38.9
636803 | 50.37 | -57.22 | 230.08 | 9.9 | 0 | 1.2 | 0 | 1517 | -1474 | 0.7 | -79.5 | 0.3 | 189 | 97 | 56 | 1 | 14.5 | 24 | 1.6 | 27 | 24 | 4 | 0 | 62 | 237 | 245.6 | 0 | 3.8 | 9.6 | 40.6
636863 | 50.39 | -56.78 | 230.06 | 9.9 | 0 | 1.2 | 0 | 1495 | -1451 | 0.7 | -80.2 | 0.3 | 189 | 97 | 56 | 1 | 14.5 | 24 | 1.6 | 27 | 24 | 4 | 0 | 62 | 237 | 245.6 | 0 | 3.9 | 10 | 42.5
636914 | 50.41 | -56.34 | 230.04 | 9.3 | 0 | 1.2 | 0 | 1472 | -1428 | 0.8 | -80.8 | 0.3 | 189 | 97 | 56 | 1 | 14.5 | 24 | 1.6 | 27 | 24 | 4 | 0 | 62 | 237 | 245.6 | 0 | 4.1 | 10.4 | 44.4
636931 | 50.43 | -55.88 | 230.02 | 9.3 | 0 | 1.2 | 0 | 1449 | -1405 | 0.8 | -81.3 | 0.3 | 189 | 97 | 56 | 1 | 14.5 | 24 | 1.6 | 27 | 24 | 4 | 0 | 62 | 237 | 245.6 | 0 | 4.2 | 10.9 | 46.3
636981 | 50.45 | -55.44 | 230 | 9.3 | 0 | 1.2 | 0 | 1427 | -1382 | 0.8 | -82 | 0.3 | 189 | 97 | 56 | 1 | 14.5 | 24 | 1.6 | 27 | 24 | 4 | 0 | 62 | 237 | 245.6 | 0 | 4.4 | 11.3 | 48
637088 | 50.47 | -55 | 229.98 | 8.7 | 0 | 1.2 | 0 | 1404 | -1359 | 0.8 | -82.6 | 0.3 | 189 | 97 | 56 | 1 | 14.5 | 24 | 1.6 | 27 | 24 | 4 | 0 | 62 | 237 | 245.6 | 0 | 4.5 | 11.7 | 49.9
637135 | 50.49 | -54.54 | 229.96 | 8.7 | 0 | 1.2 | 0 | 1381 | -1336 | 0.8 | -83.2 | 0.3 | 189 | 97 | 56 | 1 | 14.5 | 24 | 1.6 | 27 | 24 | 4 | 0 | 62 | 237 | 245.6 | 0 | 4.8 | 12.2 | 51.8
637248 | 50.51 | -54.1 | 229.94 | 8.7 | 0 | 1.2 | 0 | 1358 | -1313 | 0.9 | -83.8 | 0.3 | 189 | 97 | 56 | 1 | 14.5 | 24 | 1.6 | 27 | 24 | 4 | 0 | 62 | 237 | 245.6 | 0 | 4.9 | 12.6 | 53.7
637268 | 50.54 | -53.64 | 229.92 | 8.1 | 0 | 1.2 | 0 | 1336 | -1290 | 0.9 | -84.4 | 0.3 | 189 | 97 | 56 | 1 | 14.5 | 24 | 1.6 | 27 | 24 | 4 | 0 | 62 | 237 | 245.6 | 0 | 5.1 | 13.1 | 55.4
637317 | 50.56 | -53.2 | 229.9 | 8.1 | 0 | 1.2 | 0 | 1313 | -1267 | 0.9 | -85 | 0.3 | 189 | 97 | 56 | 1 | 14.5 | 24 | 1.6 | 27 | 24 | 4 | 0 | 62 | 237 | 245.6 | 0 | 5.2 | 13.5 | 57.3
637457 | 50.56 | -51.76 | 229.77 | 8.1 | 0 | 1.2 | 0 | 1291 | -1245 | 0.8 | -83.7 | 0.3 | 189 | 97 | 56 | 1 | 14.5 | 24 | 1.6 | 27 | 24 | 4 | 0 | 62 | 237 | 245.6 | 4.4 | 9.6 | 17.7 | 60
637503 | 50.57 | -50.3 | 229.64 | 7.5 | 0 | 1.2 | 0 | 1268 | -1223 | 0.8 | -82.4 | 0.3 | 189 | 97 | 56 | 1 | 14.5 | 24 | 1.6 | 27 | 24 | 4 | 0 | 62 | 237 | 245.6 | 8.8 | 13.9 | 21.9 | 62.8
637517 | 50.58 | -48.86 | 229.51 | 7.5 | 0 | 1.2 | 0 | 1246 | -1201 | 0.7 | -81 | 0.3 | 189 | 97 | 56 | 1 | 14.5 | 24 | 1.6 | 27 | 24 | 4 | 0 | 62 | 237 | 245.6 | 13.2 | 18.3 | 26.1 | 65.6
637533 | 50.59 | -47.4 | 229.38 | 7.5 | 0 | 1.2 | 0 | 1223 | -1179 | 0.7 | -79.6 | 0.3 | 189 | 97 | 56 | 1 | 14.5 | 24 | 1.6 | 27 | 24 | 4 | 0 | 62 | 237 | 245.6 | 17.7 | 22.6 | 30.2 | 68.3
637615 | 50.6 | -45.96 | 229.25 | 7.5 | 0 | 1.2 | 0 | 1201 | -1157 | 0.7 | -78.3 | 0.3 | 189 | 97 | 56 | 1 | 14.5 | 24 | 1.6 | 27 | 24 | 4 | 0 | 62 | 237 | 245.6 | 22 | 27 | 34.4 | 71.1
637675 | 50.61 | -44.5 | 229.12 | 6.8 | 0 | 1.2 | 0 | 1178 | -1136 | 0.7 | -77 | 0.3 | 189 | 97 | 56 | 1 | 14.5 | 24 | 1.6 | 27 | 24 | 4 | 0 | 62 | 237 | 245.6 | 26.5 | 31.3 | 38.6 | 74
637719 | 50.62 | -43.06 | 228.99 | 6.8 | 0 | 1.2 | 0 | 1156 | -1114 | 0.6 | -75.7 | 0.3 | 189 | 97 | 56 | 1 | 14.5 | 24 | 1.6 | 27 | 24 | 4 | 0 | 62 | 237 | 245.6 | 30.9 | 35.7 | 42.8 | 76.7
637732 | 50.63 | -41.6 | 228.86 | 6.8 | 0 | 1.1 | 0 | 1133 | -1092 | 0.6 | -74.3 | 0.3 | 189 | 97 | 56 | 1 | 14.5 | 23 | 1.6 | 27 | 24 | 4 | 0 | 62 | 237 | 245.6 | 35.4 | 39.9 | 47 | 79.5
637777 | 50.64 | -40.16 | 228.73 | 6.8 | 0 | 1.1 | 0 | 1111 | -1070 | 0.5 | -72.9 | 0.3 | 189 | 97 | 56 | 1 | 14.5 | 23 | 1.6 | 27 | 24 | 4 | 0 | 62 | 237 | 245.6 | 39.7 | 44.2 | 51.2 | 82.2
637792 | 50.65 | -38.7 | 228.6 | 6.2 | 0 | 1.1 | 0 | 1088 | -1048 | 0.5 | -71.6 | 0.3 | 189 | 97 | 56 | 1 | 14.5 | 23 | 1.6 | 27 | 24 | 4 | 0 | 62 | 237 | 245.6 | 44.2 | 48.6 | 55.3 | 85
637835 | 50.65 | -37.26 | 228.47 | 6.2 | 0 | 1.1 | 0 | 1066 | -1026 | 0.4 | -70.3 | 0.3 | 189 | 97 | 56 | 1 | 14.5 | 23 | 1.6 | 27 | 24 | 4 | 0 | 62 | 237 | 245.6 | 48.6 | 52.9 | 59.5 | 87.7
637887 | 50.66 | -35.8 | 228.34 | 6.2 | 0 | 1.1 | 0 | 1043 | -1004 | 0.4 | -69 | 0.3 | 189 | 97 | 56 | 1 | 14.5 | 23 | 1.6 | 27 | 24 | 4 | 0 | 62 | 237 | 245.6 | 53.1 | 57.3 | 63.7 | 90.5
637928 | 50.67 | -34.36 | 228.21 | 6.2 | 0 | 1.1 | 0 | 1021 | -982 | 0.4 | -67.6 | 0.3 | 189 | 97 | 56 | 1 | 14.5 | 23 | 1.6 | 27 | 24 | 4 | 0 | 62 | 237 | 245.6 | 57.4 | 61.6 | 67.9 | 93.3
638109 | 50.68 | -32.9 | 228.08 | 5.6 | 0 | 1.1 | 0 | 998 | -960 | 0.4 | -66.2 | 0.3 | 189 | 97 | 56 | 1 | 14.5 | 23 | 1.6 | 27 | 24 | 4 | 0 | 62 | 237 | 245.6 | 61.9 | 66 | 72.1 | 96
638122 | 50.69 | -31.46 | 227.95 | 5.6 | 0 | 1.1 | 0 | 976 | -938 | 0.3 | -64.9 | 0.3 | 189 | 97 | 56 | 1 | 14.5 | 23 | 1.6 | 27 | 24 | 4 | 0 | 62 | 237 | 245.6 | 66.3 | 70.3 | 76.3 | 98.8
638144 | 50.7 | -30 | 227.81 | 5.6 | 0 | 1.1 | 0 | 953 | -917 | 0.3 | -63.6 | 0.2 | 189 | 97 | 56 | 1 | 14.5 | 23 | 1.7 | 27 | 24 | 4 | 0 | 62 | 237 | 245.6 | 70.8 | 74.7 | 80.4 | 101.7
638189 | 50.71 | -28.56 | 227.68 | 5.6 | 0 | 1.1 | 0 | 931 | -895 | 0.2 | -62.2 | 0.2 | 189 | 97 | 56 | 1 | 14.5 | 23 | 1.7 | 27 | 24 | 4 | 0 | 62 | 237 | 245.6 | 75.1 | 79 | 84.6 | 104.4
638240 | 50.72 | -27.1 | 227.55 | 5 | 0 | 1.1 | 0 | 908 | -873 | 0.2 | -60.9 | 0.2 | 189 | 97 | 56 | 1 | 14.5 | 23 | 1.7 | 27 | 24 | 4 | 0 | 62 | 237 | 245.6 | 79.6 | 83.4 | 88.8 | 107.2
638275 | 50.73 | -25.66 | 227.42 | 5 | 0 | 1.1 | 0 | 886 | -851 | 0.1 | -59.5 | 0.2 | 189 | 97 | 56 | 1 | 14.5 | 23 | 1.7 | 27 | 24 | 4 | 0 | 62 | 237 | 245.6 | 84 | 87.7 | 93 | 109.9
638332 | 50.73 | -24.2 | 227.29 | 5 | 0 | 1.1 | 0 | 863 | -829 | 0.1 | -58.2 | 0.2 | 189 | 97 | 56 | 1 | 14.5 | 23 | 1.7 | 27 | 24 | 4 | 0 | 62 | 237 | 245.6 | 88.5 | 92.1 | 97.2 | 112.7
638370 | 50.74 | -22.76 | 227.16 | 5 | 0 | 1.1 | 0 | 841 | -807 | 0.1 | -56.9 | 0.2 | 189 | 97 | 56 | 1 | 14.5 | 23 | 1.7 | 27 | 24 | 4 | 0 | 62 | 237 | 245.6 | 92.8 | 96.5 | 101.4 | 115.5
638427 | 50.75 | -21.3 | 227.03 | 4.3 | 0 | 1.1 | 0 | 818 | -785 | 0.1 | -55.5 | 0.2 | 189 | 97 | 56 | 1 | 14.5 | 23 | 1.7 | 27 | 24 | 4 | 0 | 62 | 237 | 245.6 | 97.3 | 100.8 | 105.4 | 118.2
638463 | 50.76 | -19.86 | 226.9 | 4.3 | 0 | 1 | 0 | 796 | -763 | 0 | -54.2 | 0.2 | 189 | 97 | 56 | 1 | 14.5 | 23 | 1.7 | 27 | 24 | 4 | 0 | 62 | 237 | 245.6 | 101.7 | 105.2 | 109.7 | 121
638476 | 50.77 | -18.4 | 226.77 | 4.3 | 0 | 1 | 0 | 773 | -741 | 0 | -52.8 | 0.2 | 189 | 97 | 56 | 1 | 14.5 | 22 | 1.7 | 27 | 24 | 4 | 0 | 62 | 237 | 245.6 | 106.2 | 109.4 | 113.9 | 123.7
638518 | 50.78 | -16.96 | 226.64 | 4.3 | 0 | 1 | 0 | 751 | -719 | 0 | -51.5 | 0.2 | 189 | 97 | 56 | 1 | 14.5 | 22 | 1.7 | 27 | 24 | 4 | 0 | 62 | 237 | 245.6 | 110.5 | 113.7 | 118.1 | 126.5
638533 | 50.79 | -15.5 | 226.51 | 3.7 | 0 | 1 | 0 | 728 | -698 | -0.1 | -50.1 | 0.2 | 189 | 97 | 56 | 1 | 14.5 | 22 | 1.7 | 27 | 24 | 4 | 0 | 62 | 237 | 245.6 | 115 | 118.1 | 122.3 | 129.4
638667 | 50.8 | -14.06 | 226.38 | 3.7 | 0 | 1 | 0 | 706 | -676 | -0.1 | -48.8 | 0.2 | 189 | 97 | 56 | 1 | 14.5 | 22 | 1.7 | 27 | 24 | 4 | 0 | 62 | 237 | 245.6 | 119.4 | 122.4 | 126.5 | 132.1
638680 | 50.81 | -12.6 | 226.25 | 3.7 | 0 | 1 | 0 | 683 | -654 | -0.1 | -47.5 | 0.2 | 189 | 97 | 56 | 1 | 14.5 | 22 | 1.7 | 27 | 24 | 4 | 0 | 62 | 237 | 245.6 | 123.9 | 126.8 | 130.5 | 134.9
638723 | 50.81 | -11.16 | 226.12 | 3.7 | 0 | 1 | 0 | 661 | -632 | -0.1 | -46.1 | 0.2 | 189 | 97 | 56 | 1 | 14.5 | 22 | 1.7 | 27 | 24 | 4 | 0 | 62 | 237 | 245.6 | 128.2 | 131.1 | 134.7 | 137.6
638785 | 50.82 | -9.7 | 225.99 | 3.1 | 0 | 1 | 0 | 638 | -610 | -0.2 | -44.8 | 0.2 | 189 | 97 | 56 | 1 | 14.5 | 22 | 1.7 | 27 | 24 | 4 | 0 | 62 | 237 | 245.6 | 132.7 | 135.5 | 138.9 | 140.4
638860 | 50.83 | -8.26 | 225.86 | 3.1 | 0 | 1 | 0 | 616 | -588 | -0.3 | -43.4 | 0.2 | 189 | 97 | 56 | 1 | 14.5 | 22 | 1.7 | 27 | 24 | 4 | 0 | 62 | 237 | 245.6 | 137.1 | 139.8 | 143.2 | 143.2
638976 | 50.83 | -7.76 | 225.8 | 3.1 | 0.5 | 0.9 | 0 | 604 | -576 | -0.2 | -41.7 | 0.2 | 189 | 97 | 56 | 1 | 14.5 | 22 | 1.7 | 27 | 24 | 4 | 0 | 62 | 237 | 245.6 | 132.7 | 135.3 | 138.5 | 138.5
639015 | 50.83 | -7.28 | 225.74 | 3.1 | 0.5 | 0.9 | 0 | 591 | -565 | -0.1 | -39.8 | 0.2 | 189 | 97 | 56 | 1 | 14.5 | 22 | 1.7 | 27 | 24 | 4 | 0 | 62 | 237 | 245.6 | 128.2 | 130.8 | 133.9 | 133.9
639030 | 50.83 | -6.78 | 225.68 | 3.1 | 1 | 0.9 | 0 | 579 | -553 | -0.1 | -38.1 | 0.2 | 189 | 97 | 56 | 1 | 14.5 | 21 | 1.6 | 27 | 24 | 4 | 0 | 62 | 237 | 245.6 | 123.9 | 126.3 | 129.2 | 129.2
639044 | 50.83 | -6.28 | 225.62 | 3.1 | 1 | 0.8 | 0 | 566 | -541 | -0.1 | -36.2 | 0.2 | 189 | 97 | 56 | 1 | 14.5 | 21 | 1.6 | 27 | 24 | 4 | 0 | 62 | 237 | 245.6 | 119.4 | 121.8 | 124.7 | 124.7
639060 | 50.83 | -5.8 | 225.56 | 3.1 | 1.5 | 0.8 | 0 | 554 | -530 | 0 | -34.4 | 0.2 | 189 | 97 | 56 | 1 | 14.5 | 21 | 1.6 | 27 | 24 | 4 | 0 | 62 | 237 | 245.6 | 115 | 117.3 | 120.1 | 120.1
639083 | 50.83 | -5.3 | 225.51 | 3.1 | 1.5 | 0.8 | 0 | 541 | -518 | 0.1 | -32.6 | 0.2 | 189 | 97 | 56 | 1 | 14.5 | 21 | 1.6 | 27 | 24 | 4 | 0 | 62 | 237 | 245.6 | 110.5 | 112.7 | 115.5 | 115.5
639123 | 50.83 | -4.8 | 225.45 | 3.1 | 2 | 0.8 | 0 | 529 | -506 | 0.1 | -30.8 | 0.2 | 189 | 97 | 56 | 1 | 14.5 | 20 | 1.6 | 27 | 24 | 4 | 0 | 62 | 237 | 245.6 | 106.2 | 108.2 | 110.8 | 110.8
639246 | 50.83 | -4.32 | 225.39 | 2.5 | 2 | 0.7 | 0 | 516 | -495 | 0.2 | -29 | 0.2 | 189 | 97 | 56 | 1 | 14.5 | 20 | 1.5 | 27 | 24 | 4 | 0 | 62 | 237 | 245.6 | 101.7 | 103.7 | 106.2 | 106.2
639263 | 50.83 | -3.82 | 225.33 | 2.5 | 2.5 | 0.7 | 0 | 504 | -483 | 0.3 | -27.2 | 0.2 | 189 | 97 | 56 | 1 | 14.5 | 20 | 1.5 | 27 | 24 | 4 | 0 | 62 | 237 | 245.6 | 97.3 | 99.2 | 101.5 | 101.5
639297 | 50.83 | -3.34 | 225.27 | 2.5 | 2.5 | 0.7 | 0 | 491 | -471 | 0.3 | -25.4 | 0.2 | 189 | 97 | 56 | 1 | 14.5 | 20 | 1.5 | 27 | 24 | 4 | 0 | 62 | 237 | 245.6 | 92.8 | 94.7 | 97 | 97
639331 | 50.83 | -2.84 | 225.21 | 2.5 | 3 | 0.6 | 0 | 479 | -460 | 0.4 | -23.6 | 0.2 | 189 | 97 | 56 | 1 | 14.5 | 20 | 1.5 | 27 | 24 | 4 | 0 | 62 | 237 | 245.6 | 88.5 | 90.2 | 92.4 | 92.4
639398 | 50.83 | -2.34 | 225.15 | 2.5 | 3 | 0.6 | 0 | 467 | -448 | 0.4 | -21.8 | 0.2 | 189 | 97 | 56 | 1 | 14.5 | 19 | 1.5 | 27 | 24 | 4 | 0 | 62 | 237 | 245.6 | 84 | 85.7 | 87.7 | 87.7
639413 | 50.83 | -1.86 | 225.09 | 2.5 | 3.5 | 0.6 | 0 | 454 | -436 | 0.5 | -20 | 0.2 | 189 | 97 | 56 | 1 | 14.5 | 19 | 1.4 | 27 | 24 | 4 | 0 | 62 | 237 | 245.6 | 79.6 | 81.2 | 83.1 | 83.1
639610 | 50.83 | -1.36 | 225.03 | 2.5 | 3.5 | 0.5 | 0 | 442 | -425 | 0.6 | -18.2 | 0.2 | 189 | 97 | 56 | 1 | 14.5 | 19 | 1.4 | 27 | 24 | 4 | 0 | 62 | 237 | 245.6 | 75.1 | 76.7 | 78.5 | 78.5
639677 | 50.83 | -0.86 | 224.97 | 2.5 | 4 | 0.5 | 0 | 429 | -413 | 0.7 | -16.4 | 0.2 | 189 | 97 | 56 | 1 | 14.5 | 19 | 1.4 | 27 | 24 | 4 | 0 | 62 | 237 | 245.6 | 70.8 | 72.2 | 73.8 | 73.8
639742 | 50.83 | -0.38 | 224.92 | 2.5 | 4 | 0.5 | 0 | 417 | -401 | 0.7 | -14.6 | 0.1 | 189 | 97 | 56 | 1 | 14.5 | 18 | 1.4 | 27 | 24 | 4 | 0 | 62 | 237 | 245.6 | 66.3 | 67.6 | 69.3 | 69.3
639755 | 50.83 | 0.12 | 224.86 | 2.5 | 4.5 | 0.4 | 0 | 404 | -389 | 0.7 | -12.8 | 0.1 | 189 | 97 | 56 | 1 | 14.5 | 18 | 1.4 | 27 | 24 | 4 | 0 | 62 | 237 | 245.6 | 61.9 | 63.1 | 64.7 | 64.7
639816 | 50.83 | 0.62 | 224.8 | 2.5 | 4.5 | 0.4 | 0 | 392 | -378 | 0.8 | -11 | 0.1 | 189 | 97 | 56 | 1 | 14.5 | 18 | 1.4 | 27 | 24 | 4 | 0 | 62 | 237 | 245.6 | 57.4 | 58.6 | 60 | 60
639831 | 50.83 | 1.1 | 224.74 | 2.5 | 5 | 0.4 | 0 | 379 | -366 | 0.9 | -9.1 | 0.1 | 189 | 97 | 56 | 1 | 14.5 | 18 | 1.3 | 27 | 24 | 4 | 0 | 62 | 237 | 245.6 | 53.1 | 54.1 | 55.4 | 55.4
639882 | 50.83 | 1.6 | 224.68 | 2.5 | 5 | 0.3 | 0 | 367 | -354 | 1 | -7.4 | 0.1 | 189 | 97 | 56 | 1 | 14.5 | 17 | 1.3 | 27 | 24 | 4 | 0 | 62 | 237 | 245.6 | 48.6 | 49.6 | 50.8 | 50.8
639932 | 50.83 | 2.1 | 224.62 | 2.5 | 5.5 | 0.3 | 0 | 355 | -343 | 1 | -5.6 | 0.1 | 189 | 97 | 56 | 1 | 14.5 | 17 | 1.3 | 27 | 24 | 4 | 0 | 62 | 237 | 245.6 | 44.2 | 45.1 | 46.1 | 46.1
639986 | 50.83 | 2.58 | 224.56 | 2.5 | 5.5 | 0.3 | 0 | 342 | -331 | 1 | -3.8 | 0.1 | 189 | 97 | 56 | 1 | 14.5 | 17 | 1.3 | 27 | 24 | 4 | 0 | 62 | 237 | 245.6 | 39.7 | 40.6 | 41.6 | 41.6
640050 | 50.83 | 3.08 | 224.5 | 2.5 | 6 | 0.2 | 0 | 330 | -319 | 1.1 | -2 | 0.1 | 189 | 97 | 56 | 1 | 14.5 | 17 | 1.3 | 27 | 24 | 4 | 0 | 62 | 237 | 245.6 | 35.4 | 36.1 | 37 | 37
640067 | 50.83 | 3.56 | 224.44 | 1.9 | 6 | 0.2 | 0 | 317 | -308 | 1.2 | -0.1 | 0.1 | 189 | 97 | 56 | 1 | 14.5 | 17 | 1.2 | 27 | 24 | 4 | 0 | 62 | 237 | 245.6 | 30.9 | 31.6 | 32.3 | 32.3
640117 | 50.83 | 4.06 | 224.38 | 1.9 | 6.5 | 0.2 | 0 | 305 | -296 | 1.3 | 1.6 | 0.1 | 189 | 97 | 56 | 1 | 14.5 | 16 | 1.2 | 27 | 24 | 4 | 0 | 62 | 237 | 245.6 | 26.5 | 27.1 | 27.7 | 27.7
640166 | 50.83 | 4.56 | 224.33 | 1.9 | 6.5 | 0.2 | 0 | 292 | -284 | 1.3 | 3.5 | 0.1 | 189 | 97 | 56 | 1 | 14.5 | 16 | 1.2 | 27 | 24 | 4 | 0 | 62 | 237 | 245.6 | 22 | 22.5 | 23.1 | 23.1
640322 | 50.83 | 5.04 | 224.27 | 1.9 | 7 | 0.1 | 0 | 280 | -273 | 1.4 | 5.2 | 0.1 | 189 | 97 | 56 | 1 | 14.5 | 16 | 1.2 | 27 | 24 | 4 | 0 | 62 | 237 | 245.6 | 17.7 | 18 | 18.4 | 18.4
640434 | 50.83 | 5.54 | 224.21 | 1.9 | 7 | 0.1 | 0 | 267 | -261 | 1.4 | 7.1 | 0.1 | 189 | 97 | 56 | 1 | 14.5 | 16 | 1.2 | 27 | 24 | 4 | 0 | 62 | 237 | 245.6 | 13.2 | 13.5 | 13.9 | 13.9
640490 | 50.83 | 6.04 | 224.15 | 1.9 | 7.5 | 0.1 | 0 | 255 | -249 | 1.5 | 8.8 | 0.1 | 189 | 97 | 56 | 1 | 14.5 | 15 | 1.1 | 27 | 24 | 4 | 0 | 62 | 237 | 245.6 | 8.8 | 9 | 9.3 | 9.3
640503 | 50.83 | 6.52 | 224.09 | 1.9 | 7.5 | 0 | 0 | 242 | -238 | 1.5 | 10.7 | 0.1 | 189 | 97 | 56 | 1 | 14.5 | 15 | 1.1 | 27 | 24 | 4 | 0 | 62 | 237 | 245.6 | 4.4 | 4.5 | 4.6 | 4.6
640547 | 50.83 | 7.02 | 224.03 | 1.9 | 8 | 0 | 0 | 230 | -226 | 1.6 | 12.5 | 0.1 | 189 | 97 | 56 | 1 | 14.5 | 15 | 1.1 | 27 | 24 | 4 | 0 | 62 | 237 | 245.6 | 0 | 0 | 0 | 0
640650 | 50.82 | 8.9 | 223.84 | 1.9 | 8.5 | 0 | 0 | 244 | -242 | 1.5 | 15.3 | 0.1 | 189 | 97 | 56 | 1 | 14.5 | 15 | 1.1 | 27 | 24 | 4 | 0 | 62 | 237 | 245.6 | 0 | 0 | 0 | 0
640694 | 50.81 | 10.8 | 223.65 | 2.5 | 8.5 | 0 | 0 | 259 | -259 | 1.5 | 18 | 0.1 | 189 | 97 | 56 | 1 | 14.5 | 15 | 1.1 | 27 | 24 | 4 | 0 | 62 | 237 | 245.6 | 0 | 0 | 0 | 0
640710 | 50.81 | 12.68 | 223.46 | 2.5 | 9 | 0 | 0 | 273 | -275 | 1.4 | 20.8 | 0.1 | 189 | 97 | 56 | 1 | 14.5 | 15 | 1.1 | 27 | 24 | 4 | 0 | 62 | 237 | 245.6 | 0 | 0 | 0 | 0
640724 | 50.8 | 14.56 | 223.27 | 2.5 | 9 | 0 | 0 | 287 | -291 | 1.3 | 23.6 | 0.1 | 189 | 97 | 56 | 1 | 14.5 | 16 | 1.1 | 27 | 24 | 4 | 0 | 62 | 237 | 245.6 | 0 | 0 | 0 | 0
640741 | 50.79 | 16.44 | 223.08 | 3.1 | 9.5 | 0 | 0 | 301 | -307 | 1.2 | 26.4 | 0.1 | 189 | 97 | 56 | 1 | 14.5 | 16 | 1.1 | 27 | 24 | 4 | 0 | 62 | 237 | 245.6 | 0 | 0 | 0 | 0
640893 | 50.78 | 18.34 | 222.89 | 3.1 | 9.5 | 0 | 0 | 316 | -324 | 1.1 | 29.1 | 0.1 | 189 | 97 | 56 | 1 | 14.5 | 16 | 1.2 | 27 | 24 | 4 | 0 | 62 | 237 | 245.6 | 0 | 0 | 0 | 0
640934 | 50.78 | 20.22 | 222.7 | 3.1 | 10 | 0 | 0 | 330 | -340 | 1 | 31.9 | 0.1 | 189 | 97 | 56 | 1 | 14.5 | 16 | 1.2 | 27 | 24 | 4 | 0 | 62 | 237 | 245.6 | 0 | 0 | 0 | 0
640977 | 50.77 | 22.1 | 222.52 | 3.7 | 10.5 | 0 | 0 | 344 | -356 | 1 | 34.7 | 0.1 | 189 | 97 | 56 | 1 | 14.5 | 16 | 1.2 | 27 | 24 | 4 | 0 | 62 | 237 | 245.6 | 0 | 0 | 0 | 0
640991 | 50.76 | 24 | 222.33 | 3.7 | 10.5 | 0 | 0 | 359 | -372 | 0.9 | 37.5 | 0.1 | 189 | 97 | 56 | 1 | 14.5 | 16 | 1.2 | 27 | 24 | 4 | 0 | 62 | 237 | 245.6 | 0 | 0 | 0 | 0
641032 | 50.75 | 25.88 | 222.14 | 3.7 | 11 | 0 | 0 | 373 | -389 | 0.8 | 40.3 | 0.1 | 189 | 97 | 56 | 1 | 14.5 | 17 | 1.2 | 27 | 24 | 4 | 0 | 62 | 237 | 245.6 | 0 | 0 | 0 | 0
641043 | 50.75 | 27.76 | 221.95 | 4.3 | 11 | 0 | 0 | 387 | -405 | 0.7 | 43.1 | 0.1 | 189 | 97 | 56 | 1 | 14.5 | 17 | 1.2 | 27 | 24 | 4 | 0 | 62 | 237 | 245.6 | 0 | 0 | 0 | 0
641093 | 50.74 | 29.64 | 221.76 | 4.3 | 11.5 | 0 | 0 | 401 | -421 | 0.6 | 45.9 | 0.1 | 189 | 97 | 56 | 1 | 14.5 | 17 | 1.2 | 27 | 24 | 4 | 0 | 62 | 237 | 245.6 | 0 | 0 | 0 | 0
641132 | 50.73 | 31.54 | 221.57 | 4.3 | 12 | 0 | 0 | 416 | -437 | 0.5 | 48.6 | 0.1 | 189 | 97 | 56 | 1 | 14.5 | 17 | 1.2 | 27 | 24 | 4 | 0 | 62 | 237 | 245.6 | 0 | 0 | 0 | 0
641282 | 50.72 | 33.42 | 221.38 | 5 | 12 | 0 | 0 | 430 | -454 | 0.4 | 51.4 | 0.1 | 189 | 97 | 56 | 1 | 14.5 | 17 | 1.2 | 27 | 24 | 4 | 0 | 62 | 237 | 245.6 | 0 | 0 | 0 | 0
641291 | 50.72 | 35.3 | 221.19 | 5 | 12.5 | 0 | 0 | 444 | -470 | 0.4 | 54.2 | 0.1 | 189 | 97 | 56 | 1 | 14.5 | 17 | 1.2 | 27 | 24 | 4 | 0 | 62 | 237 | 245.6 | 0 | 0 | 0 | 0
641313 | 50.71 | 37.2 | 221 | 5 | 12.5 | 0 | 0 | 459 | -486 | 0.3 | 56.9 | 0.2 | 189 | 97 | 56 | 1 | 14.5 | 18 | 1.3 | 27 | 24 | 4 | 0 | 62 | 237 | 245.6 | 0 | 0 | 0 | 0
641353 | 50.7 | 39.08 | 220.81 | 5 | 13 | 0 | 0 | 473 | -502 | 0.2 | 59.7 | 0.2 | 189 | 97 | 56 | 1 | 14.5 | 18 | 1.3 | 27 | 24 | 4 | 0 | 62 | 237 | 245.6 | 0 | 0 | 0 | 0
641373 | 50.69 | 40.96 | 220.62 | 5.6 | 13 | 0 | 0 | 487 | -519 | 0.1 | 62.5 | 0.2 | 189 | 97 | 56 | 1 | 14.5 | 18 | 1.3 | 27 | 24 | 4 | 0 | 62 | 237 | 245.6 | 0 | 0 | 0 | 0
641412 | 50.69 | 42.86 | 220.43 | 5.6 | 13.5 | 0 | 0 | 502 | -535 | 0.1 | 65.3 | 0.2 | 189 | 97 | 56 | 1 | 14.5 | 18 | 1.3 | 27 | 24 | 4 | 0 | 62 | 237 | 245.6 | 0 | 0 | 0 | 0
641426 | 50.68 | 44.74 | 220.24 | 5.6 | 14 | 0 | 0 | 516 | -551 | 0 | 68.1 | 0.2 | 189 | 97 | 56 | 1 | 14.5 | 18 | 1.3 | 27 | 24 | 4 | 0 | 62 | 237 | 245.6 | 0 | 0 | 0 | 0
641463 | 50.67 | 46.62 | 220.05 | 6.2 | 14 | 0 | 0 | 530 | -567 | -0.1 | 70.9 | 0.2 | 189 | 97 | 56 | 1 | 14.5 | 18 | 1.3 | 27 | 24 | 4 | 0 | 62 | 237 | 245.6 | 0 | 0 | 0 | 0
641500 | 50.66 | 48.5 | 219.86 | 6.2 | 14.5 | 0 | 0 | 544 | -584 | -0.1 | 73.7 | 0.2 | 189 | 97 | 56 | 1 | 14.5 | 19 | 1.3 | 27 | 24 | 4 | 0 | 62 | 237 | 245.6 | 0 | 0 | 0 | 0
641511 | 50.66 | 50.4 | 219.67 | 6.2 | 14.5 | 0 | 0 | 559 | -600 | -0.2 | 76.4 | 0.2 | 189 | 97 | 56 | 1 | 14.5 | 19 | 1.3 | 27 | 24 | 4 | 0 | 62 | 237 | 245.6 | 0 | 0 | 0 | 0
641523 | 50.65 | 52.28 | 219.49 | 6.8 | 15 | 0 | 0 | 573 | -616 | -0.4 | 79.2 | 0.2 | 189 | 97 | 56 | 1 | 14.5 | 19 | 1.3 | 27 | 24 | 4 | 0 | 62 | 237 | 245.6 | 0 | 0 | 0 | 0
641632 | 50.64 | 54.16 | 219.3 | 6.8 | 15.5 | 0 | 0 | 587 | -632 | -0.4 | 82 | 0.2 | 189 | 97 | 56 | 1 | 14.5 | 19 | 1.3 | 27 | 24 | 4 | 0 | 62 | 237 | 245.6 | 0 | 0 | 0 | 0
641660 | 50.64 | 56.06 | 219.11 | 6.8 | 15.5 | 0 | 0 | 602 | -649 | -0.5 | 84.7 | 0.2 | 189 | 97 | 56 | 1 | 14.5 | 19 | 1.4 | 27 | 24 | 4 | 0 | 62 | 237 | 245.6 | 0 | 0 | 0 | 0
641780 | 50.63 | 57.94 | 218.92 | 7.5 | 16 | 0 | 0 | 616 | -665 | -0.6 | 87.5 | 0.2 | 189 | 97 | 56 | 1 | 14.5 | 19 | 1.4 | 27 | 24 | 4 | 0 | 62 | 237 | 245.6 | 0 | 0 | 0 | 0
641822 | 50.62 | 59.82 | 218.73 | 7.5 | 16 | 0 | 0 | 630 | -681 | -0.7 | 90.3 | 0.2 | 189 | 97 | 56 | 1 | 14.5 | 20 | 1.4 | 27 | 24 | 4 | 0 | 62 | 237 | 245.6 | 0 | 0 | 0 | 0
641837 | 50.61 | 61.7 | 218.54 | 7.5 | 16.5 | 0 | 0 | 644 | -697 | -0.7 | 93.1 | 0.2 | 189 | 97 | 56 | 1 | 14.5 | 20 | 1.4 | 27 | 24 | 4 | 0 | 62 | 237 | 245.6 | 0 | 0 | 0 | 0
641878 | 50.61 | 63.6 | 218.35 | 8.1 | 16.5 | 0 | 0 | 659 | -714 | -0.8 | 95.9 | 0.2 | 189 | 97 | 56 | 1 | 14.5 | 20 | 1.4 | 27 | 24 | 4 | 0 | 62 | 237 | 245.6 | 0 | 0 | 0 | 0
641916 | 50.6 | 65.48 | 218.16 | 8.1 | 17 | 0 | 0 | 673 | -730 | -1 | 98.7 | 0.2 | 189 | 97 | 56 | 1 | 14.5 | 20 | 1.4 | 27 | 24 | 4 | 0 | 62 | 237 | 245.6 | 0 | 0 | 0 | 0
642115 | 50.58 | 62.8 | 218.35 | 8.1 | 17 | 0 | 53 | 700 | -568 | 2.3 | 96.8 | -0.7 | 189 | 97 | 56 | 1 | 14.5 | 20 | 1.4 | 27 | 24 | 4 | 0 | 62 | 237 | 245.6 | 0 | 0 | 0 | 0
642140 | 50.56 | 60.12 | 218.54 | 8.7 | 17 | 0 | 107 | 727 | -407 | 5.6 | 95.1 | -1.5 | 189 | 97 | 56 | 1 | 14.5 | 20 | 1.4 | 27 | 24 | 4 | 0 | 62 | 237 | 245.6 | 0 | 0 | 0 | 0
642184 | 50.54 | 57.44 | 218.73 | 8.7 | 17 | 0 | 160 | 754 | -245 | 8.8 | 93.2 | -2.4 | 189 | 97 | 56 | 1 | 14.5 | 20 | 1.4 | 27 | 24 | 4 | 0 | 62 | 237 | 245.6 | 0 | 0 | 0 | 0
642229 | 50.51 | 54.76 | 218.92 | 8.7 | 17.5 | 0 | 214 | 782 | -83 | 12.1 | 91.4 | -3.4 | 189 | 97 | 56 | 1 | 14.5 | 20 | 1.4 | 27 | 24 | 4 | 0 | 62 | 237 | 245.6 | 0 | 0 | 0 | 0
642272 | 50.49 | 52.08 | 219.11 | 8.7 | 17.5 | 0 | 267 | 809 | 78 | 15.3 | 89.6 | -4.3 | 189 | 97 | 56 | 1 | 14.5 | 20 | 1.4 | 27 | 24 | 4 | 0 | 62 | 237 | 245.6 | 0 | 0 | 0 | 0
642293 | 50.47 | 49.4 | 219.3 | 9.3 | 17.5 | 0 | 320 | 836 | 240 | 18.7 | 87.8 | -5.2 | 189 | 97 | 56 | 1 | 14.5 | 20 | 1.5 | 27 | 24 | 4 | 0 | 62 | 237 | 245.6 | 0 | 0 | 0 | 0
642337 | 50.45 | 46.72 | 219.49 | 9.3 | 17.5 | 0 | 374 | 863 | 402 | 21.9 | 86 | -6.1 | 189 | 97 | 56 | 1 | 14.5 | 20 | 1.5 | 27 | 24 | 4 | 0 | 62 | 237 | 245.6 | 0 | 0 | 0 | 0
642375 | 50.43 | 44.04 | 219.67 | 9.3 | 17.5 | 0 | 427 | 890 | 563 | 25.1 | 84.2 | -7 | 189 | 97 | 56 | 1 | 14.5 | 20 | 1.5 | 27 | 24 | 4 | 0 | 62 | 237 | 245.6 | 0 | 0 | 0 | 0
642477 | 50.41 | 41.36 | 219.86 | 9.9 | 17.5 | 0 | 480 | 917 | 725 | 28.5 | 82.4 | -7.9 | 189 | 97 | 56 | 1 | 14.5 | 20 | 1.5 | 27 | 24 | 4 | 0 | 62 | 237 | 245.6 | 0 | 0 | 0 | 0
642504 | 50.39 | 38.68 | 220.05 | 9.9 | 17.5 | 0 | 534 | 944 | 886 | 31.7 | 80.6 | -8.8 | 189 | 97 | 56 | 1 | 14.5 | 20 | 1.5 | 27 | 24 | 4 | 0 | 62 | 237 | 245.6 | 0 | 0 | 0 | 0
642545 | 50.37 | 36 | 220.24 | 9.9 | 17.5 | 0 | 587 | 971 | 1048 | 35 | 78.8 | -9.7 | 189 | 97 | 56 | 1 | 14.5 | 20 | 1.5 | 27 | 24 | 4 | 0 | 62 | 237 | 245.6 | 0 | 0 | 0 | 0
642595 | 50.35 | 33.32 | 220.43 | 9.9 | 18 | 0 | 640 | 999 | 1210 | 38.2 | 76.9 | -10.6 | 189 | 97 | 56 | 1 | 14.5 | 20 | 1.5 | 27 | 24 | 4 | 0 | 62 | 237 | 245.6 | 0 | 0 | 0 | 0
642635 | 50.33 | 30.64 | 220.62 | 10.6 | 18 | 0 | 694 | 1026 | 1371 | 41.5 | 75.1 | -11.6 | 189 | 97 | 56 | 1 | 14.5 | 20 | 1.5 | 27 | 24 | 4 | 0 | 62 | 237 | 245.6 | 0 | 0 | 0 | 0
642919 | 50.31 | 27.96 | 220.81 | 10.6 | 18 | 0 | 747 | 1053 | 1533 | 44.8 | 73.3 | -12.5 | 189 | 97 | 56 | 1 | 14.5 | 20 | 1.5 | 27 | 24 | 4 | 0 | 62 | 237 | 245.6 | 0 | 0 | 0 | 0
642932 | 50.29 | 25.28 | 221 | 10.6 | 18 | 0 | 800 | 1080 | 1695 | 48 | 71.5 | -13.3 | 189 | 97 | 56 | 1 | 14.5 | 20 | 1.5 | 27 | 24 | 4 | 0 | 62 | 237 | 245.6 | 0 | 0 | 0 | 0
642953 | 50.26 | 22.58 | 221.19 | 11.2 | 18 | 0 | 854 | 1107 | 1856 | 51.3 | 69.7 | -14.3 | 189 | 97 | 56 | 1 | 14.5 | 21 | 1.6 | 27 | 24 | 4 | 0 | 62 | 237 | 245.6 | 0 | 0 | 0 | 0
643012 | 50.24 | 19.9 | 221.38 | 11.2 | 18 | 0 | 907 | 1134 | 2018 | 54.6 | 67.9 | -15.2 | 189 | 97 | 56 | 1 | 14.5 | 21 | 1.6 | 27 | 24 | 4 | 0 | 62 | 237 | 245.6 | 0 | 0 | 0 | 0
643035 | 50.22 | 17.22 | 221.57 | 11.2 | 18 | 0 | 960 | 1161 | 2180 | 57.8 | 66.1 | -16.1 | 189 | 97 | 56 | 1 | 14.5 | 21 | 1.6 | 27 | 24 | 4 | 0 | 62 | 237 | 245.6 | 0 | 0 | 0 | 0
643089 | 50.2 | 14.54 | 221.76 | 11.8 | 18 | 0 | 1014 | 1188 | 2341 | 61.1 | 64.3 | -17 | 189 | 97 | 56 | 1 | 14.5 | 21 | 1.6 | 27 | 24 | 4 | 0 | 62 | 237 | 245.6 | 0 | 0 | 0 | 0
643194 | 50.18 | 11.86 | 221.95 | 11.8 | 18.5 | 0 | 1067 | 1216 | 2503 | 64.4 | 62.5 | -17.9 | 189 | 97 | 56 | 1 | 14.5 | 21 | 1.6 | 27 | 24 | 4 | 0 | 62 | 237 | 245.6 | 0 | 0 | 0 | 0
643252 | 50.16 | 9.18 | 222.14 | 11.8 | 18.5 | 0 | 1120 | 1243 | 2665 | 67.6 | 60.6 | -18.8 | 189 | 97 | 56 | 1 | 14.5 | 21 | 1.6 | 27 | 24 | 4 | 0 | 62 | 237 | 245.6 | 0 | 0 | 0 | 0
643306 | 50.14 | 6.5 | 222.33 | 11.8 | 18.5 | 0 | 1174 | 1270 | 2826 | 70.9 | 58.8 | -19.8 | 189 | 97 | 56 | 1 | 14.5 | 21 | 1.6 | 27 | 24 | 4 | 0 | 62 | 237 | 245.6 | 0 | 0 | 0 | 0
643359 | 50.12 | 3.82 | 222.52 | 12.4 | 18.5 | 0 | 1227 | 1297 | 2988 | 74.2 | 57 | -20.6 | 189 | 97 | 56 | 1 | 14.5 | 21 | 1.6 | 27 | 24 | 4 | 0 | 62 | 237 | 245.6 | 0 | 0 | 0 | 0
643395 | 50.1 | 1.14 | 222.7 | 12.4 | 18.5 | 0 | 1280 | 1324 | 3149 | 77.4 | 55.2 | -21.5 | 189 | 97 | 56 | 1 | 14.5 | 21 | 1.6 | 27 | 24 | 4 | 0 | 62 | 237 | 245.6 | 0 | 0 | 0 | 0
643422 | 50.08 | -1.52 | 222.89 | 12.4 | 18.5 | 0 | 1334 | 1351 | 3311 | 80.7 | 53.4 | -22.5 | 189 | 97 | 56 | 1 | 14.5 | 21 | 1.6 | 27 | 24 | 4 | 0 | 62 | 237 | 245.6 | 0 | 0 | 0 | 0
643437 | 50.06 | -4.2 | 223.08 | 13 | 18.5 | 0 | 1387 | 1378 | 3473 | 84 | 51.6 | -23.4 | 189 | 97 | 56 | 1 | 14.5 | 21 | 1.7 | 27 | 24 | 4 | 0 | 62 | 237 | 245.6 | 0 | 0 | 0 | 0
643625 | 50.04 | -6.88 | 223.27 | 13 | 18.5 | 0 | 1440 | 1405 | 3634 | 87.2 | 49.8 | -24.3 | 189 | 97 | 56 | 1 | 14.5 | 21 | 1.7 | 27 | 24 | 4 | 0 | 62 | 237 | 245.6 | 0 | 0 | 0 | 0
643663 | 50.01 | -9.56 | 223.46 | 13 | 19 | 0 | 1494 | 1433 | 3796 | 90.5 | 48 | -25.2 | 189 | 97 | 56 | 1 | 14.5 | 21 | 1.7 | 27 | 24 | 4 | 0 | 62 | 237 | 245.6 | 0 | 0 | 0 | 0
643714 | 49.99 | -12.24 | 223.65 | 13 | 19 | 0 | 1547 | 1460 | 3958 | 93.7 | 46.2 | -26.1 | 189 | 97 | 56 | 1 | 14.5 | 21 | 1.7 | 27 | 24 | 4 | 0 | 62 | 237 | 245.6 | 0 | 0 | 0 | 0
643729 | 49.97 | -14.92 | 223.84 | 13.7 | 19 | 0 | 1601 | 1487 | 4119 | 97.1 | 44.4 | -27 | 189 | 97 | 56 | 1 | 14.5 | 21 | 1.7 | 27 | 24 | 4 | 0 | 62 | 237 | 245.6 | 0 | 0 | 0 | 0
643781 | 49.95 | -17.62 | 224.03 | 13.7 | 19 | 0 | 1654 | 1514 | 4281 | 100.3 | 42.6 | -27.9 | 189 | 97 | 56 | 1 | 14.5 | 21 | 1.7 | 27 | 24 | 4 | 0 | 62 | 237 | 245.6 | 0 | 0 | 0 | 0
643897 | 49.96 | -17.56 | 224.04 | 13.7 | 19 | 0 | 1656 | 1532 | 4273 | 99.8 | 42.2 | -27.8 | 189 | 97 | 56 | 1 | 14.5 | 21 | 1.7 | 27 | 24 | 4 | 0 | 62 | 237 | 245.6 | 0 | 0 | 0 | 0
644027 | 49.96 | -17.52 | 224.05 | 13.7 | 19 | 0 | 1658 | 1550 | 4265 | 99.3 | 41.8 | -27.7 | 189 | 97 | 56 | 1 | 14.5 | 21 | 1.7 | 27 | 24 | 4 | 0 | 62 | 237 | 245.6 | 0 | 0 | 0 | 0
644094 | 49.97 | -17.46 | 224.07 | 14.3 | 19 | 0 | 1661 | 1568 | 4257 | 98.8 | 41.4 | -27.5 | 189 | 97 | 56 | 1 | 14.5 | 21 | 1.7 | 27 | 24 | 4 | 0 | 62 | 237 | 245.6 | 0 | 0 | 0 | 0
644140 | 49.97 | -17.4 | 224.08 | 14.3 | 19.5 | 0 | 1663 | 1587 | 4249 | 98.4 | 41.1 | -27.3 | 189 | 97 | 56 | 1 | 14.5 | 21 | 1.7 | 27 | 24 | 4 | 0 | 62 | 237 | 245.6 | 0 | 0 | 0 | 0
644157 | 49.97 | -17.36 | 224.09 | 14.3 | 19.5 | 0 | 1665 | 1605 | 4241 | 97.9 | 40.7 | -27.1 | 189 | 97 | 56 | 1 | 14.5 | 21 | 1.7 | 27 | 24 | 4 | 0 | 62 | 237 | 245.6 | 0 | 0 | 0 | 0
644210 | 49.98 | -17.3 | 224.1 | 14.3 | 19.5 | 0 | 1668 | 1623 | 4233 | 97.3 | 40.4 | -27 | 189 | 97 | 56 | 1 | 14.5 | 21 | 1.7 | 27 | 24 | 4 | 0 | 62 | 237 | 245.6 | 0 | 0 | 0 | 0
644258 | 49.98 | -17.24 | 224.11 | 14.9 | 19.5 | 0 | 1670 | 1641 | 4225 | 96.9 | 40 | -26.8 | 189 | 97 | 56 | 1 | 14.5 | 21 | 1.7 | 27 | 24 | 4 | 0 | 62 | 237 | 245.6 | 0 | 0 | 0 | 0
644272 | 49.99 | -17.2 | 224.13 | 14.9 | 19.5 | 0 | 1672 | 1659 | 4217 | 96.4 | 39.7 | -26.7 | 189 | 97 | 56 | 1 | 14.5 | 21 | 1.6 | 27 | 24 | 4 | 0 | 62 | 237 | 245.6 | 0 | 0 | 0 | 0
644317 | 49.99 | -17.14 | 224.14 | 14.9 | 19.5 | 0 | 1674 | 1677 | 4209 | 95.9 | 39.3 | -26.5 | 189 | 97 | 56 | 1 | 14.5 | 21 | 1.6 | 27 | 24 | 4 | 0 | 62 | 237 | 245.6 | 0 | 0 | 0 | 0
644332 | 50 | -17.1 | 224.15 | 14.9 | 19.5 | 0 | 1676 | 1696 | 4201 | 95.4 | 38.9 | -26.3 | 189 | 97 | 56 | 1 | 14.5 | 21 | 1.6 | 27 | 24 | 4 | 0 | 62 | 237 | 245.6 | 0 | 0 | 0 | 0
644445 | 50 | -17.04 | 224.16 | 14.9 | 19.5 | 0 | 1679 | 1714 | 4193 | 94.9 | 38.6 | -26.2 | 189 | 97 | 56 | 1 | 14.5 | 21 | 1.6 | 27 | 24 | 4 | 0 | 62 | 237 | 245.6 | 0 | 0 | 0 | 0
644503 | 50.01 | -16.98 | 224.17 | 15.5 | 20 | 0 | 1681 | 1732 | 4185 | 94.5 | 38.2 | -26 | 189 | 97 | 56 | 1 | 14.5 | 21 | 1.6 | 27 | 24 | 4 | 0 | 62 | 237 | 245.6 | 0 | 0 | 0 | 0
644513 | 50.01 | -16.94 | 224.19 | 15.5 | 20 | 0 | 1683 | 1750 | 4177 | 94 | 37.8 | -25.9 | 189 | 97 | 56 | 1 | 14.5 | 21 | 1.6 | 27 | 24 | 4 | 0 | 62 | 237 | 245.6 | 0 | 0 | 0 | 0
644676 | 50.01 | -16.88 | 224.2 | 15.5 | 20 | 0 | 1686 | 1768 | 4169 | 93.4 | 37.5 | -25.7 | 189 | 97 | 56 | 1 | 14.5 | 21 | 1.6 | 27 | 24 | 4 | 0 | 62 | 237 | 245.6 | 0 | 0 | 0 | 0
644740 | 50.02 | -16.82 | 224.21 | 15.5 | 20 | 0 | 1688 | 1786 | 4161 | 93 | 37.1 | -25.6 | 189 | 97 | 56 | 1 | 14.5 | 21 | 1.6 | 27 | 24 | 4 | 0 | 62 | 237 | 245.6 | 0 | 0 | 0 | 0
644901 | 50.02 | -16.78 | 224.22 | 16.2 | 20 | 0 | 1690 | 1805 | 4153 | 92.5 | 36.8 | -25.4 | 189 | 97 | 56 | 1 | 14.5 | 21 | 1.6 | 27 | 24 | 4 | 0 | 62 | 237 | 245.6 | 0 | 0 | 0 | 0
644953 | 50.03 | -16.72 | 224.23 | 16.2 | 20 | 0 | 1692 | 1823 | 4145 | 92 | 36.4 | -25.2 | 189 | 97 | 56 | 1 | 14.5 | 21 | 1.6 | 27 | 24 | 4 | 0 | 62 | 237 | 245.6 | 0 | 0 | 0 | 0
644971 | 50.03 | -16.66 | 224.24 | 16.2 | 20 | 0 | 1695 | 1841 | 4137 | 91.5 | 36.1 | -25.1 | 189 | 97 | 56 | 1 | 14.5 | 21 | 1.6 | 27 | 24 | 4 | 0 | 62 | 237 | 245.6 | 0 | 0 | 0 | 0
645023 | 50.04 | -16.62 | 224.26 | 16.2 | 20 | 0 | 1697 | 1859 | 4129 | 91 | 35.7 | -24.9 | 189 | 97 | 56 | 1 | 14.5 | 21 | 1.6 | 27 | 24 | 4 | 0 | 62 | 237 | 245.6 | 0 | 0 | 0 | 0
645074 | 50.04 | -16.56 | 224.27 | 16.8 | 20.5 | 0 | 1699 | 1877 | 4121 | 90.6 | 35.3 | -24.8 | 189 | 97 | 56 | 1 | 14.5 | 21 | 1.6 | 27 | 24 | 4 | 0 | 62 | 237 | 245.6 | 0 | 0 | 0 | 0
645125 | 50.05 | -16.5 | 224.28 | 16.8 | 20.5 | 0 | 1702 | 1895 | 4113 | 90 | 35 | -24.6 | 189 | 97 | 56 | 1 | 14.5 | 21 | 1.6 | 27 | 24 | 4 | 0 | 62 | 237 | 245.6 | 0 | 0 | 0 | 0
645140 | 50.05 | -16.46 | 224.29 | 16.8 | 20.5 | 0 | 1704 | 1914 | 4105 | 89.6 | 34.6 | -24.4 | 189 | 97 | 56 | 1 | 14.5 | 21 | 1.6 | 27 | 24 | 4 | 0 | 62 | 237 | 245.6 | 0 | 0 | 0 | 0
645248 | 50.05 | -16.4 | 224.3 | 16.8 | 20.5 | 0 | 1706 | 1932 | 4097 | 89.1 | 34.2 | -24.3 | 189 | 97 | 56 | 1 | 14.5 | 21 | 1.6 | 27 | 24 | 4 | 0 | 62 | 237 | 245.6 | 0 | 0 | 0 | 0
645265 | 50.06 | -16.36 | 224.32 | 16.8 | 20.5 | 0 | 1708 | 1950 | 4089 | 88.6 | 33.8 | -24.1 | 189 | 97 | 56 | 1 | 14.5 | 21 | 1.5 | 27 | 24 | 4 | 0 | 62 | 237 | 245.6 | 0 | 0 | 0 | 0
645278 | 50.06 | -16.3 | 224.33 | 17.4 | 20.5 | 0 | 1710 | 1968 | 4081 | 88.1 | 33.5 | -24 | 189 | 97 | 56 | 1 | 14.5 | 21 | 1.5 | 27 | 24 | 4 | 0 | 62 | 237 | 245.6 | 0 | 0 | 0 | 0
645328 | 50.07 | -16.24 | 224.34 | 17.4 | 20.5 | 0 | 1713 | 1986 | 4073 | 87.6 | 33.2 | -23.8 | 189 | 97 | 56 | 1 | 14.5 | 21 | 1.5 | 27 | 24 | 4 | 0 | 62 | 237 | 245.6 | 0 | 0 | 0 | 0
645453 | 50.07 | -16.2 | 224.35 | 17.4 | 20.5 | 0 | 1715 | 2004 | 4065 | 87.1 | 32.8 | -23.7 | 189 | 97 | 56 | 1 | 14.5 | 21 | 1.5 | 27 | 24 | 4 | 0 | 62 | 237 | 245.6 | 0 | 0 | 0 | 0
645501 | 50.08 | -16.14 | 224.36 | 17.4 | 21 | 0 | 1717 | 2023 | 4057 | 86.7 | 32.4 | -23.5 | 189 | 97 | 56 | 1 | 14.5 | 21 | 1.5 | 27 | 24 | 4 | 0 | 62 | 237 | 245.6 | 0 | 0 | 0 | 0
645514 | 50.08 | -16.08 | 224.38 | 18 | 21 | 0 | 1720 | 2041 | 4049 | 86.1 | 32.1 | -23.3 | 189 | 97 | 56 | 1 | 14.5 | 21 | 1.5 | 27 | 24 | 4 | 0 | 62 | 237 | 245.6 | 0 | 0 | 0 | 0
645560 | 50.09 | -16.04 | 224.39 | 18 | 21 | 0 | 1722 | 2059 | 4041 | 85.7 | 31.7 | -23.2 | 189 | 97 | 56 | 1 | 14.5 | 21 | 1.5 | 27 | 24 | 4 | 0 | 62 | 237 | 245.6 | 0 | 0 | 0 | 0
645608 | 50.09 | -15.98 | 224.4 | 18 | 21 | 0 | 1724 | 2077 | 4033 | 85.2 | 31.3 | -23 | 189 | 97 | 56 | 1 | 14.5 | 21 | 1.5 | 27 | 24 | 4 | 0 | 62 | 237 | 245.6 | 0 | 0 | 0 | 0
645720 | 50.09 | -15.76 | 224.38 | 18 | 21 | 0 | 1724 | 2093 | 4017 | 85.5 | 31.1 | -23.2 | 189 | 97 | 56 | 1 | 14.5 | 21 | 1.5 | 27 | 24 | 4 | 0 | 62 | 237 | 245.6 | 0 | 0 | 0 | 0
645733 | 50.1 | -15.52 | 224.37 | 18 | 21 | 0 | 1725 | 2109 | 4000 | 85.8 | 30.8 | -23.2 | 189 | 97 | 56 | 1 | 14.5 | 21 | 1.5 | 27 | 24 | 4 | 0 | 62 | 237 | 245.6 | 0 | 0 | 0 | 0
645780 | 50.1 | -15.3 | 224.35 | 18.6 | 21 | 0 | 1726 | 2125 | 3984 | 86.1 | 30.6 | -23.4 | 189 | 97 | 56 | 1 | 14.5 | 21 | 1.5 | 27 | 24 | 4 | 0 | 62 | 237 | 245.6 | 0 | 0 | 0 | 0
645825 | 50.11 | -15.06 | 224.34 | 18.6 | 21 | 0 | 1726 | 2142 | 3968 | 86.4 | 30.3 | -23.5 | 189 | 97 | 56 | 1 | 14.5 | 21 | 1.5 | 27 | 24 | 4 | 0 | 62 | 237 | 245.6 | 0 | 0 | 0 | 0
645869 | 50.11 | -14.84 | 224.32 | 18.6 | 21 | 0 | 1727 | 2158 | 3952 | 86.7 | 30.1 | -23.6 | 189 | 97 | 56 | 1 | 14.5 | 21 | 1.5 | 27 | 24 | 4 | 0 | 62 | 237 | 245.6 | 0 | 0 | 0 | 0
645893 | 50.11 | -14.6 | 224.31 | 18.6 | 21 | 0 | 1728 | 2174 | 3935 | 87 | 29.8 | -23.7 | 189 | 97 | 56 | 1 | 14.5 | 21 | 1.5 | 27 | 24 | 4 | 0 | 62 | 237 | 245.6 | 0 | 0 | 0 | 0
645938 | 50.12 | -14.38 | 224.29 | 19.3 | 21 | 0 | 1728 | 2190 | 3919 | 87.3 | 29.6 | -23.8 | 189 | 97 | 56 | 1 | 14.5 | 21 | 1.5 | 27 | 24 | 4 | 0 | 62 | 237 | 245.6 | 0 | 0 | 0 | 0
645956 | 50.12 | -14.14 | 224.27 | 19.3 | 21 | 0 | 1729 | 2206 | 3903 | 87.6 | 29.3 | -23.9 | 189 | 97 | 56 | 1 | 14.5 | 21 | 1.6 | 27 | 24 | 4 | 0 | 62 | 237 | 245.6 | 0 | 0 | 0 | 0
645977 | 50.13 | -13.92 | 224.26 | 19.3 | 21 | 0 | 1729 | 2222 | 3887 | 87.9 | 29.1 | -24 | 189 | 97 | 56 | 1 | 14.5 | 21 | 1.6 | 27 | 24 | 4 | 0 | 62 | 237 | 245.6 | 0 | 0 | 0 | 0
646086 | 50.13 | -13.68 | 224.24 | 19.3 | 21 | 0 | 1730 | 2239 | 3870 | 88.3 | 28.8 | -24.1 | 189 | 97 | 56 | 1 | 14.5 | 21 | 1.6 | 27 | 24 | 4 | 0 | 62 | 237 | 245.6 | 0 | 0 | 0 | 0
646129 | 50.13 | -13.46 | 224.23 | 19.3 | 21 | 0 | 1730 | 2255 | 3854 | 88.6 | 28.5 | -24.3 | 189 | 97 | 56 | 1 | 14.5 | 21 | 1.6 | 27 | 24 | 4 | 0 | 62 | 237 | 245.6 | 0 | 0 | 0 | 0
646179 | 50.14 | -13.24 | 224.21 | 19.9 | 21 | 0 | 1731 | 2271 | 3838 | 88.9 | 28.2 | -24.3 | 189 | 97 | 56 | 1 | 14.5 | 21 | 1.6 | 27 | 24 | 4 | 0 | 62 | 237 | 245.6 | 0 | 0 | 0 | 0
646193 | 50.14 | -13 | 224.19 | 19.9 | 21 | 0 | 1732 | 2287 | 3822 | 89.2 | 28 | -24.5 | 189 | 97 | 56 | 1 | 14.5 | 21 | 1.6 | 27 | 24 | 4 | 0 | 62 | 237 | 245.6 | 0 | 0 | 0 | 0
646340 | 50.15 | -12.78 | 224.18 | 19.9 | 21 | 0 | 1732 | 2303 | 3805 | 89.5 | 27.7 | -24.6 | 189 | 97 | 56 | 1 | 14.5 | 21 | 1.6 | 27 | 24 | 4 | 0 | 62 | 237 | 245.6 | 0 | 0 | 0 | 0
646447 | 50.15 | -12.54 | 224.16 | 19.9 | 21 | 0 | 1733 | 2319 | 3789 | 89.7 | 27.5 | -24.7 | 189 | 97 | 56 | 1 | 14.5 | 21 | 1.6 | 27 | 24 | 4 | 0 | 62 | 237 | 245.6 | 0 | 0 | 0 | 0
646473 | 50.15 | -12.32 | 224.15 | 20.5 | 20.5 | 0 | 1733 | 2336 | 3773 | 90.1 | 27.2 | -24.8 | 189 | 97 | 56 | 1 | 14.5 | 22 | 1.6 | 27 | 24 | 4 | 0 | 62 | 237 | 245.6 | 0 | 0 | 0 | 0
646527 | 50.16 | -12.08 | 224.13 | 20.5 | 20.5 | 0 | 1734 | 2352 | 3757 | 90.4 | 27 | -24.9 | 189 | 97 | 56 | 1 | 14.5 | 22 | 1.6 | 27 | 24 | 4 | 0 | 62 | 237 | 245.6 | 0 | 0 | 0 | 0
646590 | 50.16 | -11.86 | 224.12 | 20.5 | 20.5 | 0 | 1734 | 2368 | 3740 | 90.7 | 26.7 | -25 | 189 | 97 | 56 | 1 | 14.5 | 22 | 1.6 | 27 | 24 | 4 | 0 | 62 | 237 | 245.6 | 0 | 0 | 0 | 0
646643 | 50.17 | -11.62 | 224.1 | 20.5 | 20.5 | 0 | 1735 | 2384 | 3724 | 91 | 26.5 | -25.1 | 189 | 97 | 56 | 1 | 14.5 | 22 | 1.6 | 27 | 24 | 4 | 0 | 62 | 237 | 245.6 | 0 | 0 | 0 | 0
646696 | 50.17 | -11.4 | 224.08 | 21.1 | 20.5 | 0 | 1736 | 2400 | 3708 | 91.3 | 26.2 | -25.2 | 189 | 97 | 56 | 1 | 14.5 | 22 | 1.6 | 27 | 24 | 4 | 0 | 62 | 237 | 245.6 | 0 | 0 | 0 | 0
646766 | 50.17 | -11.18 | 224.07 | 21.1 | 20.5 | 0 | 1736 | 2416 | 3692 | 91.6 | 26 | -25.4 | 189 | 97 | 56 | 1 | 14.5 | 22 | 1.6 | 27 | 24 | 4 | 0 | 62 | 237 | 245.6 | 0 | 0 | 0 | 0
646846 | 50.18 | -10.94 | 224.05 | 21.1 | 20.5 | 0 | 1737 | 2433 | 3675 | 92 | 25.7 | -25.4 | 189 | 97 | 56 | 1 | 14.5 | 22 | 1.6 | 27 | 24 | 4 | 0 | 62 | 237 | 245.6 | 0 | 0 | 0 | 0
646903 | 50.18 | -10.72 | 224.04 | 21.1 | 20.5 | 0 | 1737 | 2449 | 3659 | 92.3 | 25.4 | -25.6 | 189 | 97 | 56 | 1 | 14.5 | 22 | 1.6 | 27 | 24 | 4 | 0 | 62 | 237 | 245.6 | 0 | 0 | 0 | 0
646917 | 50.19 | -10.48 | 224.02 | 21.1 | 20.5 | 0 | 1738 | 2465 | 3643 | 92.6 | 25.1 | -25.7 | 189 | 97 | 56 | 1 | 14.5 | 22 | 1.7 | 27 | 24 | 4 | 0 | 62 | 237 | 245.6 | 0 | 0 | 0 | 0
646968 | 50.19 | -10.26 | 224 | 21.7 | 20.5 | 0 | 1738 | 2481 | 3627 | 92.8 | 24.9 | -25.8 | 189 | 97 | 56 | 1 | 14.5 | 22 | 1.7 | 27 | 24 | 4 | 0 | 62 | 237 | 245.6 | 0 | 0 | 0 | 0
647019 | 50.19 | -10.02 | 223.99 | 21.7 | 20.5 | 0 | 1739 | 2497 | 3610 | 93.1 | 24.6 | -25.9 | 189 | 97 | 56 | 1 | 14.5 | 22 | 1.7 | 27 | 24 | 4 | 0 | 62 | 237 | 245.6 | 0 | 0 | 0 | 0
647178 | 50.2 | -9.8 | 223.97 | 21.7 | 20.5 | 0 | 1740 | 2513 | 3594 | 93.4 | 24.4 | -26 | 189 | 97 | 56 | 1 | 14.5 | 22 | 1.7 | 27 | 24 | 4 | 0 | 62 | 237 | 245.6 | 0 | 0 | 0 | 0
647236 | 50.2 | -9.56 | 223.96 | 21.7 | 20.5 | 0 | 1740 | 2530 | 3578 | 93.8 | 24.1 | -26.1 | 189 | 97 | 56 | 1 | 14.5 | 22 | 1.7 | 27 | 24 | 4 | 0 | 62 | 237 | 245.6 | 0 | 0 | 0 | 0
647260 | 50.21 | -9.34 | 223.94 | 22.4 | 20.5 | 0 | 1741 | 2546 | 3562 | 94.1 | 23.9 | -26.3 | 189 | 97 | 56 | 1 | 14.5 | 22 | 1.7 | 27 | 24 | 4 | 0 | 62 | 237 | 245.6 | 0 | 0 | 0 | 0
647326 | 50.21 | -9.1 | 223.93 | 22.4 | 20.5 | 0 | 1742 | 2562 | 3545 | 94.4 | 23.6 | -26.3 | 189 | 97 | 56 | 1 | 14.5 | 22 | 1.7 | 27 | 24 | 4 | 0 | 62 | 237 | 245.6 | 0 | 0 | 0 | 0
647377 | 50.21 | -8.88 | 223.91 | 22.4 | 20.5 | 0 | 1742 | 2578 | 3529 | 94.7 | 23.4 | -26.5 | 189 | 97 | 56 | 1 | 14.5 | 22 | 1.7 | 27 | 24 | 4 | 0 | 62 | 237 | 245.6 | 0 | 0 | 0 | 0
647488 | 50.22 | -9.04 | 223.93 | 22.4 | 20.5 | 0 | 1740 | 2591 | 3515 | 94.7 | 23.2 | -26.5 | 189 | 97 | 56 | 1 | 14.5 | 22 | 1.7 | 27 | 24 | 4 | 0 | 62 | 237 | 245.6 | 0 | 0 | 0 | 0
647536 | 50.22 | -9.22 | 223.96 | 22.4 | 20 | 0 | 1739 | 2603 | 3500 | 94.8 | 22.9 | -26.5 | 189 | 97 | 56 | 1 | 14.5 | 22 | 1.7 | 27 | 24 | 4 | 0 | 62 | 237 | 245.6 | 0 | 0 | 0 | 0
647606 | 50.22 | -9.38 | 223.98 | 22.4 | 20 | 0 | 1737 | 2616 | 3486 | 94.8 | 22.6 | -26.5 | 189 | 97 | 56 | 1 | 14.5 | 22 | 1.7 | 27 | 24 | 4 | 0 | 62 | 237 | 245.6 | 0 | 0 | 0 | 0
647627 | 50.23 | -9.56 | 224 | 23 | 20 | 0 | 1735 | 2629 | 3472 | 94.8 | 22.3 | -26.5 | 189 | 97 | 56 | 1 | 14.5 | 22 | 1.7 | 27 | 24 | 4 | 0 | 62 | 237 | 245.6 | 0 | 0 | 0 | 0
647661 | 50.23 | -9.72 | 224.03 | 23 | 20 | 0 | 1734 | 2642 | 3457 | 94.8 | 22.1 | -26.5 | 189 | 97 | 56 | 1 | 14.5 | 22 | 1.7 | 27 | 24 | 4 | 0 | 62 | 237 | 245.6 | 0 | 0 | 0 | 0
647683 | 50.24 | -9.88 | 224.05 | 23 | 19.5 | 0 | 1732 | 2654 | 3443 | 94.9 | 21.9 | -26.5 | 189 | 97 | 56 | 1 | 14.5 | 22 | 1.7 | 27 | 24 | 4 | 0 | 62 | 237 | 245.6 | 0 | 0 | 0 | 0
647731 | 50.24 | -10.06 | 224.07 | 23 | 19.5 | 0 | 1730 | 2667 | 3429 | 94.9 | 21.6 | -26.5 | 189 | 97 | 56 | 1 | 14.5 | 22 | 1.7 | 27 | 24 | 4 | 0 | 62 | 237 | 245.6 | 0 | 0 | 0 | 0
647744 | 50.24 | -10.22 | 224.1 | 23 | 19.5 | 0 | 1728 | 2680 | 3414 | 94.9 | 21.4 | -26.5 | 189 | 97 | 56 | 1 | 14.5 | 21 | 1.6 | 27 | 24 | 4 | 0 | 62 | 237 | 245.6 | 0 | 0 | 0 | 0
647790 | 50.25 | -10.38 | 224.12 | 23 | 19.5 | 0 | 1727 | 2693 | 3400 | 95 | 21.2 | -26.5 | 189 | 97 | 56 | 1 | 14.5 | 21 | 1.6 | 27 | 24 | 4 | 0 | 62 | 237 | 245.6 | 0 | 0 | 0 | 0
647834 | 50.25 | -10.56 | 224.15 | 23 | 19 | 0 | 1725 | 2705 | 3385 | 95 | 20.9 | -26.5 | 189 | 97 | 56 | 1 | 14.5 | 21 | 1.6 | 27 | 24 | 4 | 0 | 62 | 237 | 245.6 | 0 | 0 | 0 | 0
647880 | 50.25 | -10.72 | 224.17 | 23 | 19 | 0 | 1724 | 2718 | 3371 | 95.1 | 20.6 | -26.5 | 189 | 97 | 56 | 1 | 14.5 | 21 | 1.6 | 27 | 24 | 4 | 0 | 62 | 237 | 245.6 | 0 | 0 | 0 | 0
647903 | 50.26 | -10.9 | 224.19 | 23.6 | 19 | 0 | 1722 | 2731 | 3357 | 95.1 | 20.4 | -26.5 | 189 | 97 | 56 | 1 | 14.5 | 21 | 1.6 | 27 | 24 | 4 | 0 | 62 | 237 | 245.6 | 0 | 0 | 0 | 0
647962 | 50.26 | -11.06 | 224.22 | 23.6 | 19 | 0 | 1720 | 2744 | 3342 | 95.1 | 20.1 | -26.5 | 189 | 97 | 56 | 1 | 14.5 | 21 | 1.6 | 27 | 24 | 4 | 0 | 62 | 237 | 245.6 | 0 | 0 | 0 | 0
648183 | 50.26 | -11.22 | 224.24 | 23.6 | 18.5 | 0 | 1718 | 2756 | 3328 | 95.1 | 19.9 | -26.5 | 189 | 97 | 56 | 1 | 14.5 | 21 | 1.6 | 27 | 24 | 4 | 0 | 62 | 237 | 245.6 | 0 | 0 | 0 | 0
648197 | 50.27 | -11.4 | 224.26 | 23.6 | 18.5 | 0 | 1717 | 2769 | 3314 | 95.1 | 19.6 | -26.5 | 189 | 97 | 56 | 1 | 14.5 | 21 | 1.6 | 27 | 24 | 4 | 0 | 62 | 237 | 245.6 | 0 | 0 | 0 | 0
648260 | 50.27 | -11.56 | 224.29 | 23.6 | 18.5 | 0 | 1715 | 2782 | 3299 | 95.2 | 19.4 | -26.5 | 187 | 97 | 56 | 1 | 14.5 | 21 | 1.6 | 27 | 24 | 4 | 0 | 62 | 237 | 245.6 | 0 | 0 | 0 | 0
648273 | 50.27 | -11.74 | 224.31 | 23.6 | 18.5 | 0 | 1714 | 2795 | 3285 | 95.2 | 19.1 | -26.5 | 187 | 97 | 56 | 1 | 14.5 | 21 | 1.6 | 27 | 24 | 4 | 0 | 62 | 237 | 245.6 | 0 | 0 | 0 | 0
648293 | 50.28 | -11.9 | 224.33 | 23.6 | 18 | 0 | 1712 | 2807 | 3271 | 95.3 | 18.9 | -26.5 | 187 | 97 | 56 | 1 | 14.5 | 21 | 1.6 | 27 | 24 | 4 | 0 | 62 | 237 | 245.6 | 0 | 0 | 0 | 0
648305 | 50.28 | -12.06 | 224.36 | 23.6 | 18 | 0 | 1710 | 2820 | 3256 | 95.3 | 18.7 | -26.5 | 187 | 97 | 56 | 1 | 14.5 | 21 | 1.6 | 27 | 24 | 4 | 0 | 62 | 237 | 245.6 | 0 | 0 | 0 | 0
648371 | 50.28 | -12.24 | 224.38 | 24.2 | 18 | 0 | 1708 | 2833 | 3242 | 95.3 | 18.4 | -26.5 | 187 | 97 | 56 | 1 | 14.5 | 21 | 1.6 | 27 | 24 | 4 | 0 | 62 | 237 | 245.6 | 0 | 0 | 0 | 0
648436 | 50.29 | -12.4 | 224.4 | 24.2 | 18 | 0 | 1707 | 2846 | 3228 | 95.4 | 18.1 | -26.5 | 187 | 97 | 56 | 1 | 14.5 | 21 | 1.6 | 27 | 24 | 4 | 0 | 62 | 237 | 245.6 | 0 | 0 | 0 | 0
648465 | 50.29 | -12.58 | 224.43 | 24.2 | 17.5 | 0 | 1705 | 2858 | 3213 | 95.4 | 17.8 | -26.5 | 187 | 97 | 56 | 1 | 14.5 | 21 | 1.6 | 27 | 24 | 4 | 0 | 62 | 237 | 245.6 | 0 | 0 | 0 | 0
648516 | 50.3 | -12.74 | 224.45 | 24.2 | 17.5 | 0 | 1704 | 2871 | 3199 | 95.4 | 17.6 | -26.5 | 187 | 97 | 56 | 1 | 14.5 | 21 | 1.6 | 27 | 24 | 4 | 0 | 62 | 237 | 245.6 | 0 | 0 | 0 | 0
648542 | 50.3 | -12.9 | 224.48 | 24.2 | 17.5 | 0 | 1702 | 2884 | 3184 | 95.4 | 17.4 | -26.5 | 187 | 97 | 56 | 1 | 14.5 | 20 | 1.5 | 27 | 24 | 4 | 0 | 62 | 237 | 245.6 | 0 | 0 | 0 | 0
648597 | 50.3 | -13.08 | 224.5 | 24.2 | 17.5 | 0 | 1700 | 2897 | 3170 | 95.4 | 17.1 | -26.5 | 187 | 97 | 56 | 1 | 14.5 | 20 | 1.5 | 27 | 24 | 4 | 0 | 62 | 237 | 245.6 | 0 | 0 | 0 | 0
648610 | 50.31 | -13.24 | 224.52 | 24.2 | 17 | 0 | 1698 | 2909 | 3156 | 95.5 | 16.9 | -26.5 | 187 | 97 | 56 | 1 | 14.5 | 20 | 1.5 | 27 | 24 | 4 | 0 | 62 | 237 | 245.6 | 0 | 0 | 0 | 0
648740 | 50.31 | -13.4 | 224.55 | 24.2 | 17 | 0 | 1697 | 2922 | 3141 | 95.5 | 16.7 | -26.5 | 187 | 97 | 56 | 1 | 14.5 | 20 | 1.5 | 27 | 24 | 4 | 0 | 62 | 237 | 245.6 | 0 | 0 | 0 | 0
648771 | 50.31 | -13.58 | 224.57 | 24.9 | 17 | 0 | 1695 | 2935 | 3127 | 95.6 | 16.4 | -26.5 | 187 | 97 | 56 | 1 | 14.5 | 20 | 1.5 | 27 | 24 | 4 | 0 | 62 | 237 | 245.6 | 0 | 0 | 0 | 0
648823 | 50.32 | -13.74 | 224.59 | 24.9 | 17 | 0 | 1693 | 2948 | 3113 | 95.6 | 16.2 | -26.5 | 187 | 97 | 56 | 1 | 14.5 | 20 | 1.5 | 27 | 24 | 4 | 0 | 62 | 237 | 245.6 | 0 | 0 | 0 | 0
648907 | 50.32 | -13.92 | 224.62 | 24.9 | 16.5 | 0 | 1692 | 2960 | 3098 | 95.6 | 15.9 | -26.5 | 187 | 97 | 56 | 1 | 14.5 | 20 | 1.5 | 27 | 24 | 4 | 0 | 62 | 237 | 245.6 | 0 | 0 | 0 | 0
648920 | 50.32 | -14.08 | 224.64 | 24.9 | 16.5 | 0 | 1690 | 2973 | 3084 | 95.6 | 15.6 | -26.5 | 187 | 97 | 56 | 1 | 14.5 | 20 | 1.5 | 27 | 24 | 4 | 0 | 62 | 237 | 245.6 | 0 | 0 | 0 | 0
649032 | 50.33 | -14.92 | 224.72 | 24.9 | 16 | 0 | 1681 | 2982 | 3051 | 95.6 | 14.8 | -26.5 | 187 | 97 | 56 | 1 | 14.5 | 20 | 1.5 | 27 | 24 | 4 | 0 | 62 | 237 | 245.6 | 0 | 0 | 0 | 0
649083 | 50.34 | -15.78 | 224.81 | 24.9 | 15.5 | 0 | 1672 | 2991 | 3017 | 95.4 | 13.9 | -26.6 | 187 | 97 | 56 | 1 | 14.5 | 20 | 1.5 | 27 | 24 | 4 | 0 | 62 | 237 | 245.6 | 0 | 0 | 0 | 0
649133 | 50.35 | -16.62 | 224.89 | 24.9 | 15 | 0 | 1662 | 3000 | 2984 | 95.4 | 13.1 | -26.6 | 187 | 97 | 56 | 1 | 14.5 | 20 | 1.5 | 27 | 24 | 4 | 0 | 62 | 237 | 245.6 | 0 | 0 | 0 | 0
649168 | 50.35 | -17.48 | 224.97 | 24.9 | 14.5 | 0 | 1653 | 3009 | 2951 | 95.2 | 12.3 | -26.6 | 187 | 97 | 56 | 1 | 14.5 | 20 | 1.5 | 27 | 24 | 4 | 0 | 62 | 237 | 245.6 | 0 | 0 | 0 | 0
649249 | 50.36 | -18.32 | 225.05 | 24.9 | 14 | 0 | 1644 | 3018 | 2918 | 95.1 | 11.4 | -26.6 | 187 | 97 | 56 | 1 | 14.5 | 20 | 1.5 | 27 | 24 | 4 | 0 | 62 | 237 | 245.6 | 0 | 0 | 0 | 0
649313 | 50.37 | -19.18 | 225.14 | 24.9 | 13.5 | 0 | 1634 | 3027 | 2884 | 95 | 10.6 | -26.7 | 187 | 97 | 56 | 1 | 14.5 | 20 | 1.5 | 27 | 24 | 4 | 0 | 62 | 237 | 245.6 | 0 | 0 | 0 | 0
649360 | 50.38 | -20.02 | 225.22 | 24.9 | 13 | 0 | 1625 | 3036 | 2851 | 94.9 | 9.8 | -26.7 | 187 | 97 | 56 | 1 | 14.5 | 20 | 1.5 | 27 | 24 | 4 | 0 | 62 | 237 | 245.6 | 0 | 0 | 0 | 0
649410 | 50.38 | -20.86 | 225.3 | 25.5 | 12 | 0 | 1616 | 3045 | 2818 | 94.8 | 8.9 | -26.7 | 187 | 97 | 56 | 1 | 14.5 | 20 | 1.5 | 27 | 24 | 4 | 0 | 62 | 237 | 245.6 | 0 | 0 | 0 | 0
649422 | 50.39 | -21.72 | 225.39 | 25.5 | 11.5 | 0 | 1606 | 3054 | 2784 | 94.7 | 8.1 | -26.8 | 187 | 97 | 56 | 1 | 14.5 | 20 | 1.5 | 27 | 24 | 4 | 0 | 62 | 237 | 245.6 | 0 | 0 | 0 | 0
649469 | 50.4 | -22.56 | 225.47 | 25.5 | 11 | 0 | 1597 | 3063 | 2751 | 94.5 | 7.3 | -26.8 | 187 | 97 | 56 | 1 | 14.5 | 20 | 1.5 | 27 | 24 | 4 | 0 | 62 | 237 | 245.6 | 0 | 0 | 0 | 0
649483 | 50.41 | -23.42 | 225.55 | 25.5 | 10.5 | 0 | 1588 | 3072 | 2718 | 94.5 | 6.4 | -26.8 | 187 | 97 | 56 | 1 | 14.5 | 20 | 1.5 | 27 | 24 | 4 | 0 | 62 | 237 | 245.6 | 0 | 0 | 0 | 0
649537 | 50.41 | -24.26 | 225.63 | 25.5 | 10 | 0 | 1578 | 3081 | 2685 | 94.3 | 5.6 | -26.8 | 187 | 97 | 56 | 1 | 14.5 | 20 | 1.5 | 27 | 24 | 4 | 0 | 62 | 237 | 245.6 | 0 | 0 | 0 | 0
649577 | 50.42 | -25.1 | 225.72 | 25.5 | 9.5 | 0 | 1569 | 3090 | 2651 | 94.2 | 4.8 | -26.8 | 187 | 97 | 56 | 1 | 14.5 | 20 | 1.5 | 27 | 24 | 4 | 0 | 62 | 237 | 245.6 | 0 | 0 | 0 | 0
649749 | 50.43 | -25.96 | 225.8 | 25.5 | 9 | 0 | 1560 | 3099 | 2618 | 94.1 | 3.9 | -26.8 | 187 | 97 | 56 | 1 | 14.5 | 20 | 1.5 | 27 | 24 | 4 | 0 | 62 | 237 | 245.6 | 0 | 0 | 0 | 0
649763 | 50.44 | -26.8 | 225.88 | 25.5 | 8.5 | 0 | 1551 | 3108 | 2585 | 94 | 3.1 | -26.8 | 187 | 97 | 56 | 1 | 14.5 | 20 | 1.5 | 27 | 24 | 4 | 0 | 62 | 237 | 245.6 | 0 | 0 | 0 | 0
649796 | 50.44 | -27.66 | 225.97 | 25.5 | 8 | 0 | 1541 | 3116 | 2551 | 93.9 | 2.3 | -26.9 | 185 | 97 | 56 | 1 | 14.5 | 21 | 1.4 | 27 | 24 | 4 | 0 | 62 | 237 | 245.6 | 0 | 0 | 0 | 0
649822 | 50.45 | -28.5 | 226.05 | 25.5 | 7.5 | 0 | 1532 | 3125 | 2518 | 93.8 | 1.5 | -26.9 | 185 | 97 | 56 | 1 | 14.5 | 21 | 1.4 | 27 | 24 | 4 | 0 | 62 | 237 | 245.6 | 0 | 0 | 0 | 0
649882 | 50.46 | -29.36 | 226.13 | 25.5 | 7 | 0 | 1523 | 3134 | 2485 | 93.7 | 0.6 | -26.9 | 185 | 97 | 56 | 1 | 14.5 | 21 | 1.4 | 27 | 24 | 4 | 0 | 62 | 237 | 245.6 | 0 | 0 | 0 | 0
649896 | 50.47 | -30.2 | 226.22 | 25.5 | 6.5 | 0 | 1514 | 3143 | 2451 | 93.6 | -0.2 | -27 | 185 | 97 | 56 | 1 | 14.5 | 21 | 1.4 | 27 | 24 | 4 | 0 | 62 | 237 | 245.6 | 0 | 0 | 0 | 0
649969 | 50.47 | -31.04 | 226.3 | 25.5 | 6 | 0 | 1504 | 3152 | 2418 | 93.4 | -1 | -27 | 185 | 97 | 56 | 1 | 14.5 | 21 | 1.4 | 27 | 24 | 4 | 0 | 62 | 237 | 245.6 | 0 | 0 | 0 | 0
650025 | 50.48 | -31.9 | 226.38 | 25.5 | 5.5 | 0 | 1495 | 3161 | 2385 | 93.4 | -1.8 | -27 | 185 | 97 | 56 | 1 | 14.5 | 21 | 1.4 | 27 | 24 | 4 | 0 | 62 | 237 | 245.6 | 0 | 0 | 0 | 0
650057 | 50.49 | -32.74 | 226.46 | 25.5 | 5 | 0 | 1486 | 3170 | 2352 | 93.2 | -2.7 | -27 | 185 | 97 | 56 | 1 | 14.5 | 21 | 1.4 | 27 | 24 | 4 | 0 | 62 | 237 | 245.6 | 0 | 0 | 0 | 0
650109 | 50.5 | -33.6 | 226.55 | 25.5 | 4.5 | 0 | 1476 | 3179 | 2318 | 93.1 | -3.5 | -27.1 | 185 | 97 | 56 | 1 | 14.5 | 21 | 1.4 | 27 | 24 | 4 | 0 | 62 | 237 | 245.6 | 0 | 0 | 0 | 0
650122 | 50.5 | -34.44 | 226.63 | 26.1 | 3.5 | 0 | 1467 | 3188 | 2285 | 93 | -4.4 | -27.1 | 185 | 97 | 56 | 1 | 14.5 | 21 | 1.4 | 27 | 24 | 4 | 0 | 62 | 237 | 245.6 | 0 | 0 | 0 | 0
650173 | 50.51 | -35.28 | 226.71 | 26.1 | 3 | 0 | 1458 | 3197 | 2252 | 92.9 | -5.2 | -27.1 | 185 | 97 | 56 | 1 | 14.5 | 21 | 1.4 | 27 | 24 | 4 | 0 | 62 | 237 | 245.6 | 0 | 0 | 0 | 0
650222 | 50.52 | -36.14 | 226.8 | 26.1 | 2.5 | 0 | 1448 | 3206 | 2218 | 92.8 | -6 | -27.1 | 185 | 97 | 56 | 1 | 14.5 | 21 | 1.4 | 27 | 24 | 4 | 0 | 62 | 237 | 245.6 | 0 | 0 | 0 | 0
650357 | 50.53 | -36.98 | 226.88 | 26.1 | 2 | 0 | 1439 | 3215 | 2185 | 92.7 | -6.9 | -27.1 | 185 | 97 | 56 | 1 | 14.5 | 21 | 1.4 | 27 | 24 | 4 | 0 | 62 | 237 | 245.6 | 0 | 0 | 0 | 0
650448 | 50.53 | -37.84 | 226.96 | 26.1 | 1.5 | 0 | 1430 | 3224 | 2152 | 92.6 | -7.7 | -27.1 | 185 | 97 | 56 | 1 | 14.5 | 21 | 1.4 | 27 | 24 | 4 | 0 | 62 | 237 | 245.6 | 0 | 0 | 0 | 0
650502 | 50.54 | -38.68 | 227.04 | 26.1 | 1 | 0 | 1420 | 3233 | 2119 | 92.5 | -8.6 | -27.1 | 185 | 97 | 56 | 1 | 14.5 | 21 | 1.4 | 27 | 24 | 4 | 0 | 62 | 237 | 245.6 | 0 | 0 | 0 | 0
650517 | 50.55 | -39.54 | 227.13 | 26.1 | 0.5 | 0 | 1411 | 3242 | 2085 | 92.3 | -9.4 | -27.2 | 185 | 97 | 56 | 1 | 14.5 | 21 | 1.4 | 27 | 24 | 4 | 0 | 62 | 237 | 245.6 | 0 | 0 | 0 | 0
650563 | 50.56 | -40.38 | 227.21 | 26.1 | 0 | 0 | 1402 | 3251 | 2052 | 92.3 | -10.3 | -27.2 | 185 | 97 | 56 | 1 | 14.5 | 21 | 1.4 | 27 | 24 | 4 | 0 | 62 | 237 | 245.6 | 0 | 0 | 0 | 0
650672 | 50.56 | -38.1 | 227.02 | 26.1 | 0.5 | 0 | 1397 | 3251 | 2023 | 88.7 | -9.8 | -26.2 | 185 | 97 | 56 | 1 | 14.5 | 21 | 1.4 | 27 | 24 | 4 | 0 | 62 | 237 | 245.6 | 0 | 0 | 0 | 0
650718 | 50.56 | -35.8 | 226.82 | 26.1 | 0.5 | 0 | 1392 | 3251 | 1995 | 85.3 | -9.3 | -25.1 | 185 | 97 | 56 | 1 | 14.5 | 21 | 1.4 | 27 | 24 | 4 | 0 | 62 | 237 | 245.6 | 0 | 0 | 0 | 0
650733 | 50.57 | -33.52 | 226.63 | 26.1 | 1 | 0 | 1387 | 3250 | 1966 | 81.7 | -8.8 | -24.1 | 185 | 97 | 56 | 1 | 14.5 | 21 | 1.4 | 27 | 24 | 4 | 0 | 62 | 237 | 245.6 | 0 | 0 | 0 | 0
650749 | 50.57 | -31.22 | 226.44 | 26.1 | 1.5 | 0 | 1382 | 3250 | 1937 | 78.2 | -8.4 | -23.1 | 185 | 97 | 56 | 1 | 14.5 | 21 | 1.4 | 27 | 24 | 4 | 0 | 62 | 237 | 245.6 | 0 | 0 | 0 | 0
650792 | 50.57 | -28.94 | 226.24 | 26.1 | 1.5 | 0 | 1377 | 3250 | 1908 | 74.7 | -8 | -22.1 | 185 | 97 | 56 | 1 | 14.5 | 21 | 1.4 | 27 | 24 | 4 | 0 | 62 | 237 | 245.6 | 0 | 0 | 0 | 0
650835 | 50.57 | -26.64 | 226.05 | 26.1 | 2 | 0 | 1372 | 3250 | 1880 | 71.2 | -7.4 | -20.9 | 185 | 97 | 56 | 1 | 14.5 | 21 | 1.4 | 27 | 24 | 4 | 0 | 62 | 237 | 245.6 | 0 | 0 | 0 | 0
650896 | 50.58 | -24.36 | 225.86 | 26.1 | 2.5 | 0 | 1367 | 3250 | 1851 | 67.7 | -7 | -19.9 | 185 | 97 | 56 | 1 | 14.5 | 21 | 1.4 | 27 | 24 | 4 | 0 | 62 | 237 | 245.6 | 0 | 0 | 0 | 0
650912 | 50.58 | -22.08 | 225.66 | 26.1 | 2.5 | 0 | 1362 | 3249 | 1822 | 64.2 | -6.6 | -18.9 | 185 | 97 | 56 | 1 | 14.5 | 21 | 1.4 | 27 | 24 | 4 | 0 | 62 | 237 | 245.6 | 0 | 0 | 0 | 0
650956 | 50.58 | -19.78 | 225.47 | 26.1 | 3 | 0 | 1357 | 3249 | 1793 | 60.6 | -6 | -17.8 | 185 | 97 | 56 | 1 | 14.5 | 21 | 1.4 | 27 | 24 | 4 | 0 | 62 | 237 | 245.6 | 0 | 0 | 0 | 0
650972 | 50.59 | -17.5 | 225.28 | 26.1 | 3 | 0 | 1352 | 3249 | 1765 | 57.2 | -5.6 | -16.8 | 185 | 97 | 56 | 1 | 14.5 | 21 | 1.4 | 27 | 24 | 4 | 0 | 62 | 237 | 245.6 | 0 | 0 | 0 | 0
651016 | 50.59 | -15.2 | 225.08 | 26.1 | 3.5 | 0 | 1347 | 3249 | 1736 | 53.6 | -5.2 | -15.8 | 185 | 97 | 56 | 1 | 14.5 | 21 | 1.4 | 27 | 24 | 4 | 0 | 62 | 237 | 245.6 | 0 | 0 | 0 | 0
651076 | 50.59 | -12.92 | 224.89 | 26.1 | 4 | 0 | 1342 | 3249 | 1707 | 50.1 | -4.7 | -14.7 | 185 | 97 | 56 | 1 | 14.5 | 21 | 1.4 | 27 | 24 | 4 | 0 | 62 | 237 | 245.6 | 0 | 0 | 0 | 0
651130 | 50.6 | -10.64 | 224.7 | 26.1 | 4 | 0 | 1336 | 3248 | 1678 | 46.6 | -4.2 | -13.7 | 185 | 97 | 56 | 1 | 14.5 | 21 | 1.4 | 27 | 24 | 4 | 0 | 62 | 237 | 245.6 | 0 | 0 | 0 | 0
651277 | 50.6 | -8.34 | 224.5 | 26.1 | 4.5 | 0 | 1332 | 3248 | 1650 | 43.1 | -3.8 | -12.7 | 185 | 97 | 56 | 1 | 14.5 | 21 | 1.4 | 27 | 24 | 4 | 0 | 62 | 237 | 245.6 | 0 | 0 | 0 | 0
651328 | 50.6 | -6.06 | 224.31 | 26.1 | 5 | 0 | 1326 | 3248 | 1621 | 39.6 | -3.3 | -11.7 | 185 | 97 | 56 | 1 | 14.5 | 21 | 1.4 | 27 | 24 | 4 | 0 | 62 | 237 | 245.6 | 0 | 0 | 0 | 0
651386 | 50.61 | -3.76 | 224.12 | 25.5 | 5 | 0 | 1322 | 3248 | 1592 | 36.1 | -2.8 | -10.5 | 183 | 99 | 56 | 1 | 14.5 | 22 | 1.4 | 27 | 24 | 4 | 0 | 62 | 237 | 245.6 | 0 | 0 | 0 | 0
651436 | 50.61 | -1.48 | 223.93 | 25.5 | 5.5 | 0 | 1316 | 3248 | 1563 | 32.6 | -2.4 | -9.5 | 183 | 99 | 56 | 1 | 14.5 | 22 | 1.4 | 27 | 24 | 4 | 0 | 62 | 237 | 245.6 | 0 | 0 | 0 | 0
651459 | 50.61 | 0.82 | 223.73 | 25.5 | 6 | 0 | 1312 | 3248 | 1535 | 29.1 | -1.9 | -8.5 | 183 | 99 | 56 | 1 | 14.5 | 22 | 1.4 | 27 | 24 | 4 | 0 | 62 | 237 | 245.6 | 0 | 0 | 0 | 0
651510 | 50.62 | 3.1 | 223.54 | 25.5 | 6 | 0 | 1306 | 3247 | 1506 | 25.5 | -1.4 | -7.4 | 183 | 99 | 56 | 1 | 14.5 | 22 | 1.4 | 27 | 24 | 4 | 0 | 62 | 237 | 245.6 | 0 | 0 | 0 | 0
651567 | 50.62 | 5.38 | 223.35 | 25.5 | 6.5 | 0 | 1301 | 3247 | 1477 | 22.1 | -1 | -6.4 | 183 | 99 | 56 | 1 | 14.5 | 22 | 1.4 | 27 | 24 | 4 | 0 | 62 | 237 | 245.6 | 0 | 0 | 0 | 0
651616 | 50.62 | 7.68 | 223.15 | 25.5 | 7 | 0 | 1296 | 3247 | 1448 | 18.5 | -0.5 | -5.4 | 183 | 99 | 56 | 1 | 14.5 | 22 | 1.4 | 27 | 24 | 4 | 0 | 62 | 237 | 245.6 | 0 | 0 | 0 | 0
651693 | 50.63 | 9.96 | 222.96 | 25.5 | 7 | 0 | 1291 | 3247 | 1420 | 15 | -0.1 | -4.4 | 183 | 99 | 56 | 1 | 14.5 | 22 | 1.4 | 27 | 24 | 4 | 0 | 62 | 237 | 245.6 | 0 | 0 | 0 | 0
651706 | 50.63 | 12.26 | 222.77 | 25.5 | 7.5 | 0 | 1286 | 3247 | 1391 | 11.5 | 0.4 | -3.3 | 183 | 99 | 56 | 1 | 14.5 | 22 | 1.4 | 27 | 24 | 4 | 0 | 62 | 237 | 245.6 | 0 | 0 | 0 | 0
651754 | 50.63 | 14.54 | 222.57 | 25.5 | 7.5 | 0 | 1281 | 3246 | 1362 | 8 | 0.9 | -2.3 | 183 | 99 | 56 | 1 | 14.5 | 22 | 1.4 | 27 | 24 | 4 | 0 | 62 | 237 | 245.6 | 0 | 0 | 0 | 0
651802 | 50.64 | 16.82 | 222.38 | 25.5 | 8 | 0 | 1276 | 3246 | 1333 | 4.5 | 1.3 | -1.3 | 183 | 99 | 56 | 1 | 14.5 | 22 | 1.4 | 27 | 24 | 4 | 0 | 62 | 237 | 245.6 | 0 | 0 | 0 | 0
651849 | 50.64 | 19.12 | 222.19 | 25.5 | 8.5 | 0 | 1271 | 3246 | 1305 | 1 | 1.8 | -0.1 | 183 | 99 | 56 | 1 | 14.5 | 22 | 1.4 | 27 | 24 | 4 | 0 | 62 | 237 | 245.6 | 0 | 0 | 0 | 0
651982 | 50.64 | 21.4 | 221.99 | 25.5 | 8.5 | 0 | 1266 | 3246 | 1276 | -2.5 | 2.3 | 0.9 | 183 | 99 | 56 | 1 | 14.5 | 22 | 1.4 | 27 | 24 | 4 | 0 | 62 | 237 | 245.6 | 0 | 0 | 0 | 0
652041 | 50.64 | 23.7 | 221.8 | 25.5 | 9 | 0 | 1261 | 3246 | 1247 | -6 | 2.7 | 1.9 | 183 | 99 | 56 | 1 | 14.5 | 22 | 1.4 | 27 | 24 | 4 | 0 | 62 | 237 | 245.6 | 0 | 0 | 0 | 0
652092 | 50.65 | 25.98 | 221.61 | 25.5 | 9.5 | 0 | 1256 | 3245 | 1218 | -9.5 | 3.2 | 2.9 | 183 | 99 | 56 | 1 | 14.5 | 22 | 1.4 | 27 | 24 | 4 | 0 | 62 | 237 | 245.6 | 0 | 0 | 0 | 0
652107 | 50.65 | 28.28 | 221.41 | 25.5 | 9.5 | 0 | 1251 | 3245 | 1190 | -13.1 | 3.7 | 4 | 183 | 99 | 56 | 1 | 14.5 | 22 | 1.4 | 27 | 24 | 4 | 0 | 62 | 237 | 245.6 | 0 | 0 | 0 | 0
652152 | 50.65 | 30.56 | 221.22 | 25.5 | 10 | 0 | 1246 | 3245 | 1161 | -16.6 | 4.1 | 5 | 183 | 99 | 56 | 1 | 14.5 | 22 | 1.4 | 27 | 24 | 4 | 0 | 62 | 237 | 245.6 | 0 | 0 | 0 | 0
652264 | 50.65 | 30.06 | 221.23 | 25.5 | 10 | 0 | 1206 | 3246 | 1018 | -16.1 | 4.3 | 4.9 | 183 | 99 | 56 | 1 | 14.5 | 22 | 1.4 | 27 | 24 | 4 | 0 | 62 | 237 | 245.6 | 0 | 0 | 0 | 0
652278 | 50.64 | 29.54 | 221.24 | 25.5 | 10 | 0 | 1166 | 3246 | 874 | -15.5 | 4.4 | 4.7 | 183 | 99 | 56 | 1 | 14.5 | 22 | 1.4 | 27 | 24 | 4 | 0 | 62 | 237 | 245.6 | 0 | 0 | 0 | 0
652293 | 50.64 | 29.04 | 221.25 | 25.5 | 10 | 0 | 1126 | 3247 | 731 | -15 | 4.6 | 4.5 | 183 | 99 | 56 | 1 | 14.5 | 21 | 1.4 | 27 | 24 | 4 | 0 | 62 | 237 | 245.6 | 0 | 0 | 0 | 0
652309 | 50.63 | 28.54 | 221.27 | 25.5 | 9.5 | 0 | 1085 | 3247 | 587 | -14.4 | 4.7 | 4.4 | 183 | 99 | 56 | 1 | 14.5 | 21 | 1.4 | 27 | 24 | 4 | 0 | 62 | 237 | 245.6 | 0 | 0 | 0 | 0
652356 | 50.62 | 28.02 | 221.28 | 25.5 | 9.5 | 0 | 1045 | 3248 | 444 | -13.9 | 4.9 | 4.2 | 183 | 99 | 56 | 1 | 14.5 | 21 | 1.4 | 27 | 24 | 4 | 0 | 62 | 237 | 245.6 | 0 | 0 | 0 | 0
652462 | 50.62 | 27.52 | 221.29 | 25.5 | 9.5 | 0 | 1005 | 3249 | 300 | -13.3 | 5 | 4.1 | 183 | 99 | 56 | 1 | 14.5 | 21 | 1.3 | 27 | 24 | 4 | 0 | 62 | 237 | 245.6 | 0 | 0 | 0 | 0
652518 | 50.61 | 27.02 | 221.3 | 25.5 | 9.5 | 0 | 965 | 3249 | 157 | -12.8 | 5.2 | 3.8 | 183 | 99 | 56 | 1 | 14.5 | 20 | 1.3 | 27 | 24 | 4 | 0 | 62 | 237 | 245.6 | 0 | 0 | 0 | 0
652533 | 50.61 | 26.5 | 221.31 | 25.5 | 9.5 | 0 | 924 | 3250 | 13 | -12.2 | 5.3 | 3.7 | 183 | 99 | 56 | 1 | 14.5 | 20 | 1.3 | 27 | 24 | 4 | 0 | 62 | 237 | 245.6 | 0 | 0 | 0 | 0
652574 | 50.6 | 26 | 221.32 | 25.5 | 9.5 | 0 | 884 | 3251 | -130 | -11.7 | 5.5 | 3.5 | 183 | 99 | 56 | 1 | 14.5 | 20 | 1.3 | 27 | 24 | 4 | 0 | 62 | 237 | 245.6 | 0 | 0 | 0 | 0
652614 | 50.59 | 25.48 | 221.34 | 25.5 | 9.5 | 0 | 844 | 3251 | -273 | -11.1 | 5.6 | 3.4 | 183 | 99 | 56 | 1 | 14.5 | 20 | 1.3 | 27 | 24 | 4 | 0 | 62 | 237 | 245.6 | 0 | 0 | 0 | 0
652654 | 50.59 | 24.98 | 221.35 | 25.5 | 9.5 | 0 | 804 | 3252 | -417 | -10.5 | 5.8 | 3.2 | 183 | 99 | 56 | 1 | 14.5 | 20 | 1.3 | 27 | 24 | 4 | 0 | 62 | 237 | 245.6 | 0 | 0 | 0 | 0
652707 | 50.58 | 24.48 | 221.36 | 25.5 | 9 | 0 | 764 | 3252 | -560 | -10 | 5.9 | 3 | 183 | 99 | 56 | 1 | 14.5 | 19 | 1.3 | 27 | 24 | 4 | 0 | 62 | 237 | 245.6 | 0 | 0 | 0 | 0
652768 | 50.58 | 23.96 | 221.37 | 25.5 | 9 | 0 | 724 | 3253 | -704 | -9.4 | 6 | 2.9 | 183 | 99 | 56 | 1 | 14.5 | 19 | 1.3 | 27 | 24 | 4 | 0 | 62 | 237 | 245.6 | 0 | 0 | 0 | 0
652917 | 50.57 | 23.46 | 221.38 | 25.5 | 9 | 0 | 683 | 3254 | -847 | -8.8 | 6.2 | 2.7 | 183 | 99 | 56 | 1 | 14.5 | 19 | 1.3 | 27 | 24 | 4 | 0 | 62 | 237 | 245.6 | 0 | 0 | 0 | 0
652932 | 50.56 | 22.96 | 221.39 | 25.5 | 9 | 0 | 643 | 3254 | -991 | -8.3 | 6.3 | 2.6 | 183 | 99 | 56 | 1 | 14.5 | 19 | 1.3 | 27 | 24 | 4 | 0 | 62 | 237 | 245.6 | 0 | 0 | 0 | 0
652985 | 50.56 | 22.44 | 221.41 | 26.1 | 9 | 0 | 603 | 3255 | -1134 | -7.7 | 6.6 | 2.4 | 181 | 99 | 56 | 1 | 14.5 | 18 | 1.2 | 27 | 24 | 4 | 0 | 62 | 237 | 245.6 | 0 | 0 | 0 | 0
653031 | 50.55 | 21.94 | 221.42 | 26.1 | 9 | 0 | 563 | 3255 | -1278 | -7.2 | 6.7 | 2.2 | 181 | 99 | 56 | 1 | 14.5 | 18 | 1.2 | 27 | 24 | 4 | 0 | 62 | 237 | 245.6 | 0 | 0 | 0 | 0
653052 | 50.55 | 21.44 | 221.43 | 26.1 | 9 | 0 | 522 | 3256 | -1421 | -6.6 | 6.9 | 2.1 | 181 | 99 | 56 | 1 | 14.5 | 18 | 1.2 | 27 | 24 | 4 | 0 | 62 | 237 | 245.6 | 0 | 0 | 0 | 0
653096 | 50.54 | 20.92 | 221.44 | 26.1 | 9 | 0 | 482 | 3257 | -1565 | -6.1 | 7 | 1.9 | 181 | 99 | 56 | 1 | 14.5 | 18 | 1.2 | 27 | 24 | 4 | 0 | 62 | 237 | 245.6 | 0 | 0 | 0 | 0
653110 | 50.54 | 20.42 | 221.45 | 26.1 | 8.5 | 0 | 442 | 3257 | -1708 | -5.5 | 7.2 | 1.7 | 181 | 99 | 56 | 1 | 14.5 | 17 | 1.2 | 27 | 24 | 4 | 0 | 62 | 237 | 245.6 | 0 | 0 | 0 | 0
653181 | 50.53 | 19.92 | 221.46 | 26.1 | 8.5 | 0 | 402 | 3258 | -1852 | -5 | 7.3 | 1.5 | 181 | 99 | 56 | 1 | 14.5 | 17 | 1.2 | 27 | 24 | 4 | 0 | 62 | 237 | 245.6 | 0 | 0 | 0 | 0
653209 | 50.52 | 19.4 | 221.48 | 26.1 | 8.5 | 0 | 362 | 3258 | -1995 | -4.4 | 7.4 | 1.4 | 181 | 99 | 56 | 1 | 14.5 | 17 | 1.2 | 27 | 24 | 4 | 0 | 62 | 237 | 245.6 | 0 | 0 | 0 | 0
653285 | 50.52 | 18.9 | 221.49 | 26.1 | 8.5 | 0 | 322 | 3259 | -2139 | -3.9 | 7.6 | 1.3 | 181 | 99 | 56 | 1 | 14.5 | 17 | 1.2 | 27 | 24 | 4 | 0 | 62 | 237 | 245.6 | 0 | 0 | 0 | 0
653327 | 50.51 | 18.38 | 221.5 | 26.1 | 8.5 | 0 | 281 | 3260 | -2282 | -3.3 | 7.7 | 1.1 | 181 | 99 | 56 | 1 | 14.5 | 17 | 1.2 | 27 | 24 | 4 | 0 | 62 | 237 | 245.6 | 0 | 0 | 0 | 0
653368 | 50.51 | 17.88 | 221.51 | 26.1 | 8.5 | 0 | 241 | 3260 | -2426 | -2.8 | 7.9 | 0.9 | 181 | 99 | 56 | 1 | 14.5 | 16 | 1.2 | 27 | 24 | 4 | 0 | 62 | 237 | 245.6 | 0 | 0 | 0 | 0
653410 | 50.5 | 17.38 | 221.52 | 26.1 | 8.5 | 0 | 201 | 3261 | -2569 | -2.2 | 8 | 0.7 | 181 | 99 | 56 | 1 | 14.5 | 16 | 1.1 | 27 | 24 | 4 | 0 | 62 | 237 | 245.6 | 0 | 0 | 0 | 0
653537 | 50.49 | 16.86 | 221.53 | 26.1 | 8.5 | 0 | 161 | 3262 | -2713 | -1.7 | 8.2 | 0.6 | 181 | 99 | 56 | 1 | 14.5 | 16 | 1.1 | 27 | 24 | 4 | 0 | 62 | 237 | 245.6 | 0 | 0 | 0 | 0
653549 | 50.49 | 16.36 | 221.55 | 26.1 | 8 | 0 | 120 | 3262 | -2856 | -1.1 | 8.3 | 0.4 | 181 | 99 | 56 | 1 | 14.5 | 16 | 1.1 | 27 | 24 | 4 | 0 | 62 | 237 | 245.6 | 0 | 0 | 0 | 0
653588 | 50.48 | 15.86 | 221.56 | 26.1 | 8 | 0 | 80 | 3263 | -3000 | -0.6 | 8.5 | 0.2 | 181 | 99 | 56 | 1 | 14.5 | 15 | 1.1 | 27 | 24 | 4 | 0 | 62 | 237 | 245.6 | 0 | 0 | 0 | 0
653604 | 50.48 | 15.34 | 221.57 | 26.1 | 8 | 0 | 40 | 3263 | -3143 | 0 | 8.6 | 0.1 | 181 | 99 | 56 | 1 | 14.5 | 15 | 1.1 | 27 | 24 | 4 | 0 | 62 | 237 | 245.6 | 0 | 0 | 0 | 0
653636 | 50.47 | 14.84 | 221.58 | 26.1 | 8 | 0 | 0 | 3264 | -3287 | 0.5 | 8.8 | -0.1 | 181 | 99 | 56 | 1 | 14.5 | 15 | 1.1 | 27 | 24 | 4 | 0 | 62 | 237 | 245.6 | 0 | 0 | 0 | 0
653777 | 50.47 | 13.78 | 221.69 | 26.1 | 7.5 | 0 | 0 | 3263 | -3285 | 0.4 | 8.2 | -0.1 | 181 | 99 | 56 | 1 | 14.5 | 15 | 1.1 | 27 | 24 | 4 | 0 | 62 | 237 | 245.6 | 0 | 0 | 0 | 0
653813 | 50.47 | 12.7 | 221.79 | 26.1 | 7.5 | 0 | 0 | 3263 | -3282 | 0.2 | 7.5 | -0.1 | 181 | 99 | 56 | 1 | 14.5 | 15 | 1.1 | 27 | 24 | 4 | 0 | 62 | 237 | 245.6 | 0 | 0 | 0 | 0
653829 | 50.47 | 11.64 | 221.9 | 26.1 | 7 | 0 | 0 | 3262 | -3280 | 0.1 | 6.9 | 0 | 181 | 99 | 56 | 1 | 14.5 | 15 | 1.1 | 27 | 24 | 4 | 0 | 62 | 237 | 245.6 | 0 | 0 | 0 | 0
653870 | 50.47 | 10.56 | 222.01 | 26.1 | 7 | 0 | 0 | 3262 | -3278 | 0 | 6.3 | 0 | 181 | 99 | 56 | 1 | 14.5 | 15 | 1.1 | 27 | 24 | 4 | 0 | 62 | 237 | 245.6 | 0 | 0 | 0 | 0
653886 | 50.47 | 9.5 | 222.11 | 26.1 | 6.5 | 0 | 0 | 3261 | -3275 | -0.1 | 5.7 | 0 | 181 | 99 | 56 | 1 | 14.5 | 15 | 1.1 | 27 | 24 | 4 | 0 | 62 | 237 | 245.6 | 0 | 0 | 0 | 0
653929 | 50.47 | 8.42 | 222.22 | 26.1 | 6.5 | 0 | 0 | 3261 | -3273 | -0.3 | 5.1 | 0 | 181 | 99 | 56 | 1 | 14.5 | 15 | 1.1 | 27 | 24 | 4 | 0 | 62 | 237 | 245.6 | 0 | 0 | 0 | 0
654008 | 50.47 | 7.36 | 222.33 | 26.1 | 6 | 0 | 0 | 3260 | -3271 | -0.4 | 4.4 | 0 | 181 | 99 | 56 | 1 | 14.5 | 15 | 1.1 | 27 | 24 | 4 | 0 | 62 | 237 | 245.6 | 0 | 0 | 0 | 0
654047 | 50.47 | 6.28 | 222.43 | 26.1 | 6 | 0 | 0 | 3260 | -3268 | -0.6 | 3.8 | 0.1 | 181 | 99 | 56 | 1 | 14.5 | 15 | 1.1 | 27 | 24 | 4 | 0 | 62 | 237 | 245.6 | 0 | 0 | 0 | 0
654063 | 50.47 | 5.22 | 222.54 | 26.1 | 5.5 | 0 | 0 | 3259 | -3266 | -0.7 | 3.2 | 0.1 | 181 | 99 | 56 | 1 | 14.5 | 15 | 1.1 | 27 | 24 | 4 | 0 | 62 | 237 | 245.6 | 0 | 0 | 0 | 0
654098 | 50.47 | 4.14 | 222.64 | 26.1 | 5.5 | 0 | 0 | 3259 | -3263 | -0.9 | 2.6 | 0.1 | 181 | 99 | 56 | 1 | 14.5 | 15 | 1.1 | 27 | 24 | 4 | 0 | 62 | 237 | 245.6 | 0 | 0 | 0 | 0
654112 | 50.47 | 3.08 | 222.75 | 26.1 | 5 | 0 | 0 | 3258 | -3261 | -1 | 2 | 0.1 | 181 | 99 | 56 | 1 | 14.5 | 15 | 1.1 | 27 | 24 | 4 | 0 | 62 | 237 | 245.6 | 0 | 0 | 0 | 0
654154 | 50.48 | 2 | 222.86 | 26.1 | 5 | 0 | 0 | 3258 | -3259 | -1.1 | 1.3 | 0.1 | 181 | 99 | 56 | 1 | 14.5 | 15 | 1.1 | 27 | 24 | 4 | 0 | 62 | 237 | 245.6 | 0 | 0 | 0 | 0
654187 | 50.48 | 0.94 | 222.96 | 26.1 | 4.5 | 0 | 0 | 3257 | -3256 | -1.3 | 0.7 | 0.1 | 181 | 99 | 56 | 1 | 14.5 | 15 | 1.1 | 27 | 24 | 4 | 0 | 62 | 237 | 245.6 | 0 | 0 | 0 | 0
654332 | 50.48 | -0.12 | 223.07 | 26.1 | 4.5 | 0 | 0 | 3257 | -3254 | -1.4 | 0.1 | 0.1 | 181 | 99 | 56 | 1 | 14.5 | 15 | 1.1 | 27 | 24 | 4 | 0 | 62 | 237 | 245.6 | 0 | 0 | 0 | 0
654352 | 50.48 | -1.2 | 223.18 | 26.1 | 4 | 0 | 0 | 3256 | -3252 | -1.5 | -0.4 | 0.1 | 181 | 99 | 56 | 1 | 14.5 | 15 | 1.1 | 27 | 24 | 4 | 0 | 62 | 237 | 245.6 | 0 | 0 | 0 | 0
654394 | 50.48 | -2.26 | 223.28 | 25.5 | 4 | 0 | 0 | 3256 | -3249 | -1.7 | -1.1 | 0.1 | 183 | 99 | 56 | 1 | 14.5 | 15 | 1.1 | 27 | 24 | 4 | 0 | 62 | 237 | 245.6 | 0 | 0 | 0 | 0
654453 | 50.48 | -3.34 | 223.39 | 25.5 | 3.5 | 0 | 0 | 3255 | -3247 | -1.8 | -1.7 | 0.1 | 183 | 99 | 56 | 1 | 14.5 | 15 | 1.1 | 27 | 24 | 4 | 0 | 62 | 237 | 245.6 | 0 | 0 | 0 | 0
654487 | 50.48 | -4.4 | 223.5 | 25.5 | 3.5 | 0 | 0 | 3255 | -3245 | -2 | -2.3 | 0.1 | 183 | 99 | 56 | 1 | 14.5 | 15 | 1.1 | 27 | 24 | 4 | 0 | 62 | 237 | 245.6 | 0 | 0 | 0 | 0
654538 | 50.48 | -5.48 | 223.6 | 25.5 | 3 | 0 | 0 | 3254 | -3242 | -2.1 | -2.9 | 0.2 | 183 | 99 | 56 | 1 | 14.5 | 15 | 1.1 | 27 | 24 | 4 | 0 | 62 | 237 | 245.6 | 0 | 0 | 0 | 0
654586 | 50.48 | -6.54 | 223.71 | 25.5 | 3 | 0 | 0 | 3254 | -3240 | -2.3 | -3.5 | 0.2 | 183 | 99 | 56 | 1 | 14.5 | 15 | 1.1 | 27 | 24 | 4 | 0 | 62 | 237 | 245.6 | 0 | 0 | 0 | 0
654633 | 50.48 | -7.62 | 223.82 | 25.5 | 2.5 | 0 | 0 | 3253 | -3238 | -2.4 | -4.2 | 0.2 | 183 | 99 | 56 | 1 | 14.5 | 15 | 1.1 | 27 | 24 | 4 | 0 | 62 | 237 | 245.6 | 0 | 0 | 0 | 0
654679 | 50.48 | -8.68 | 223.92 | 25.5 | 2.5 | 0 | 0 | 3253 | -3235 | -2.5 | -4.8 | 0.2 | 183 | 99 | 56 | 1 | 14.5 | 15 | 1.1 | 27 | 24 | 4 | 0 | 62 | 237 | 245.6 | 0 | 0 | 0 | 0
654694 | 50.48 | -9.76 | 224.03 | 25.5 | 2 | 0 | 0 | 3252 | -3233 | -2.7 | -5.4 | 0.2 | 183 | 99 | 56 | 1 | 14.5 | 15 | 1.1 | 27 | 24 | 4 | 0 | 62 | 237 | 245.6 | 0 | 0 | 0 | 0
654739 | 50.48 | -10.82 | 224.13 | 25.5 | 2 | 0 | 0 | 3252 | -3230 | -2.8 | -6 | 0.3 | 183 | 99 | 56 | 1 | 14.5 | 15 | 1.1 | 27 | 24 | 4 | 0 | 62 | 237 | 245.6 | 0 | 0 | 0 | 0
654786 | 50.48 | -11.9 | 224.24 | 25.5 | 1.5 | 0 | 0 | 3251 | -3228 | -2.9 | -6.6 | 0.3 | 183 | 99 | 56 | 1 | 14.5 | 15 | 1.1 | 27 | 24 | 4 | 0 | 62 | 237 | 245.6 | 0 | 0 | 0 | 0
654813 | 50.48 | -12.96 | 224.35 | 25.5 | 1.5 | 0 | 0 | 3251 | -3226 | -3.1 | -7.3 | 0.3 | 183 | 99 | 56 | 1 | 14.5 | 15 | 1.1 | 27 | 24 | 4 | 0 | 62 | 237 | 245.6 | 0 | 0 | 0 | 0
654966 | 50.48 | -14.04 | 224.45 | 25.5 | 1 | 0 | 0 | 3250 | -3223 | -3.2 | -7.9 | 0.3 | 183 | 99 | 56 | 1 | 14.5 | 15 | 1.1 | 27 | 24 | 4 | 0 | 62 | 237 | 245.6 | 0 | 0 | 0 | 0
655010 | 50.48 | -15.1 | 224.56 | 25.5 | 1 | 0 | 0 | 3250 | -3221 | -3.4 | -8.5 | 0.3 | 183 | 99 | 56 | 1 | 14.5 | 15 | 1.1 | 27 | 24 | 4 | 0 | 62 | 237 | 245.6 | 0 | 0 | 0 | 0
655026 | 50.48 | -16.18 | 224.67 | 25.5 | 0.5 | 0 | 0 | 3249 | -3219 | -3.5 | -9.1 | 0.4 | 183 | 99 | 56 | 1 | 14.5 | 15 | 1.1 | 27 | 24 | 4 | 0 | 62 | 237 | 245.6 | 0 | 0 | 0 | 0
655069 | 50.48 | -17.24 | 224.77 | 25.5 | 0.5 | 0 | 0 | 3249 | -3216 | -3.7 | -9.7 | 0.4 | 183 | 99 | 56 | 1 | 14.5 | 15 | 1.1 | 27 | 24 | 4 | 0 | 62 | 237 | 245.6 | 0 | 0 | 0 | 0
655112 | 50.48 | -18.32 | 224.88 | 25.5 | 0 | 0 | 0 | 3248 | -3214 | -3.8 | -10.4 | 0.4 | 183 | 99 | 56 | 1 | 14.5 | 15 | 1.1 | 27 | 24 | 4 | 0 | 62 | 237 | 245.6 | 0 | 0 | 0 | 0
655299 | 50.49 | -18.66 | 224.92 | 25.5 | 0 | 0 | 0 | 3241 | -3207 | -3.7 | -10.5 | 0.4 | 183 | 99 | 56 | 1 | 14.5 | 15 | 1.1 | 27 | 24 | 4 | 0 | 62 | 237 | 245.6 | 0 | 0 | 0 | 0
655344 | 50.5 | -19.02 | 224.97 | 25.5 | 0 | 0.1 | 0 | 3233 | -3199 | -3.5 | -10.5 | 0.4 | 183 | 99 | 56 | 1 | 14.5 | 16 | 1.1 | 27 | 24 | 4 | 0 | 62 | 237 | 245.6 | 0 | 0 | 0 | 0
655389 | 50.5 | -19.36 | 225.01 | 25.5 | 0 | 0.1 | 0 | 3226 | -3192 | -3.4 | -10.7 | 0.4 | 183 | 99 | 56 | 1 | 14.5 | 16 | 1.2 | 27 | 24 | 4 | 0 | 62 | 237 | 245.6 | 0 | 0 | 0 | 0
655433 | 50.51 | -19.7 | 225.05 | 24.9 | 0 | 0.1 | 0 | 3218 | -3185 | -3.2 | -10.8 | 0.4 | 183 | 99 | 56 | 1 | 14.5 | 16 | 1.2 | 27 | 24 | 4 | 0 | 62 | 237 | 245.6 | 0 | 0 | 0 | 0
655477 | 50.52 | -20.06 | 225.1 | 24.9 | 0 | 0.1 | 0 | 3211 | -3178 | -3.1 | -10.8 | 0.4 | 183 | 99 | 56 | 1 | 14.5 | 16 | 1.2 | 27 | 24 | 4 | 0 | 62 | 237 | 245.6 | 0 | 0 | 0 | 0
655527 | 50.53 | -20.4 | 225.14 | 24.9 | 0 | 0.2 | 0 | 3203 | -3170 | -2.9 | -10.9 | 0.4 | 183 | 99 | 56 | 1 | 14.5 | 17 | 1.2 | 27 | 24 | 4 | 0 | 62 | 237 | 245.6 | 0 | 0 | 0 | 0
655607 | 50.53 | -20.74 | 225.18 | 24.9 | 0 | 0.2 | 0 | 3196 | -3163 | -2.8 | -11.1 | 0.4 | 183 | 99 | 56 | 1 | 14.5 | 17 | 1.2 | 27 | 24 | 4 | 0 | 62 | 237 | 245.6 | 0 | 0 | 0 | 0
655650 | 50.54 | -21.1 | 225.23 | 24.9 | 0 | 0.2 | 0 | 3188 | -3156 | -2.7 | -11.1 | 0.4 | 183 | 99 | 56 | 1 | 14.5 | 17 | 1.3 | 27 | 24 | 4 | 0 | 62 | 237 | 245.6 | 0 | 0 | 0 | 0
655692 | 50.55 | -21.44 | 225.27 | 24.9 | 0 | 0.2 | 0 | 3181 | -3148 | -2.5 | -11.2 | 0.4 | 183 | 99 | 56 | 1 | 14.5 | 18 | 1.3 | 27 | 24 | 4 | 0 | 62 | 237 | 245.6 | 0 | 0 | 0 | 0
655733 | 50.55 | -21.78 | 225.32 | 24.9 | 0 | 0.3 | 0 | 3173 | -3141 | -2.4 | -11.3 | 0.4 | 183 | 99 | 56 | 1 | 14.5 | 18 | 1.3 | 27 | 24 | 4 | 0 | 62 | 237 | 245.6 | 0 | 0 | 0 | 0
655773 | 50.56 | -22.14 | 225.36 | 24.9 | 0 | 0.3 | 0 | 3166 | -3134 | -2.2 | -11.4 | 0.4 | 183 | 99 | 56 | 1 | 14.5 | 18 | 1.3 | 27 | 24 | 4 | 0 | 62 | 237 | 245.6 | 0 | 0 | 0 | 0
655824 | 50.57 | -22.48 | 225.4 | 24.2 | 0 | 0.3 | 0 | 3158 | -3127 | -2.1 | -11.5 | 0.4 | 183 | 99 | 56 | 1 | 14.5 | 18 | 1.3 | 27 | 24 | 4 | 0 | 62 | 237 | 245.6 | 0 | 0 | 0 | 0
655865 | 50.57 | -22.82 | 225.45 | 24.2 | 0 | 0.3 | 0 | 3151 | -3119 | -1.9 | -11.6 | 0.4 | 183 | 99 | 56 | 1 | 14.5 | 19 | 1.4 | 27 | 24 | 4 | 0 | 62 | 237 | 245.6 | 0 | 0 | 0 | 0
656072 | 50.58 | -23.18 | 225.49 | 24.2 | 0 | 0.4 | 0 | 3143 | -3112 | -1.8 | -11.7 | 0.4 | 183 | 99 | 56 | 1 | 14.5 | 19 | 1.4 | 27 | 24 | 4 | 0 | 62 | 237 | 245.6 | 0 | 0 | 0 | 0
656083 | 50.59 | -23.52 | 225.53 | 24.2 | 0 | 0.4 | 0 | 3136 | -3105 | -1.6 | -11.7 | 0.4 | 183 | 99 | 56 | 1 | 14.5 | 19 | 1.4 | 27 | 24 | 4 | 0 | 62 | 237 | 245.6 | 0 | 0 | 0 | 0
656144 | 50.59 | -23.86 | 225.58 | 24.2 | 0 | 0.4 | 0 | 3128 | -3097 | -1.5 | -11.9 | 0.4 | 183 | 99 | 56 | 1 | 14.5 | 20 | 1.4 | 27 | 24 | 4 | 0 | 62 | 237 | 245.6 | 0 | 0 | 0 | 0
656196 | 50.6 | -24.2 | 225.62 | 24.2 | 0 | 0.5 | 0 | 3121 | -3090 | -1.3 | -11.9 | 0.4 | 183 | 99 | 56 | 1 | 14.5 | 20 | 1.4 | 27 | 24 | 4 | 0 | 62 | 237 | 245.6 | 0 | 0 | 0 | 0
656267 | 50.61 | -24.56 | 225.66 | 24.2 | 0 | 0.5 | 0 | 3113 | -3083 | -1.2 | -12 | 0.4 | 183 | 99 | 56 | 1 | 14.5 | 20 | 1.4 | 27 | 24 | 4 | 0 | 62 | 237 | 245.6 | 0 | 0 | 0 | 0
656320 | 50.61 | -24.9 | 225.71 | 24.2 | 0 | 0.5 | 0 | 3106 | -3075 | -1 | -12.1 | 0.4 | 183 | 99 | 56 | 1 | 14.5 | 21 | 1.5 | 27 | 24 | 4 | 0 | 62 | 237 | 245.6 | 0 | 0 | 0 | 0
656335 | 50.62 | -25.24 | 225.75 | 23.6 | 0 | 0.5 | 0 | 3098 | -3068 | -0.9 | -12.2 | 0.4 | 183 | 99 | 56 | 1 | 14.5 | 21 | 1.5 | 27 | 24 | 4 | 0 | 62 | 237 | 245.6 | 0 | 0 | 0 | 0
656357 | 50.63 | -25.6 | 225.79 | 23.6 | 0 | 0.6 | 0 | 3091 | -3061 | -0.7 | -12.3 | 0.4 | 183 | 99 | 56 | 1 | 14.5 | 21 | 1.5 | 27 | 24 | 4 | 0 | 62 | 237 | 245.6 | 0 | 0 | 0 | 0
656445 | 50.63 | -25.94 | 225.84 | 23.6 | 0 | 0.6 | 0 | 3083 | -3054 | -0.6 | -12.4 | 0.4 | 183 | 99 | 56 | 1 | 14.5 | 21 | 1.5 | 27 | 24 | 4 | 0 | 62 | 237 | 245.6 | 0 | 0 | 0 | 0
656505 | 50.64 | -26.28 | 225.88 | 23.6 | 0 | 0.6 | 0 | 3076 | -3046 | -0.4 | -12.5 | 0.4 | 183 | 99 | 56 | 1 | 14.5 | 22 | 1.5 | 27 | 24 | 4 | 0 | 62 | 237 | 245.6 | 0 | 0 | 0 | 0
656557 | 50.65 | -26.64 | 225.93 | 23.6 | 0 | 0.6 | 0 | 3068 | -3039 | -0.3 | -12.5 | 0.4 | 183 | 99 | 56 | 1 | 14.5 | 22 | 1.6 | 27 | 24 | 4 | 0 | 62 | 237 | 245.6 | 0 | 0 | 0 | 0
656571 | 50.65 | -26.98 | 225.97 | 23.6 | 0 | 0.7 | 0 | 3061 | -3032 | -0.1 | -12.7 | 0.4 | 183 | 99 | 56 | 1 | 14.5 | 22 | 1.6 | 27 | 24 | 4 | 0 | 62 | 237 | 245.6 | 0 | 0 | 0 | 0
656622 | 50.66 | -27.32 | 226.01 | 23.6 | 0 | 0.7 | 0 | 3053 | -3024 | 0 | -12.8 | 0.4 | 183 | 99 | 56 | 1 | 14.5 | 23 | 1.6 | 27 | 24 | 4 | 0 | 62 | 237 | 245.6 | 0 | 0 | 0 | 0
656754 | 50.67 | -27.68 | 226.06 | 23.6 | 0 | 0.7 | 0 | 3046 | -3017 | 0.1 | -12.8 | 0.4 | 183 | 99 | 56 | 1 | 14.5 | 23 | 1.6 | 27 | 24 | 4 | 0 | 62 | 237 | 245.6 | 0 | 0 | 0 | 0
656901 | 50.68 | -28.02 | 226.1 | 23 | 0 | 0.7 | 0 | 3038 | -3010 | 0.3 | -12.9 | 0.4 | 183 | 99 | 56 | 1 | 14.5 | 23 | 1.6 | 27 | 24 | 4 | 0 | 62 | 237 | 245.6 | 0 | 0 | 0 | 0
656917 | 50.68 | -28.36 | 226.14 | 23 | 0 | 0.8 | 0 | 3031 | -3003 | 0.4 | -13.1 | 0.4 | 183 | 99 | 56 | 1 | 14.5 | 23 | 1.7 | 27 | 24 | 4 | 0 | 62 | 237 | 245.6 | 0 | 0 | 0 | 0
656966 | 50.69 | -28.72 | 226.19 | 23 | 0 | 0.8 | 0 | 3023 | -2995 | 0.6 | -13.1 | 0.4 | 183 | 99 | 56 | 1 | 14.5 | 24 | 1.7 | 27 | 24 | 4 | 0 | 62 | 237 | 245.6 | 0 | 0 | 0 | 0
657012 | 50.7 | -29.06 | 226.23 | 23 | 0 | 0.8 | 0 | 3016 | -2988 | 0.7 | -13.2 | 0.4 | 183 | 99 | 56 | 1 | 14.5 | 24 | 1.7 | 27 | 24 | 4 | 0 | 62 | 237 | 245.6 | 0 | 0 | 0 | 0
657120 | 50.71 | -29.82 | 226.32 | 23 | 0 | 0.8 | 0 | 3003 | -2975 | 0.7 | -14 | 0.4 | 183 | 99 | 56 | 1 | 14.5 | 24 | 1.7 | 27 | 24 | 4 | 0 | 62 | 237 | 245.6 | 0 | 0 | 0 | 0
657183 | 50.73 | -30.6 | 226.4 | 23 | 0 | 0.8 | 0 | 2991 | -2961 | 0.7 | -14.9 | 0.4 | 183 | 99 | 56 | 1 | 14.5 | 24 | 1.7 | 27 | 24 | 4 | 0 | 62 | 237 | 245.6 | 0 | 0 | 0 | 0
657247 | 50.74 | -31.36 | 226.49 | 22.4 | 0 | 0.8 | 0 | 2978 | -2948 | 0.7 | -15.7 | 0.4 | 183 | 99 | 56 | 1 | 14.5 | 24 | 1.7 | 27 | 24 | 4 | 0 | 62 | 237 | 245.6 | 0 | 0 | 0 | 0
657297 | 50.76 | -32.12 | 226.58 | 22.4 | 0 | 0.8 | 0 | 2965 | -2935 | 0.7 | -16.5 | 0.4 | 183 | 99 | 56 | 1 | 14.5 | 24 | 1.6 | 27 | 24 | 4 | 0 | 62 | 237 | 245.6 | 0 | 0 | 0 | 0
657342 | 50.77 | -32.9 | 226.66 | 22.4 | 0 | 0.8 | 0 | 2953 | -2921 | 0.6 | -17.4 | 0.4 | 183 | 99 | 56 | 1 | 14.5 | 24 | 1.6 | 27 | 24 | 4 | 0 | 62 | 237 | 245.6 | 0 | 0 | 0 | 0
657361 | 50.79 | -33.66 | 226.75 | 22.4 | 0 | 0.8 | 0 | 2940 | -2908 | 0.6 | -18.2 | 0.4 | 183 | 99 | 56 | 1 | 14.5 | 23 | 1.6 | 27 | 24 | 4 | 0 | 62 | 237 | 245.6 | 0 | 0 | 0 | 0
657404 | 50.8 | -34.42 | 226.84 | 22.4 | 0 | 0.8 | 0 | 2927 | -2895 | 0.6 | -19 | 0.4 | 183 | 99 | 56 | 1 | 14.5 | 23 | 1.6 | 27 | 24 | 4 | 0 | 62 | 237 | 245.6 | 0 | 0 | 0 | 0
657448 | 50.82 | -35.2 | 226.92 | 21.7 | 0 | 0.8 | 0 | 2915 | -2881 | 0.5 | -19.9 | 0.4 | 183 | 99 | 56 | 1 | 14.5 | 23 | 1.6 | 27 | 24 | 4 | 0 | 62 | 237 | 245.6 | 0 | 0 | 0 | 0
657462 | 50.83 | -35.96 | 227.01 | 21.7 | 0 | 0.8 | 0 | 2902 | -2868 | 0.5 | -20.7 | 0.4 | 183 | 99 | 56 | 1 | 14.5 | 23 | 1.6 | 27 | 24 | 4 | 0 | 62 | 237 | 245.6 | 0 | 0 | 0 | 0
657490 | 50.85 | -36.74 | 227.1 | 21.7 | 0 | 0.8 | 0 | 2890 | -2854 | 0.5 | -21.5 | 0.4 | 183 | 99 | 56 | 1 | 14.5 | 23 | 1.6 | 27 | 24 | 4 | 0 | 62 | 237 | 245.6 | 0 | 0 | 0 | 0
657532 | 50.86 | -37.5 | 227.18 | 21.7 | 0 | 0.8 | 0 | 2877 | -2841 | 0.4 | -22.4 | 0.4 | 183 | 99 | 56 | 1 | 14.5 | 23 | 1.6 | 27 | 24 | 4 | 0 | 62 | 237 | 245.6 | 0 | 0 | 0 | 0
657652 | 50.88 | -38.26 | 227.27 | 21.7 | 0 | 0.8 | 0 | 2864 | -2828 | 0.4 | -23.2 | 0.4 | 183 | 99 | 56 | 1 | 14.5 | 23 | 1.5 | 27 | 24 | 4 | 0 | 62 | 237 | 245.6 | 0 | 0 | 0 | 0
657692 | 50.89 | -39.04 | 227.36 | 21.1 | 0 | 0.8 | 0 | 2852 | -2814 | 0.4 | -24 | 0.4 | 183 | 99 | 56 | 1 | 14.5 | 23 | 1.5 | 27 | 24 | 4 | 0 | 62 | 237 | 245.6 | 0 | 0 | 0 | 0
657837 | 50.91 | -39.8 | 227.44 | 21.1 | 0 | 0.8 | 0 | 2839 | -2801 | 0.4 | -24.9 | 0.4 | 183 | 99 | 56 | 1 | 14.5 | 23 | 1.5 | 27 | 24 | 4 | 0 | 62 | 237 | 245.6 | 0 | 0 | 0 | 0
657852 | 50.92 | -40.56 | 227.53 | 21.1 | 0 | 0.8 | 0 | 2826 | -2788 | 0.4 | -25.7 | 0.4 | 183 | 99 | 56 | 1 | 14.5 | 23 | 1.5 | 27 | 24 | 4 | 0 | 62 | 237 | 245.6 | 0 | 0 | 0 | 0
657912 | 50.94 | -41.34 | 227.62 | 21.1 | 0 | 0.8 | 0 | 2814 | -2774 | 0.4 | -26.5 | 0.4 | 183 | 99 | 56 | 1 | 14.5 | 22 | 1.5 | 27 | 24 | 4 | 0 | 62 | 237 | 245.6 | 0 | 0 | 0 | 0
657966 | 50.95 | -42.1 | 227.71 | 21.1 | 0 | 0.8 | 0 | 2801 | -2761 | 0.4 | -27.4 | 0.4 | 183 | 99 | 56 | 1 | 14.5 | 22 | 1.5 | 27 | 24 | 4 | 0 | 62 | 237 | 245.6 | 0 | 0 | 0 | 0
658057 | 50.97 | -42.86 | 227.79 | 21.1 | 0 | 0.8 | 0 | 2788 | -2748 | 0.3 | -28.2 | 0.4 | 183 | 99 | 56 | 1 | 14.5 | 22 | 1.5 | 27 | 24 | 4 | 0 | 62 | 237 | 245.6 | 0 | 0 | 0 | 0
658108 | 50.98 | -43.64 | 227.88 | 20.5 | 0 | 0.8 | 0 | 2776 | -2734 | 0.3 | -29.1 | 0.4 | 183 | 99 | 56 | 1 | 14.5 | 22 | 1.5 | 27 | 24 | 4 | 0 | 62 | 237 | 245.6 | 0 | 0 | 0 | 0
658123 | 51 | -44.4 | 227.97 | 20.5 | 0 | 0.8 | 0 | 2763 | -2721 | 0.3 | -29.9 | 0.4 | 183 | 99 | 56 | 1 | 14.5 | 22 | 1.4 | 27 | 24 | 4 | 0 | 62 | 237 | 245.6 | 0 | 0 | 0 | 0
658136 | 51.01 | -45.16 | 228.05 | 20.5 | 0 | 0.8 | 0 | 2750 | -2708 | 0.2 | -30.8 | 0.4 | 183 | 99 | 56 | 1 | 14.5 | 22 | 1.4 | 27 | 24 | 4 | 0 | 62 | 237 | 245.6 | 0 | 0 | 0 | 0
658187 | 51.03 | -45.94 | 228.14 | 20.5 | 0 | 0.8 | 0 | 2738 | -2694 | 0.2 | -31.6 | 0.4 | 183 | 99 | 56 | 1 | 14.5 | 22 | 1.4 | 27 | 24 | 4 | 0 | 62 | 237 | 245.6 | 0 | 0 | 0 | 0
658237 | 51.04 | -46.7 | 228.23 | 20.5 | 0 | 0.8 | 0 | 2725 | -2681 | 0.2 | -32.4 | 0.4 | 183 | 99 | 56 | 1 | 14.5 | 22 | 1.4 | 27 | 24 | 4 | 0 | 62 | 237 | 245.6 | 0 | 0 | 0 | 0
658287 | 51.06 | -47.48 | 228.31 | 19.9 | 0 | 0.8 | 0 | 2713 | -2667 | 0.1 | -33.3 | 0.4 | 183 | 99 | 56 | 1 | 14.5 | 22 | 1.4 | 27 | 24 | 4 | 0 | 62 | 237 | 245.6 | 0 | 0 | 0 | 0
658336 | 51.07 | -48.24 | 228.4 | 19.9 | 0 | 0.8 | 0 | 2700 | -2654 | 0.1 | -34.1 | 0.4 | 183 | 99 | 56 | 1 | 14.5 | 22 | 1.4 | 27 | 24 | 4 | 0 | 62 | 237 | 245.6 | 0 | 0 | 0 | 0
658356 | 51.09 | -49 | 228.49 | 19.9 | 0 | 0.8 | 0 | 2687 | -2641 | 0.1 | -34.9 | 0.4 | 183 | 99 | 56 | 1 | 14.5 | 21 | 1.4 | 27 | 24 | 4 | 0 | 62 | 237 | 245.6 | 0 | 0 | 0 | 0
658562 | 51.1 | -49.78 | 228.57 | 19.9 | 0 | 0.8 | 0 | 2675 | -2627 | 0.1 | -35.8 | 0.4 | 183 | 99 | 56 | 1 | 14.5 | 21 | 1.4 | 27 | 24 | 4 | 0 | 62 | 237 | 245.6 | 0 | 0 | 0 | 0
658608 | 51.12 | -50.54 | 228.66 | 19.9 | 0 | 0.8 | 0 | 2662 | -2614 | 0.1 | -36.6 | 0.4 | 183 | 99 | 56 | 1 | 14.5 | 21 | 1.3 | 27 | 24 | 4 | 0 | 62 | 237 | 245.6 | 0 | 0 | 0 | 0
658621 | 51.13 | -51.3 | 228.75 | 19.3 | 0 | 0.8 | 0 | 2649 | -2601 | 0.1 | -37.4 | 0.4 | 183 | 99 | 56 | 1 | 14.5 | 21 | 1.3 | 27 | 24 | 4 | 0 | 62 | 237 | 245.6 | 0 | 0 | 0 | 0
658668 | 51.15 | -52.08 | 228.83 | 19.3 | 0 | 0.8 | 0 | 2637 | -2587 | 0 | -38.3 | 0.4 | 183 | 99 | 56 | 1 | 14.5 | 21 | 1.3 | 27 | 24 | 4 | 0 | 62 | 237 | 245.6 | 0 | 0 | 0 | 0
658680 | 51.16 | -52.84 | 228.92 | 19.3 | 0 | 0.8 | 0 | 2624 | -2574 | 0 | -39.1 | 0.4 | 183 | 99 | 56 | 1 | 14.5 | 21 | 1.3 | 27 | 24 | 4 | 0 | 62 | 237 | 245.6 | 0 | 0 | 0 | 0
658788 | 51.17 | -52.68 | 228.93 | 19.3 | 0 | 0.8 | 0 | 2610 | -2560 | 0 | -39.2 | 0.4 | 183 | 99 | 56 | 1 | 14.5 | 21 | 1.3 | 27 | 24 | 4 | 0 | 62 | 237 | 245.6 | 0 | 0 | 0 | 0
658831 | 51.19 | -52.54 | 228.94 | 19.3 | 0 | 0.8 | 0 | 2596 | -2546 | 0.1 | -39.2 | 0.4 | 183 | 99 | 56 | 1 | 14.5 | 21 | 1.3 | 27 | 24 | 4 | 0 | 62 | 237 | 245.6 | 0 | 0 | 0 | 0
658871 | 51.2 | -52.38 | 228.94 | 18.6 | 0 | 0.8 | 0 | 2582 | -2532 | 0.1 | -39.3 | 0.4 | 183 | 99 | 56 | 1 | 14.5 | 22 | 1.3 | 27 | 24 | 4 | 0 | 62 | 237 | 245.6 | 0 | 0 | 0 | 0
658935 | 51.22 | -52.24 | 228.95 | 18.6 | 0 | 0.8 | 0 | 2568 | -2519 | 0.1 | -39.4 | 0.4 | 183 | 99 | 56 | 1 | 14.5 | 22 | 1.4 | 27 | 24 | 4 | 0 | 62 | 237 | 245.6 | 0 | 0 | 0 | 0
658949 | 51.23 | -52.08 | 228.96 | 18.6 | 0 | 0.8 | 0 | 2554 | -2505 | 0.1 | -39.5 | 0.4 | 183 | 99 | 56 | 1 | 14.5 | 22 | 1.4 | 27 | 24 | 4 | 0 | 62 | 237 | 245.6 | 0 | 0 | 0 | 0
659002 | 51.25 | -51.94 | 228.97 | 18.6 | 0 | 0.9 | 0 | 2540 | -2491 | 0.1 | -39.5 | 0.4 | 183 | 99 | 56 | 1 | 14.5 | 22 | 1.4 | 27 | 24 | 4 | 0 | 62 | 237 | 245.6 | 0 | 0 | 0 | 0
659046 | 51.26 | -51.78 | 228.97 | 18.6 | 0 | 0.9 | 0 | 2526 | -2477 | 0.1 | -39.5 | 0.4 | 183 | 99 | 56 | 1 | 14.5 | 23 | 1.4 | 27 | 24 | 4 | 0 | 62 | 237 | 245.6 | 0 | 0 | 0 | 0
659090 | 51.27 | -51.64 | 228.98 | 18 | 0 | 0.9 | 0 | 2513 | -2463 | 0.1 | -39.6 | 0.4 | 183 | 99 | 56 | 1 | 14.5 | 23 | 1.4 | 27 | 24 | 4 | 0 | 62 | 237 | 245.6 | 0 | 0 | 0 | 0
659133 | 51.29 | -51.48 | 228.99 | 18 | 0 | 0.9 | 0 | 2499 | -2449 | 0.2 | -39.7 | 0.4 | 183 | 99 | 56 | 1 | 14.5 | 23 | 1.4 | 27 | 24 | 4 | 0 | 62 | 237 | 245.6 | 0 | 0 | 0 | 0
659156 | 51.3 | -51.34 | 229 | 18 | 0 | 0.9 | 0 | 2485 | -2435 | 0.2 | -39.7 | 0.4 | 183 | 99 | 56 | 1 | 14.5 | 23 | 1.5 | 27 | 24 | 4 | 0 | 62 | 237 | 245.6 | 0 | 0 | 0 | 0
659197 | 51.32 | -51.18 | 229.01 | 18 | 0 | 0.9 | 0 | 2471 | -2421 | 0.2 | -39.8 | 0.4 | 183 | 99 | 56 | 1 | 14.5 | 23 | 1.5 | 27 | 24 | 4 | 0 | 62 | 237 | 245.6 | 0 | 0 | 0 | 0
659273 | 51.33 | -51.02 | 229.01 | 18 | 0 | 0.9 | 0 | 2457 | -2408 | 0.2 | -39.9 | 0.4 | 183 | 99 | 56 | 1 | 14.5 | 24 | 1.5 | 27 | 24 | 4 | 0 | 62 | 237 | 245.6 | 0 | 0 | 0 | 0
659314 | 51.35 | -50.88 | 229.02 | 17.4 | 0 | 0.9 | 0 | 2443 | -2394 | 0.3 | -40 | 0.4 | 183 | 99 | 56 | 1 | 14.5 | 24 | 1.5 | 27 | 24 | 4 | 0 | 62 | 237 | 245.6 | 0 | 0 | 0 | 0
659500 | 51.36 | -50.72 | 229.03 | 17.4 | 0 | 0.9 | 0 | 2429 | -2380 | 0.3 | -40 | 0.4 | 183 | 99 | 56 | 1 | 14.5 | 24 | 1.5 | 27 | 24 | 4 | 0 | 62 | 237 | 245.6 | 0 | 0 | 0 | 0
659516 | 51.37 | -50.58 | 229.04 | 17.4 | 0 | 0.9 | 0 | 2415 | -2366 | 0.3 | -40.1 | 0.4 | 183 | 99 | 56 | 1 | 14.5 | 24 | 1.5 | 27 | 24 | 4 | 0 | 62 | 237 | 245.6 | 0 | 0 | 0 | 0
659590 | 51.39 | -50.42 | 229.04 | 17.4 | 0 | 0.9 | 0 | 2401 | -2352 | 0.4 | -40.1 | 0.3 | 185 | 99 | 56 | 1 | 14.5 | 25 | 1.6 | 27 | 24 | 4 | 0 | 62 | 237 | 245.6 | 0 | 0 | 0 | 0
659625 | 51.4 | -50.28 | 229.05 | 17.4 | 0 | 0.9 | 0 | 2387 | -2338 | 0.4 | -40.2 | 0.3 | 185 | 99 | 56 | 1 | 14.5 | 25 | 1.6 | 27 | 24 | 4 | 0 | 62 | 237 | 245.6 | 0 | 0 | 0 | 0
659668 | 51.42 | -50.12 | 229.06 | 17.4 | 0 | 0.9 | 0 | 2373 | -2324 | 0.4 | -40.3 | 0.3 | 185 | 99 | 56 | 1 | 14.5 | 25 | 1.6 | 27 | 24 | 4 | 0 | 62 | 237 | 245.6 | 0 | 0 | 0 | 0
659724 | 51.43 | -49.98 | 229.07 | 16.8 | 0 | 0.9 | 0 | 2359 | -2310 | 0.4 | -40.3 | 0.3 | 185 | 99 | 56 | 1 | 14.5 | 25 | 1.6 | 27 | 24 | 4 | 0 | 62 | 237 | 245.6 | 0 | 0 | 0 | 0
659736 | 51.45 | -49.82 | 229.07 | 16.8 | 0 | 0.9 | 0 | 2345 | -2297 | 0.4 | -40.4 | 0.3 | 185 | 99 | 56 | 1 | 14.5 | 26 | 1.6 | 27 | 24 | 4 | 0 | 62 | 237 | 245.6 | 0 | 0 | 0 | 0
659788 | 51.46 | -49.66 | 229.08 | 16.8 | 0 | 0.9 | 0 | 2331 | -2283 | 0.4 | -40.5 | 0.3 | 185 | 99 | 56 | 1 | 14.5 | 26 | 1.6 | 27 | 24 | 4 | 0 | 62 | 237 | 245.6 | 0 | 0 | 0 | 0
659841 | 51.47 | -49.52 | 229.09 | 16.8 | 0 | 0.9 | 0 | 2317 | -2269 | 0.4 | -40.6 | 0.3 | 185 | 99 | 56 | 1 | 14.5 | 26 | 1.7 | 27 | 24 | 4 | 0 | 62 | 237 | 245.6 | 0 | 0 | 0 | 0
659855 | 51.49 | -49.36 | 229.1 | 16.8 | 0 | 0.9 | 0 | 2303 | -2255 | 0.5 | -40.6 | 0.3 | 185 | 99 | 56 | 1 | 14.5 | 26 | 1.7 | 27 | 24 | 4 | 0 | 62 | 237 | 245.6 | 0 | 0 | 0 | 0
659906 | 51.5 | -49.22 | 229.11 | 16.2 | 0 | 0.9 | 0 | 2290 | -2241 | 0.5 | -40.7 | 0.3 | 185 | 99 | 56 | 1 | 14.5 | 26 | 1.7 | 27 | 24 | 4 | 0 | 62 | 237 | 245.6 | 0 | 0 | 0 | 0
659957 | 51.52 | -49.06 | 229.11 | 16.2 | 0 | 0.9 | 0 | 2276 | -2227 | 0.5 | -40.8 | 0.3 | 185 | 99 | 56 | 1 | 14.5 | 27 | 1.7 | 27 | 24 | 4 | 0 | 62 | 237 | 245.6 | 0 | 0 | 0 | 0
659972 | 51.53 | -48.92 | 229.12 | 16.2 | 0 | 0.9 | 0 | 2262 | -2213 | 0.6 | -40.8 | 0.3 | 185 | 99 | 56 | 1 | 14.5 | 27 | 1.7 | 27 | 24 | 4 | 0 | 62 | 237 | 245.6 | 0 | 0 | 0 | 0
660168 | 51.54 | -48.76 | 229.13 | 16.2 | 0 | 0.9 | 0 | 2248 | -2199 | 0.6 | -40.9 | 0.3 | 185 | 99 | 56 | 1 | 14.5 | 27 | 1.7 | 27 | 24 | 4 | 0 | 62 | 237 | 245.6 | 0 | 0 | 0 | 0
660184 | 51.56 | -48.62 | 229.14 | 16.2 | 0 | 0.9 | 0 | 2234 | -2186 | 0.6 | -40.9 | 0.3 | 185 | 99 | 56 | 1 | 14.5 | 27 | 1.8 | 27 | 24 | 4 | 0 | 62 | 237 | 245.6 | 0 | 0 | 0 | 0
660233 | 51.57 | -48.46 | 229.14 | 15.5 | 0 | 0.9 | 0 | 2220 | -2172 | 0.6 | -41 | 0.3 | 185 | 99 | 56 | 1 | 14.5 | 28 | 1.8 | 27 | 24 | 4 | 0 | 62 | 237 | 245.6 | 0 | 0 | 0 | 0
660243 | 51.59 | -48.32 | 229.15 | 15.5 | 0 | 1 | 0 | 2206 | -2158 | 0.7 | -41.1 | 0.3 | 185 | 99 | 56 | 1 | 14.5 | 28 | 1.8 | 27 | 24 | 4 | 0 | 62 | 237 | 245.6 | 0 | 0 | 0 | 0
660256 | 51.6 | -48.16 | 229.16 | 15.5 | 0 | 1 | 0 | 2192 | -2144 | 0.7 | -41.2 | 0.3 | 185 | 99 | 56 | 1 | 14.5 | 28 | 1.8 | 27 | 24 | 4 | 0 | 62 | 237 | 245.6 | 0 | 0 | 0 | 0
660407 | 51.62 | -47.7 | 229.13 | 15.5 | 0 | 0.9 | 0 | 2172 | -2123 | 0.7 | -41.3 | 0.3 | 185 | 99 | 56 | 1 | 14.5 | 28 | 1.8 | 27 | 24 | 4 | 0 | 62 | 237 | 245.6 | 0 | 0 | 0 | 0
660449 | 51.64 | -47.24 | 229.11 | 14.9 | 0 | 0.9 | 0 | 2151 | -2102 | 0.7 | -41.4 | 0.3 | 185 | 99 | 56 | 1 | 14.5 | 28 | 1.8 | 27 | 24 | 4 | 0 | 62 | 237 | 245.6 | 0 | 0 | 0 | 0
660469 | 51.65 | -46.78 | 229.08 | 14.9 | 0 | 0.9 | 0 | 2131 | -2081 | 0.8 | -41.7 | 0.3 | 185 | 99 | 56 | 1 | 14.5 | 29 | 1.9 | 27 | 24 | 4 | 0 | 62 | 237 | 245.6 | 0 | 0 | 0 | 0
660516 | 51.67 | -46.34 | 229.05 | 14.9 | 0 | 0.8 | 0 | 2111 | -2060 | 0.9 | -41.8 | 0.3 | 185 | 99 | 56 | 1 | 14.5 | 29 | 1.9 | 27 | 24 | 4 | 0 | 62 | 237 | 245.6 | 0 | 0 | 0 | 0
660563 | 51.69 | -45.88 | 229.02 | 14.9 | 0 | 0.8 | 0 | 2091 | -2039 | 1 | -42 | 0.3 | 185 | 99 | 56 | 1 | 14.5 | 29 | 1.9 | 27 | 24 | 4 | 0 | 62 | 237 | 245.6 | 0 | 0 | 0 | 0
660581 | 51.7 | -45.42 | 229 | 14.3 | 0 | 0.8 | 0 | 2070 | -2019 | 1 | -42.1 | 0.3 | 185 | 99 | 56 | 1 | 14.5 | 29 | 1.9 | 27 | 24 | 4 | 0 | 62 | 237 | 245.6 | 0 | 0 | 0 | 0
660626 | 51.72 | -44.96 | 228.97 | 14.3 | 0 | 0.7 | 0 | 2050 | -1998 | 1 | -42.3 | 0.3 | 185 | 99 | 56 | 1 | 14.5 | 30 | 1.9 | 27 | 24 | 4 | 0 | 62 | 237 | 245.6 | 0 | 0 | 0 | 0
660672 | 51.74 | -44.5 | 228.94 | 14.3 | 0 | 0.7 | 0 | 2030 | -1977 | 1.1 | -42.5 | 0.3 | 185 | 99 | 56 | 1 | 14.5 | 30 | 2 | 27 | 24 | 4 | 0 | 62 | 237 | 245.6 | 0 | 0 | 0 | 0
660720 | 51.75 | -44.04 | 228.91 | 14.3 | 0 | 0.7 | 0 | 2009 | -1956 | 1.2 | -42.6 | 0.3 | 185 | 99 | 56 | 1 | 14.5 | 30 | 2 | 27 | 24 | 4 | 0 | 62 | 237 | 245.6 | 0 | 0 | 0 | 0
660732 | 51.77 | -43.58 | 228.89 | 13.7 | 0 | 0.7 | 0 | 1989 | -1935 | 1.2 | -42.8 | 0.3 | 185 | 99 | 56 | 1 | 14.5 | 30 | 2 | 27 | 24 | 4 | 0 | 62 | 237 | 245.6 | 0 | 0 | 0 | 0
660760 | 51.79 | -43.12 | 228.86 | 13.7 | 0 | 0.6 | 0 | 1969 | -1914 | 1.3 | -42.9 | 0.3 | 185 | 99 | 56 | 1 | 14.5 | 30 | 2 | 27 | 24 | 4 | 0 | 62 | 237 | 245.6 | 0 | 0 | 0 | 0
660833 | 51.8 | -42.68 | 228.83 | 13.7 | 0 | 0.6 | 0 | 1949 | -1893 | 1.3 | -43.1 | 0.3 | 185 | 99 | 56 | 1 | 14.5 | 31 | 2 | 27 | 24 | 4 | 0 | 62 | 237 | 245.6 | 0 | 0 | 0 | 0
660907 | 51.82 | -42.22 | 228.8 | 13.7 | 0 | 0.6 | 0 | 1928 | -1872 | 1.4 | -43.3 | 0.3 | 185 | 99 | 56 | 1 | 14.5 | 31 | 2.1 | 27 | 24 | 4 | 0 | 62 | 237 | 245.6 | 0 | 0 | 0 | 0
661090 | 51.84 | -41.76 | 228.78 | 13 | 0 | 0.5 | 0 | 1908 | -1851 | 1.4 | -43.4 | 0.3 | 185 | 99 | 56 | 1 | 14.5 | 31 | 2.1 | 27 | 24 | 4 | 0 | 62 | 237 | 245.6 | 0 | 0 | 0 | 0
661153 | 51.85 | -41.3 | 228.75 | 13 | 0 | 0.5 | 0 | 1888 | -1830 | 1.5 | -43.6 | 0.3 | 185 | 99 | 56 | 1 | 14.5 | 31 | 2.1 | 27 | 24 | 4 | 0 | 62 | 237 | 245.6 | 0 | 0 | 0 | 0
661239 | 51.87 | -40.84 | 228.72 | 13 | 0 | 0.5 | 0 | 1867 | -1810 | 1.5 | -43.8 | 0.4 | 185 | 99 | 56 | 1 | 14.5 | 32 | 2.1 | 27 | 24 | 4 | 0 | 62 | 237 | 245.6 | 0 | 0 | 0 | 0
661262 | 51.89 | -40.38 | 228.69 | 13 | 0 | 0.4 | 0 | 1847 | -1789 | 1.6 | -44 | 0.4 | 185 | 99 | 56 | 1 | 14.5 | 32 | 2.1 | 27 | 24 | 4 | 0 | 62 | 237 | 245.6 | 0 | 0 | 0 | 0
661316 | 51.91 | -39.92 | 228.67 | 12.4 | 0 | 0.4 | 0 | 1827 | -1768 | 1.6 | -44.1 | 0.4 | 185 | 99 | 56 | 1 | 14.5 | 32 | 2.1 | 27 | 24 | 4 | 0 | 62 | 237 | 245.6 | 0 | 0 | 0 | 0
661340 | 51.92 | -39.46 | 228.64 | 12.4 | 0 | 0.4 | 0 | 1806 | -1747 | 1.7 | -44.2 | 0.4 | 185 | 99 | 56 | 1 | 14.5 | 32 | 2.2 | 27 | 24 | 4 | 0 | 62 | 237 | 245.6 | 0 | 0 | 0 | 0
661395 | 51.94 | -39.02 | 228.61 | 12.4 | 0 | 0.3 | 0 | 1786 | -1726 | 1.8 | -44.5 | 0.4 | 185 | 99 | 56 | 1 | 14.5 | 33 | 2.2 | 27 | 24 | 4 | 0 | 62 | 237 | 245.6 | 0 | 0 | 0 | 0
661450 | 51.96 | -38.56 | 228.58 | 12.4 | 0 | 0.3 | 0 | 1766 | -1705 | 1.8 | -44.6 | 0.4 | 185 | 99 | 56 | 1 | 14.5 | 33 | 2.2 | 27 | 24 | 4 | 0 | 62 | 237 | 245.6 | 0 | 0 | 0 | 0
661468 | 51.97 | -38.1 | 228.56 | 11.8 | 0 | 0.3 | 0 | 1746 | -1684 | 1.8 | -44.8 | 0.4 | 185 | 99 | 56 | 1 | 14.5 | 33 | 2.2 | 27 | 24 | 4 | 0 | 62 | 237 | 245.6 | 0 | 0 | 0 | 0
661521 | 51.99 | -37.64 | 228.53 | 11.8 | 0 | 0.2 | 0 | 1725 | -1663 | 1.9 | -44.9 | 0.4 | 185 | 99 | 56 | 1 | 14.5 | 33 | 2.2 | 27 | 24 | 4 | 0 | 62 | 237 | 245.6 | 0 | 0 | 0 | 0
661536 | 52.01 | -37.18 | 228.5 | 11.8 | 0 | 0.2 | 0 | 1705 | -1642 | 2 | -45.1 | 0.4 | 185 | 99 | 56 | 1 | 14.5 | 33 | 2.3 | 27 | 24 | 4 | 0 | 62 | 237 | 245.6 | 0 | 0 | 0 | 0
661563 | 52.02 | -36.72 | 228.47 | 11.8 | 0 | 0.2 | 0 | 1685 | -1621 | 2.1 | -45.3 | 0.4 | 185 | 99 | 56 | 1 | 14.5 | 34 | 2.3 | 27 | 24 | 4 | 0 | 62 | 237 | 245.6 | 0 | 0 | 0 | 0
661614 | 52.04 | -36.26 | 228.45 | 11.2 | 0 | 0.1 | 0 | 1664 | -1601 | 2.1 | -45.4 | 0.4 | 185 | 99 | 56 | 1 | 14.5 | 34 | 2.3 | 27 | 24 | 4 | 0 | 62 | 237 | 245.6 | 0 | 0 | 0 | 0
661787 | 52.06 | -35.8 | 228.42 | 11.2 | 0 | 0.1 | 0 | 1644 | -1580 | 2.1 | -45.6 | 0.4 | 185 | 99 | 56 | 1 | 14.5 | 34 | 2.3 | 27 | 24 | 4 | 0 | 62 | 237 | 245.6 | 0 | 0 | 0 | 0
661838 | 52.07 | -35.36 | 228.39 | 11.2 | 0 | 0.1 | 0 | 1624 | -1559 | 2.2 | -45.7 | 0.4 | 185 | 99 | 56 | 1 | 14.5 | 34 | 2.3 | 27 | 24 | 4 | 0 | 62 | 237 | 245.6 | 0 | 0 | 0 | 0
661888 | 52.09 | -34.9 | 228.36 | 11.2 | 0 | 0.1 | 0 | 1604 | -1538 | 2.3 | -45.9 | 0.4 | 185 | 99 | 56 | 1 | 14.5 | 35 | 2.4 | 27 | 24 | 4 | 0 | 62 | 237 | 245.6 | 0 | 0 | 0 | 0
661939 | 52.11 | -34.44 | 228.34 | 10.6 | 0 | 0 | 0 | 1583 | -1517 | 2.3 | -46.1 | 0.4 | 185 | 99 | 56 | 1 | 14.5 | 35 | 2.4 | 27 | 24 | 4 | 0 | 62 | 237 | 245.6 | 0 | 0 | 0 | 0
661979 | 52.12 | -33.98 | 228.31 | 10.6 | 0 | 0 | 0 | 1563 | -1496 | 2.4 | -46.2 | 0.4 | 185 | 99 | 56 | 1 | 14.5 | 35 | 2.4 | 27 | 24 | 4 | 0 | 62 | 237 | 245.6 | 0 | 0 | 0 | 0
662116 | 52.13 | -32.92 | 228.22 | 10.6 | 0 | 0 | 0 | 1551 | -1486 | 2.3 | -44.9 | 0.4 | 185 | 99 | 56 | 1 | 14.5 | 35 | 2.4 | 27 | 24 | 4 | 0 | 62 | 237 | 245.6 | 0 | 0 | 0 | 0
662166 | 52.13 | -31.86 | 228.13 | 10.6 | 0 | 0 | 0 | 1538 | -1477 | 2.1 | -43.5 | 0.4 | 185 | 99 | 56 | 1 | 14.5 | 34 | 2.3 | 27 | 24 | 4 | 0 | 62 | 237 | 245.6 | 0 | 0 | 0 | 0
662213 | 52.14 | -30.82 | 228.04 | 10.6 | 0.5 | 0 | 0 | 1526 | -1467 | 2.1 | -42.2 | 0.4 | 185 | 99 | 56 | 1 | 14.5 | 34 | 2.3 | 27 | 24 | 4 | 0 | 62 | 237 | 245.6 | 0 | 0 | 0 | 0
662261 | 52.14 | -29.76 | 227.95 | 10.6 | 0.5 | 0 | 0 | 1514 | -1458 | 1.9 | -40.8 | 0.4 | 185 | 99 | 56 | 1 | 14.5 | 33 | 2.2 | 27 | 24 | 4 | 0 | 62 | 237 | 245.6 | 0 | 0 | 0 | 0
662307 | 52.15 | -28.7 | 227.86 | 10.6 | 0.5 | 0 | 0 | 1501 | -1448 | 1.8 | -39.5 | 0.4 | 185 | 99 | 56 | 1 | 14.5 | 33 | 2.2 | 27 | 24 | 4 | 0 | 62 | 237 | 245.6 | 0 | 0 | 0 | 0
662370 | 52.15 | -27.64 | 227.77 | 9.9 | 0.5 | 0 | 0 | 1489 | -1438 | 1.7 | -38.1 | 0.3 | 185 | 99 | 56 | 1 | 14.5 | 32 | 2.1 | 27 | 24 | 4 | 0 | 62 | 237 | 245.6 | 0 | 0 | 0 | 0
662395 | 52.15 | -26.6 | 227.68 | 9.9 | 0.5 | 0 | 0 | 1477 | -1429 | 1.6 | -36.7 | 0.3 | 185 | 99 | 56 | 1 | 14.5 | 32 | 2.1 | 27 | 24 | 4 | 0 | 62 | 237 | 245.6 | 0 | 0 | 0 | 0
662456 | 52.16 | -25.54 | 227.58 | 9.9 | 1 | 0 | 0 | 1464 | -1419 | 1.5 | -35.3 | 0.3 | 185 | 99 | 56 | 1 | 14.5 | 31 | 2.1 | 27 | 24 | 4 | 0 | 62 | 237 | 245.6 | 0 | 0 | 0 | 0
662501 | 52.16 | -24.48 | 227.49 | 9.9 | 1 | 0 | 0 | 1452 | -1409 | 1.4 | -34 | 0.3 | 185 | 99 | 56 | 1 | 14.5 | 31 | 2 | 27 | 24 | 4 | 0 | 62 | 237 | 245.6 | 0 | 0 | 0 | 0
662512 | 52.17 | -23.42 | 227.4 | 9.9 | 1 | 0 | 0 | 1440 | -1400 | 1.3 | -32.6 | 0.3 | 185 | 99 | 56 | 1 | 14.5 | 30 | 2 | 27 | 24 | 4 | 0 | 62 | 237 | 245.6 | 0 | 0 | 0 | 0
662557 | 52.17 | -22.36 | 227.31 | 9.9 | 1 | 0 | 0 | 1427 | -1390 | 1.2 | -31.3 | 0.3 | 185 | 99 | 56 | 1 | 14.5 | 30 | 1.9 | 27 | 24 | 4 | 0 | 62 | 237 | 245.6 | 0 | 0 | 0 | 0
662609 | 52.18 | -21.32 | 227.22 | 9.9 | 1 | 0 | 0 | 1415 | -1381 | 1.1 | -29.9 | 0.3 | 185 | 99 | 56 | 1 | 14.5 | 30 | 1.9 | 27 | 24 | 4 | 0 | 62 | 237 | 245.6 | 0 | 0 | 0 | 0
662653 | 52.18 | -20.26 | 227.13 | 9.9 | 1.5 | 0 | 0 | 1403 | -1371 | 1 | -28.5 | 0.3 | 185 | 99 | 56 | 1 | 14.5 | 29 | 1.9 | 27 | 24 | 4 | 0 | 62 | 237 | 245.6 | 0 | 0 | 0 | 0
662878 | 52.19 | -19.2 | 227.04 | 9.9 | 1.5 | 0 | 0 | 1390 | -1361 | 0.9 | -27.2 | 0.3 | 185 | 99 | 56 | 1 | 14.5 | 29 | 1.8 | 27 | 24 | 4 | 0 | 62 | 237 | 245.6 | 0 | 0 | 0 | 0
662893 | 52.19 | -18.14 | 226.95 | 9.9 | 1.5 | 0 | 0 | 1378 | -1352 | 0.7 | -25.8 | 0.3 | 185 | 99 | 56 | 1 | 14.5 | 28 | 1.8 | 27 | 24 | 4 | 0 | 62 | 237 | 245.6 | 0 | 0 | 0 | 0
662958 | 52.19 | -17.1 | 226.86 | 9.3 | 1.5 | 0 | 0 | 1366 | -1342 | 0.7 | -24.5 | 0.2 | 187 | 99 | 56 | 1 | 14.5 | 28 | 1.7 | 27 | 24 | 4 | 0 | 62 | 237 | 245.6 | 0 | 0 | 0 | 0
662972 | 52.2 | -16.04 | 226.77 | 9.3 | 1.5 | 0 | 0 | 1354 | -1333 | 0.5 | -23.1 | 0.2 | 187 | 99 | 56 | 1 | 14.5 | 27 | 1.7 | 27 | 24 | 4 | 0 | 62 | 237 | 245.6 | 0 | 0 | 0 | 0
663037 | 52.2 | -14.98 | 226.68 | 9.3 | 1.5 | 0 | 0 | 1341 | -1323 | 0.4 | -21.8 | 0.2 | 187 | 99 | 56 | 1 | 14.5 | 27 | 1.6 | 27 | 24 | 4 | 0 | 62 | 237 | 245.6 | 0 | 0 | 0 | 0
663050 | 52.21 | -13.92 | 226.59 | 9.3 | 2 | 0 | 0 | 1329 | -1313 | 0.3 | -20.4 | 0.2 | 187 | 99 | 56 | 1 | 14.5 | 26 | 1.6 | 27 | 24 | 4 | 0 | 62 | 237 | 245.6 | 0 | 0 | 0 | 0
663106 | 52.21 | -12.88 | 226.5 | 9.3 | 2 | 0 | 0 | 1317 | -1304 | 0.2 | -19 | 0.2 | 187 | 99 | 56 | 1 | 14.5 | 26 | 1.6 | 27 | 24 | 4 | 0 | 62 | 237 | 245.6 | 0 | 0 | 0 | 0
663118 | 52.22 | -11.82 | 226.41 | 9.3 | 2 | 0 | 0 | 1304 | -1294 | 0.1 | -17.7 | 0.2 | 187 | 99 | 56 | 1 | 14.5 | 26 | 1.5 | 27 | 24 | 4 | 0 | 62 | 237 | 245.6 | 0 | 0 | 0 | 0
663175 | 52.22 | -10.76 | 226.32 | 9.3 | 2 | 0 | 0 | 1292 | -1285 | 0 | -16.3 | 0.2 | 187 | 99 | 56 | 1 | 14.5 | 25 | 1.5 | 27 | 24 | 4 | 0 | 62 | 237 | 245.6 | 0 | 0 | 0 | 0
663202 | 52.22 | -9.7 | 226.23 | 9.3 | 2 | 0 | 0 | 1280 | -1275 | -0.1 | -15 | 0.2 | 187 | 99 | 56 | 1 | 14.5 | 25 | 1.4 | 27 | 24 | 4 | 0 | 62 | 237 | 245.6 | 0 | 0 | 0 | 0
663256 | 52.23 | -8.64 | 226.13 | 9.3 | 2.5 | 0 | 0 | 1267 | -1265 | -0.1 | -13.6 | 0.2 | 187 | 99 | 56 | 1 | 14.5 | 24 | 1.4 | 27 | 24 | 4 | 0 | 62 | 237 | 245.6 | 0 | 0 | 0 | 0
663310 | 52.23 | -7.6 | 226.04 | 9.3 | 2.5 | 0 | 0 | 1255 | -1256 | -0.3 | -12.2 | 0.2 | 187 | 99 | 56 | 1 | 14.5 | 24 | 1.4 | 27 | 24 | 4 | 0 | 62 | 237 | 245.6 | 0 | 0 | 0 | 0
663326 | 52.24 | -6.54 | 225.95 | 8.7 | 2.5 | 0 | 0 | 1243 | -1246 | -0.4 | -10.8 | 0.1 | 187 | 99 | 56 | 1 | 14.5 | 23 | 1.3 | 27 | 24 | 4 | 0 | 62 | 237 | 245.6 | 0 | 0 | 0 | 0
663455 | 52.24 | -5.48 | 225.86 | 8.7 | 2.5 | 0 | 0 | 1230 | -1236 | -0.5 | -9.5 | 0.1 | 187 | 99 | 56 | 1 | 14.5 | 23 | 1.3 | 27 | 24 | 4 | 0 | 62 | 237 | 245.6 | 0 | 0 | 0 | 0
663469 | 52.25 | -4.42 | 225.77 | 8.7 | 2.5 | 0 | 0 | 1218 | -1227 | -0.6 | -8.1 | 0.1 | 187 | 99 | 56 | 1 | 14.5 | 22 | 1.2 | 27 | 24 | 4 | 0 | 62 | 237 | 245.6 | 0 | 0 | 0 | 0
663483 | 52.25 | -3.38 | 225.68 | 8.7 | 3 | 0 | 0 | 1206 | -1217 | -0.7 | -6.8 | 0.1 | 187 | 99 | 56 | 1 | 14.5 | 22 | 1.2 | 27 | 24 | 4 | 0 | 62 | 237 | 245.6 | 0 | 0 | 0 | 0
663535 | 52.26 | -2.32 | 225.59 | 8.7 | 3 | 0 | 0 | 1193 | -1208 | -0.8 | -5.4 | 0.1 | 187 | 99 | 56 | 1 | 14.5 | 21 | 1.1 | 27 | 24 | 4 | 0 | 62 | 237 | 245.6 | 0 | 0 | 0 | 0
663563 | 52.26 | -1.26 | 225.5 | 8.7 | 3 | 0 | 0 | 1181 | -1198 | -1 | -4.1 | 0.1 | 187 | 99 | 56 | 1 | 14.5 | 21 | 1.1 | 27 | 24 | 4 | 0 | 62 | 237 | 245.6 | 0 | 0 | 0 | 0
663715 | 52.26 | -1.1 | 225.47 | 8.7 | 3 | 0 | 0 | 1176 | -1193 | -1 | -3.8 | 0.1 | 187 | 99 | 56 | 1 | 14.5 | 21 | 1.1 | 27 | 24 | 4 | 0 | 62 | 237 | 245.6 | 0 | 0 | 0 | 0
663766 | 52.26 | -0.94 | 225.44 | 8.7 | 3 | 0 | 0 | 1171 | -1187 | -0.9 | -3.5 | 0.1 | 187 | 99 | 56 | 1 | 14.5 | 21 | 1.1 | 27 | 24 | 4 | 0 | 62 | 237 | 245.6 | 0 | 0 | 0 | 0
663815 | 52.25 | -0.78 | 225.41 | 8.7 | 2.5 | 0 | 0 | 1166 | -1182 | -0.9 | -3.2 | 0.1 | 187 | 99 | 56 | 1 | 14.5 | 21 | 1.1 | 27 | 24 | 4 | 0 | 62 | 237 | 245.6 | 0 | 0 | 0 | 0
663829 | 52.25 | -0.62 | 225.37 | 8.7 | 2.5 | 0 | 0 | 1161 | -1176 | -0.9 | -2.9 | 0.1 | 187 | 99 | 56 | 1 | 14.5 | 20 | 1.1 | 27 | 24 | 4 | 0 | 62 | 237 | 245.6 | 0 | 0 | 0 | 0
663876 | 52.25 | -0.46 | 225.34 | 8.7 | 2.5 | 0 | 0 | 1156 | -1171 | -0.8 | -2.7 | 0.1 | 187 | 99 | 56 | 1 | 14.5 | 20 | 1.1 | 27 | 24 | 4 | 0 | 62 | 237 | 245.6 | 0 | 0 | 0 | 0
663958 | 52.25 | -0.3 | 225.31 | 8.7 | 2.5 | 0 | 0 | 1151 | -1165 | -0.8 | -2.4 | 0.1 | 187 | 99 | 56 | 1 | 14.5 | 20 | 1.1 | 27 | 24 | 4 | 0 | 62 | 237 | 245.6 | 0 | 0 | 0 | 0
664001 | 52.25 | -0.14 | 225.28 | 8.7 | 2.5 | 0 | 0 | 1146 | -1160 | -0.8 | -2.1 | 0.1 | 187 | 99 | 56 | 1 | 14.5 | 20 | 1.1 | 27 | 24 | 4 | 0 | 62 | 237 | 245.6 | 0 | 0 | 0 | 0
664056 | 52.24 | 0.02 | 225.25 | 8.1 | 2 | 0 | 0 | 1141 | -1155 | -0.7 | -1.8 | 0.1 | 187 | 99 | 56 | 1 | 14.5 | 20 | 1.1 | 27 | 24 | 4 | 0 | 62 | 237 | 245.6 | 0 | 0 | 0 | 0
664106 | 52.24 | 0.18 | 225.22 | 8.1 | 2 | 0 | 0 | 1136 | -1149 | -0.7 | -1.5 | 0.1 | 187 | 99 | 56 | 1 | 14.5 | 20 | 1.1 | 27 | 24 | 4 | 0 | 62 | 237 | 245.6 | 0 | 0 | 0 | 0
664153 | 52.24 | 0.34 | 225.18 | 8.1 | 2 | 0 | 0 | 1131 | -1144 | -0.7 | -1.2 | 0.1 | 187 | 99 | 56 | 1 | 14.5 | 19 | 1.1 | 27 | 24 | 4 | 0 | 62 | 237 | 245.6 | 0 | 0 | 0 | 0
664202 | 52.24 | 0.5 | 225.15 | 8.1 | 2 | 0 | 0 | 1126 | -1138 | -0.7 | -0.9 | 0.1 | 187 | 99 | 56 | 1 | 14.5 | 19 | 1.1 | 27 | 24 | 4 | 0 | 62 | 237 | 245.6 | 0 | 0 | 0 | 0
664225 | 52.24 | 0.66 | 225.12 | 8.1 | 2 | 0 | 0 | 1121 | -1133 | -0.7 | -0.7 | 0.1 | 187 | 99 | 56 | 1 | 14.5 | 19 | 1.1 | 27 | 24 | 4 | 0 | 62 | 237 | 245.6 | 0 | 0 | 0 | 0
664272 | 52.23 | 0.82 | 225.09 | 8.1 | 1.5 | 0 | 0 | 1116 | -1128 | -0.6 | -0.4 | 0.1 | 187 | 99 | 56 | 1 | 14.5 | 19 | 1.1 | 27 | 24 | 4 | 0 | 62 | 237 | 245.6 | 0 | 0 | 0 | 0
664463 | 52.23 | 0.98 | 225.06 | 8.1 | 1.5 | 0 | 0 | 1111 | -1122 | -0.6 | -0.1 | 0.1 | 187 | 99 | 56 | 1 | 14.5 | 19 | 1.1 | 27 | 24 | 4 | 0 | 62 | 237 | 245.6 | 0 | 0 | 0 | 0
664478 | 52.23 | 1.14 | 225.03 | 8.1 | 1.5 | 0 | 0 | 1106 | -1117 | -0.6 | 0.2 | 0.1 | 187 | 99 | 56 | 1 | 14.5 | 19 | 1.1 | 27 | 24 | 4 | 0 | 62 | 237 | 245.6 | 0 | 0 | 0 | 0
664543 | 52.23 | 1.32 | 224.99 | 8.1 | 1.5 | 0 | 0 | 1100 | -1111 | -0.5 | 0.5 | 0.1 | 187 | 99 | 56 | 1 | 14.5 | 18 | 1.1 | 27 | 24 | 4 | 0 | 62 | 237 | 245.6 | 0 | 0 | 0 | 0
664598 | 52.23 | 1.48 | 224.96 | 8.1 | 1.5 | 0 | 0 | 1095 | -1106 | -0.5 | 0.8 | 0.1 | 187 | 99 | 56 | 1 | 14.5 | 18 | 1.1 | 27 | 24 | 4 | 0 | 62 | 237 | 245.6 | 0 | 0 | 0 | 0
664661 | 52.22 | 1.64 | 224.93 | 8.1 | 1.5 | 0 | 0 | 1090 | -1100 | -0.5 | 1.1 | 0.1 | 187 | 99 | 56 | 1 | 14.5 | 18 | 1.1 | 27 | 24 | 4 | 0 | 62 | 237 | 245.6 | 0 | 0 | 0 | 0
664715 | 52.22 | 1.8 | 224.9 | 8.1 | 1 | 0 | 0 | 1085 | -1095 | -0.4 | 1.4 | 0.1 | 187 | 99 | 56 | 1 | 14.5 | 18 | 1.1 | 27 | 24 | 4 | 0 | 62 | 237 | 245.6 | 0 | 0 | 0 | 0
664730 | 52.22 | 1.96 | 224.87 | 8.1 | 1 | 0 | 0 | 1080 | -1090 | -0.4 | 1.6 | 0.1 | 187 | 99 | 56 | 1 | 14.5 | 18 | 1.1 | 27 | 24 | 4 | 0 | 62 | 237 | 245.6 | 0 | 0 | 0 | 0
664761 | 52.22 | 2.12 | 224.84 | 8.1 | 1 | 0 | 0 | 1075 | -1084 | -0.4 | 1.9 | 0.1 | 187 | 99 | 56 | 1 | 14.5 | 18 | 1.1 | 27 | 24 | 4 | 0 | 62 | 237 | 245.6 | 0 | 0 | 0 | 0
664798 | 52.22 | 2.28 | 224.8 | 8.1 | 1 | 0 | 0 | 1070 | -1079 | -0.4 | 2.2 | 0.1 | 187 | 99 | 56 | 1 | 14.5 | 17 | 1.1 | 27 | 24 | 4 | 0 | 62 | 237 | 245.6 | 0 | 0 | 0 | 0
664863 | 52.21 | 2.44 | 224.77 | 8.1 | 1 | 0 | 0 | 1065 | -1073 | -0.4 | 2.5 | 0.1 | 187 | 99 | 56 | 1 | 14.5 | 17 | 1.1 | 27 | 24 | 4 | 0 | 62 | 237 | 245.6 | 0 | 0 | 0 | 0
664879 | 52.21 | 2.6 | 224.74 | 7.5 | 0.5 | 0 | 0 | 1060 | -1068 | -0.3 | 2.8 | 0.1 | 187 | 99 | 56 | 1 | 14.5 | 17 | 1.1 | 27 | 24 | 4 | 0 | 62 | 237 | 245.6 | 0 | 0 | 0 | 0
664898 | 52.21 | 2.76 | 224.71 | 7.5 | 0.5 | 0 | 0 | 1055 | -1063 | -0.3 | 3.1 | 0.1 | 187 | 99 | 56 | 1 | 14.5 | 17 | 1.1 | 27 | 24 | 4 | 0 | 62 | 237 | 245.6 | 0 | 0 | 0 | 0
664952 | 52.21 | 2.92 | 224.68 | 7.5 | 0.5 | 0 | 0 | 1050 | -1057 | -0.3 | 3.4 | 0.1 | 187 | 99 | 56 | 1 | 14.5 | 17 | 1.1 | 27 | 24 | 4 | 0 | 62 | 237 | 245.6 | 0 | 0 | 0 | 0
665078 | 52.21 | 3.08 | 224.65 | 7.5 | 0.5 | 0 | 0 | 1045 | -1052 | -0.2 | 3.7 | 0.1 | 187 | 99 | 56 | 1 | 14.5 | 17 | 1.1 | 27 | 24 | 4 | 0 | 62 | 237 | 245.6 | 0 | 0 | 0 | 0
665093 | 52.2 | 3.24 | 224.61 | 7.5 | 0.5 | 0 | 0 | 1040 | -1046 | -0.2 | 3.9 | 0.1 | 187 | 99 | 56 | 1 | 14.5 | 16 | 1.1 | 27 | 24 | 4 | 0 | 62 | 237 | 245.6 | 0 | 0 | 0 | 0
665156 | 52.2 | 3.4 | 224.58 | 7.5 | 0 | 0 | 0 | 1035 | -1041 | -0.2 | 4.2 | 0.1 | 187 | 99 | 56 | 1 | 14.5 | 16 | 1.1 | 27 | 24 | 4 | 0 | 62 | 237 | 245.6 | 0 | 0 | 0 | 0
665186 | 52.2 | 3.56 | 224.55 | 7.5 | 0 | 0 | 0 | 1030 | -1035 | -0.1 | 4.5 | 0.1 | 187 | 99 | 56 | 1 | 14.5 | 16 | 1.1 | 27 | 24 | 4 | 0 | 62 | 237 | 245.6 | 0 | 0 | 0 | 0
665210 | 52.2 | 3.72 | 224.52 | 7.5 | 0 | 0 | 0 | 1025 | -1030 | -0.1 | 4.8 | 0.1 | 187 | 99 | 56 | 1 | 14.5 | 16 | 1.1 | 27 | 24 | 4 | 0 | 62 | 237 | 245.6 | 0 | 0 | 0 | 0
665354 | 52.2 | 3.62 | 224.52 | 7.5 | 0 | 0 | 0 | 1023 | -1027 | -0.1 | 4.6 | 0.1 | 187 | 99 | 56 | 1 | 14.5 | 16 | 1.1 | 27 | 24 | 4 | 0 | 62 | 237 | 245.6 | 0 | 0 | 0 | 0
665404 | 52.2 | 3.5 | 224.53 | 7.5 | 0 | 0 | 0 | 1020 | -1024 | -0.1 | 4.4 | 0.1 | 187 | 99 | 56 | 1 | 14.5 | 16 | 1.1 | 27 | 24 | 4 | 0 | 62 | 237 | 245.6 | 0 | 0 | 0 | 0
665454 | 52.2 | 3.4 | 224.53 | 7.5 | 0 | 0 | 0 | 1018 | -1021 | -0.1 | 4.1 | 0.1 | 187 | 99 | 56 | 1 | 14.5 | 16 | 1.1 | 27 | 24 | 4 | 0 | 62 | 237 | 245.6 | 0 | 0 | 0 | 0
665469 | 52.2 | 3.3 | 224.54 | 7.5 | 0 | 0 | 0 | 1015 | -1019 | 0 | 3.9 | 0.1 | 187 | 99 | 56 | 1 | 14.5 | 16 | 1.1 | 27 | 24 | 4 | 0 | 62 | 237 | 245.6 | 0 | 0 | 0 | 0
665518 | 52.2 | 3.2 | 224.54 | 7.5 | 0 | 0 | 0 | 1013 | -1016 | 0 | 3.7 | 0.1 | 187 | 99 | 56 | 1 | 14.5 | 16 | 1.1 | 27 | 24 | 4 | 0 | 62 | 237 | 245.6 | 0 | 0 | 0 | 0
665602 | 52.2 | 3.08 | 224.54 | 7.5 | 0 | 0 | 0 | 1010 | -1013 | 0.1 | 3.5 | 0.1 | 187 | 99 | 56 | 1 | 14.5 | 16 | 1.1 | 27 | 24 | 4 | 0 | 62 | 237 | 245.6 | 0 | 0 | 0 | 0
665691 | 52.2 | 2.98 | 224.55 | 7.5 | 0 | 0 | 0 | 1008 | -1010 | 0.1 | 3.2 | 0.1 | 187 | 99 | 56 | 1 | 14.5 | 16 | 1.1 | 27 | 24 | 4 | 0 | 62 | 237 | 245.6 | 0 | 0 | 0 | 0
665739 | 52.19 | 2.88 | 224.55 | 7.5 | 0 | 0 | 0 | 1005 | -1007 | 0.1 | 3.1 | 0.1 | 187 | 99 | 56 | 1 | 14.5 | 16 | 1.1 | 27 | 24 | 4 | 0 | 62 | 237 | 245.6 | 0 | 0 | 0 | 0
665753 | 52.19 | 2.76 | 224.55 | 7.5 | 0 | 0 | 0 | 1003 | -1004 | 0.1 | 2.9 | 0.1 | 187 | 99 | 56 | 1 | 14.5 | 16 | 1.1 | 27 | 24 | 4 | 0 | 62 | 237 | 245.6 | 0 | 0 | 0 | 0
665800 | 52.19 | 2.66 | 224.56 | 7.5 | 0 | 0 | 0 | 1000 | -1001 | 0.2 | 2.7 | 0.1 | 187 | 99 | 56 | 1 | 14.5 | 16 | 1.1 | 27 | 24 | 4 | 0 | 62 | 237 | 245.6 | 0 | 0 | 0 | 0
665812 | 52.19 | 2.56 | 224.56 | 7.5 | 0 | 0 | 0 | 998 | -998 | 0.2 | 2.4 | 0.1 | 187 | 99 | 56 | 1 | 14.5 | 16 | 1.1 | 27 | 24 | 4 | 0 | 62 | 237 | 245.6 | 0 | 0 | 0 | 0
665865 | 52.19 | 2.46 | 224.57 | 7.5 | 0 | 0 | 0 | 995 | -996 | 0.2 | 2.2 | 0.1 | 187 | 99 | 56 | 1 | 14.5 | 16 | 1.1 | 27 | 24 | 4 | 0 | 62 | 237 | 245.6 | 0 | 0 | 0 | 0
665910 | 52.19 | 2.34 | 224.57 | 7.5 | 0 | 0 | 0 | 993 | -993 | 0.3 | 2 | 0.1 | 187 | 99 | 56 | 1 | 14.5 | 16 | 1.1 | 27 | 24 | 4 | 0 | 62 | 237 | 245.6 | 0 | 0 | 0 | 0
666071 | 52.19 | 2.24 | 224.57 | 7.5 | 0 | 0 | 0 | 990 | -990 | 0.3 | 1.8 | 0.1 | 187 | 99 | 56 | 1 | 14.5 | 16 | 1.1 | 27 | 24 | 4 | 0 | 62 | 237 | 245.6 | 0 | 0 | 0 | 0
666083 | 52.19 | 2.14 | 224.58 | 7.5 | 0 | 0 | 0 | 988 | -987 | 0.4 | 1.5 | 0.1 | 187 | 99 | 56 | 1 | 14.5 | 16 | 1.1 | 27 | 24 | 4 | 0 | 62 | 237 | 245.6 | 0 | 0 | 0 | 0
666144 | 52.19 | 2.02 | 224.58 | 7.5 | 0 | 0 | 0 | 985 | -984 | 0.4 | 1.3 | 0.2 | 187 | 99 | 56 | 1 | 14.5 | 15 | 1 | 27 | 24 | 4 | 0 | 62 | 237 | 245.6 | 0 | 0 | 0 | 0
666198 | 52.19 | 1.92 | 224.59 | 7.5 | 0 | 0 | 0 | 983 | -981 | 0.4 | 1.1 | 0.2 | 187 | 99 | 56 | 1 | 14.5 | 15 | 1 | 27 | 24 | 4 | 0 | 62 | 237 | 245.6 | 0 | 0 | 0 | 0
666258 | 52.19 | 1.82 | 224.59 | 7.5 | 0 | 0 | 0 | 980 | -978 | 0.4 | 0.9 | 0.2 | 187 | 99 | 56 | 1 | 14.5 | 15 | 1 | 27 | 24 | 4 | 0 | 62 | 237 | 245.6 | 0 | 0 | 0 | 0
666310 | 52.19 | 1.7 | 224.59 | 7.5 | 0 | 0 | 0 | 978 | -975 | 0.5 | 0.7 | 0.2 | 187 | 99 | 56 | 1 | 14.5 | 15 | 1 | 27 | 24 | 4 | 0 | 62 | 237 | 245.6 | 0 | 0 | 0 | 0
666322 | 52.19 | 1.6 | 224.6 | 7.5 | 0 | 0 | 0 | 975 | -973 | 0.5 | 0.4 | 0.2 | 187 | 99 | 56 | 1 | 14.5 | 15 | 1 | 27 | 24 | 4 | 0 | 62 | 237 | 245.6 | 0 | 0 | 0 | 0
666394 | 52.19 | 1.5 | 224.6 | 7.5 | 0 | 0 | 0 | 973 | -970 | 0.5 | 0.2 | 0.2 | 187 | 99 | 56 | 1 | 14.5 | 15 | 1 | 27 | 24 | 4 | 0 | 62 | 237 | 245.6 | 0 | 0 | 0 | 0
666415 | 52.19 | 1.4 | 224.61 | 7.5 | 0 | 0 | 0 | 970 | -967 | 0.6 | 0 | 0.2 | 187 | 99 | 56 | 1 | 14.5 | 15 | 1 | 27 | 24 | 4 | 0 | 62 | 237 | 245.6 | 0 | 0 | 0 | 0
666436 | 52.19 | 1.28 | 224.61 | 7.5 | 0 | 0 | 0 | 968 | -964 | 0.6 | -0.1 | 0.2 | 187 | 99 | 56 | 1 | 14.5 | 15 | 1 | 27 | 24 | 4 | 0 | 62 | 237 | 245.6 | 0 | 0 | 0 | 0
666503 | 52.19 | 1.18 | 224.61 | 7.5 | 0 | 0 | 0 | 965 | -961 | 0.7 | -0.4 | 0.2 | 187 | 99 | 56 | 1 | 14.5 | 15 | 1 | 27 | 24 | 4 | 0 | 62 | 237 | 245.6 | 0 | 0 | 0 | 0
666518 | 52.19 | 1.08 | 224.62 | 7.5 | 0 | 0 | 0 | 963 | -958 | 0.7 | -0.6 | 0.2 | 187 | 99 | 56 | 1 | 14.5 | 15 | 1 | 27 | 24 | 4 | 0 | 62 | 237 | 245.6 | 0 | 0 | 0 | 0
666569 | 52.19 | 0.96 | 224.62 | 7.5 | 0 | 0 | 0 | 960 | -955 | 0.7 | -0.8 | 0.2 | 187 | 99 | 56 | 1 | 14.5 | 15 | 1 | 27 | 24 | 4 | 0 | 62 | 237 | 245.6 | 0 | 0 | 0 | 0
666730 | 52.19 | 0.86 | 224.62 | 7.5 | 0 | 0 | 0 | 958 | -952 | 0.7 | -1 | 0.2 | 187 | 99 | 56 | 1 | 14.5 | 15 | 1 | 27 | 24 | 4 | 0 | 62 | 237 | 245.6 | 0 | 0 | 0 | 0
666760 | 52.19 | 0.76 | 224.63 | 7.5 | 0 | 0 | 0 | 955 | -950 | 0.8 | -1.3 | 0.2 | 187 | 99 | 56 | 1 | 14.5 | 15 | 1 | 27 | 24 | 4 | 0 | 62 | 237 | 245.6 | 0 | 0 | 0 | 0
666842 | 52.19 | 0.66 | 224.63 | 7.5 | 0 | 0 | 0 | 953 | -947 | 0.8 | -1.5 | 0.2 | 187 | 99 | 56 | 1 | 14.5 | 15 | 1 | 27 | 24 | 4 | 0 | 62 | 237 | 245.6 | 0 | 0 | 0 | 0
666902 | 52.19 | 0.54 | 224.64 | 7.5 | 0 | 0 | 0 | 950 | -944 | 0.9 | -1.7 | 0.2 | 187 | 99 | 56 | 1 | 14.5 | 15 | 1 | 27 | 24 | 4 | 0 | 62 | 237 | 245.6 | 0 | 0 | 0 | 0
666917 | 52.19 | 0.44 | 224.64 | 7.5 | 0 | 0 | 0 | 948 | -941 | 0.9 | -1.9 | 0.2 | 187 | 99 | 56 | 1 | 14.5 | 15 | 1 | 27 | 24 | 4 | 0 | 62 | 237 | 245.6 | 0 | 0 | 0 | 0
667033 | 52.19 | 0.46 | 224.63 | 7.5 | 0 | 0 | 0 | 947 | -940 | 0.9 | -1.9 | 0.2 | 187 | 99 | 56 | 1 | 14.5 | 15 | 1 | 27 | 24 | 4 | 0 | 62 | 237 | 245.6 | 0 | 0 | 0 | 0
667080 | 52.19 | 0.48 | 224.62 | 7.5 | 0 | 0 | 0 | 946 | -939 | 0.8 | -1.9 | 0.2 | 187 | 99 | 56 | 1 | 14.5 | 15 | 1 | 27 | 24 | 4 | 0 | 62 | 237 | 245.6 | 0 | 0 | 0 | 0
667093 | 52.19 | 0.48 | 224.62 | 7.5 | 0 | 0 | 0 | 945 | -938 | 0.8 | -1.9 | 0.2 | 187 | 99 | 56 | 1 | 14.5 | 15 | 1 | 27 | 24 | 4 | 0 | 62 | 237 | 245.6 | 0 | 0 | 0 | 0
667140 | 52.19 | 0.5 | 224.61 | 7.5 | 0 | 0.1 | 0 | 944 | -936 | 0.7 | -1.9 | 0.2 | 187 | 99 | 56 | 1 | 14.5 | 15 | 1 | 27 | 24 | 4 | 0 | 62 | 237 | 245.6 | 0 | 0 | 0 | 0
667192 | 52.19 | 0.52 | 224.6 | 7.5 | 0 | 0.1 | 0 | 943 | -935 | 0.7 | -1.9 | 0.2 | 187 | 99 | 56 | 1 | 14.5 | 15 | 1 | 27 | 24 | 4 | 0 | 62 | 237 | 245.6 | 0 | 0 | 0 | 0
667298 | 52.18 | 0.54 | 224.59 | 7.5 | 0 | 0.1 | 0 | 942 | -934 | 0.7 | -1.9 | 0.2 | 187 | 99 | 56 | 1 | 14.5 | 15 | 1 | 27 | 24 | 4 | 0 | 62 | 237 | 245.6 | 0 | 0 | 0 | 0
667311 | 52.18 | 0.54 | 224.59 | 7.5 | 0 | 0.1 | 0 | 941 | -933 | 0.7 | -1.9 | 0.2 | 187 | 99 | 56 | 1 | 14.5 | 15 | 1 | 27 | 24 | 4 | 0 | 62 | 237 | 245.6 | 0 | 0 | 0 | 0
667322 | 52.18 | 0.56 | 224.58 | 7.5 | 0 | 0.1 | 0 | 940 | -932 | 0.6 | -1.9 | 0.2 | 187 | 99 | 56 | 1 | 14.5 | 15 | 1 | 27 | 24 | 4 | 0 | 62 | 237 | 245.6 | 0 | 0 | 0 | 0
667333 | 52.18 | 0.58 | 224.57 | 7.5 | 0 | 0.1 | 0 | 939 | -931 | 0.6 | -1.9 | 0.2 | 187 | 99 | 56 | 1 | 14.5 | 15 | 1 | 27 | 24 | 4 | 0 | 62 | 237 | 245.6 | 0 | 0 | 0 | 0
667378 | 52.18 | 0.6 | 224.56 | 7.5 | 0 | 0.1 | 0 | 938 | -929 | 0.5 | -1.9 | 0.2 | 187 | 99 | 56 | 1 | 14.5 | 15 | 1 | 27 | 24 | 4 | 0 | 62 | 237 | 245.6 | 0 | 0 | 0 | 0
667392 | 52.18 | 0.62 | 224.55 | 7.5 | 0 | 0.1 | 0 | 937 | -928 | 0.5 | -1.9 | 0.2 | 187 | 99 | 56 | 1 | 14.5 | 15 | 1 | 27 | 24 | 4 | 0 | 62 | 237 | 245.6 | 0 | 0 | 0 | 0
667443 | 52.18 | 0.62 | 224.55 | 7.5 | 0 | 0.1 | 0 | 936 | -927 | 0.4 | -1.9 | 0.2 | 187 | 99 | 56 | 1 | 14.5 | 15 | 1 | 27 | 24 | 4 | 0 | 62 | 237 | 245.6 | 0 | 0 | 0 | 0
667488 | 52.18 | 0.64 | 224.54 | 7.5 | 0 | 0.1 | 0 | 935 | -926 | 0.4 | -1.9 | 0.2 | 187 | 99 | 56 | 1 | 14.5 | 15 | 1 | 27 | 24 | 4 | 0 | 62 | 237 | 245.6 | 0 | 0 | 0 | 0
667716 | 52.18 | 0.66 | 224.53 | 7.5 | 0 | 0.2 | 0 | 934 | -925 | 0.4 | -1.9 | 0.2 | 187 | 99 | 56 | 1 | 14.5 | 15 | 1 | 27 | 24 | 4 | 0 | 62 | 237 | 245.6 | 0 | 0 | 0 | 0
667782 | 52.18 | 0.68 | 224.52 | 7.5 | 0 | 0.2 | 0 | 933 | -924 | 0.4 | -1.9 | 0.2 | 187 | 99 | 56 | 1 | 14.5 | 15 | 1 | 27 | 24 | 4 | 0 | 62 | 237 | 245.6 | 0 | 0 | 0 | 0
667844 | 52.18 | 0.68 | 224.52 | 6.8 | 0 | 0.2 | 0 | 931 | -922 | 0.3 | -1.9 | 0.1 | 187 | 99 | 56 | 1 | 14.5 | 16 | 1.1 | 27 | 24 | 4 | 0 | 62 | 237 | 245.6 | 0 | 0 | 0 | 0
667898 | 52.18 | 0.7 | 224.51 | 6.8 | 0 | 0.2 | 0 | 930 | -921 | 0.3 | -1.9 | 0.1 | 187 | 99 | 56 | 1 | 14.5 | 16 | 1.1 | 27 | 24 | 4 | 0 | 62 | 237 | 245.6 | 0 | 0 | 0 | 0
667971 | 52.18 | 0.72 | 224.5 | 6.8 | 0 | 0.2 | 0 | 929 | -920 | 0.2 | -1.9 | 0.1 | 187 | 99 | 56 | 1 | 14.5 | 16 | 1.1 | 27 | 24 | 4 | 0 | 62 | 237 | 245.6 | 0 | 0 | 0 | 0
668037 | 52.18 | 0.74 | 224.49 | 6.8 | 0 | 0.2 | 0 | 928 | -919 | 0.2 | -1.9 | 0.1 | 187 | 99 | 56 | 1 | 14.5 | 16 | 1.1 | 27 | 24 | 4 | 0 | 62 | 237 | 245.6 | 0 | 0 | 0 | 0
668097 | 52.18 | 0.74 | 224.49 | 6.8 | 0 | 0.2 | 0 | 927 | -918 | 0.1 | -1.9 | 0.1 | 187 | 99 | 56 | 1 | 14.5 | 16 | 1.1 | 27 | 24 | 4 | 0 | 62 | 237 | 245.6 | 0 | 0 | 0 | 0
668113 | 52.18 | 0.76 | 224.48 | 6.8 | 0 | 0.2 | 0 | 926 | -917 | 0.1 | -1.9 | 0.1 | 187 | 99 | 56 | 1 | 14.5 | 16 | 1.1 | 27 | 24 | 4 | 0 | 62 | 237 | 245.6 | 0 | 0 | 0 | 0
668166 | 52.18 | 0.78 | 224.47 | 6.8 | 0 | 0.3 | 0 | 925 | -915 | 0.1 | -1.9 | 0.1 | 187 | 99 | 56 | 1 | 14.5 | 16 | 1.1 | 27 | 24 | 4 | 0 | 62 | 237 | 245.6 | 0 | 0 | 0 | 0
668218 | 52.18 | 0.8 | 224.46 | 6.8 | 0 | 0.3 | 0 | 924 | -914 | 0.1 | -1.9 | 0.1 | 187 | 99 | 56 | 1 | 14.5 | 16 | 1.1 | 27 | 24 | 4 | 0 | 62 | 237 | 245.6 | 0 | 0 | 0 | 0
668228 | 52.18 | 0.82 | 224.45 | 6.8 | 0 | 0.3 | 0 | 923 | -913 | 0 | -1.9 | 0.1 | 187 | 99 | 56 | 1 | 14.5 | 16 | 1.1 | 27 | 24 | 4 | 0 | 62 | 237 | 245.6 | 0 | 0 | 0 | 0
668279 | 52.18 | 0.82 | 224.45 | 6.8 | 0 | 0.3 | 0 | 922 | -912 | 0 | -1.9 | 0.1 | 187 | 99 | 56 | 1 | 14.5 | 16 | 1.1 | 27 | 24 | 4 | 0 | 62 | 237 | 245.6 | 0 | 0 | 0 | 0
668330 | 52.18 | 0.84 | 224.44 | 6.8 | 0 | 0.3 | 0 | 921 | -911 | 0 | -1.9 | 0.1 | 187 | 99 | 56 | 1 | 14.5 | 16 | 1.1 | 27 | 24 | 4 | 0 | 62 | 237 | 245.6 | 0 | 0 | 0 | 0
668514 | 52.18 | 0.86 | 224.43 | 6.8 | 0 | 0.3 | 0 | 920 | -910 | -0.1 | -1.9 | 0.1 | 187 | 99 | 56 | 1 | 14.5 | 16 | 1.1 | 27 | 24 | 4 | 0 | 62 | 237 | 245.6 | 0 | 0 | 0 | 0
668563 | 52.18 | 0.88 | 224.42 | 6.8 | 0 | 0.3 | 0 | 919 | -908 | -0.1 | -1.9 | 0.1 | 187 | 99 | 56 | 1 | 14.5 | 16 | 1.1 | 27 | 24 | 4 | 0 | 62 | 237 | 245.6 | 0 | 0 | 0 | 0
668612 | 52.18 | 0.88 | 224.42 | 6.8 | 0 | 0.3 | 0 | 918 | -907 | -0.1 | -1.9 | 0.1 | 187 | 99 | 56 | 1 | 14.5 | 16 | 1.1 | 27 | 24 | 4 | 0 | 62 | 237 | 245.6 | 0 | 0 | 0 | 0
668662 | 52.18 | 0.9 | 224.41 | 6.8 | 0 | 0.3 | 0 | 917 | -906 | -0.1 | -1.9 | 0.1 | 187 | 99 | 56 | 1 | 14.5 | 16 | 1.1 | 27 | 24 | 4 | 0 | 62 | 237 | 245.6 | 0 | 0 | 0 | 0
668709 | 52.18 | 0.92 | 224.4 | 6.8 | 0 | 0.4 | 0 | 916 | -905 | -0.2 | -1.9 | 0.1 | 187 | 99 | 56 | 1 | 14.5 | 16 | 1.1 | 27 | 24 | 4 | 0 | 62 | 237 | 245.6 | 0 | 0 | 0 | 0
668852 | 52.18 | 0.82 | 224.4 | 6.8 | 0 | 0.4 | 0 | 916 | -906 | -0.2 | -2 | 0.1 | 187 | 99 | 56 | 1 | 14.5 | 16 | 1.1 | 27 | 24 | 4 | 0 | 62 | 237 | 245.6 | 0 | 0 | 0 | 0
668899 | 52.18 | 0.72 | 224.4 | 6.8 | 0 | 0.4 | 0 | 916 | -907 | -0.2 | -2.1 | 0.1 | 187 | 99 | 56 | 1 | 14.5 | 17 | 1.1 | 27 | 24 | 4 | 0 | 62 | 237 | 245.6 | 0 | 0 | 0 | 0
668946 | 52.18 | 0.64 | 224.4 | 6.8 | 0 | 0.4 | 0 | 916 | -908 | -0.2 | -2.2 | 0.1 | 187 | 99 | 56 | 1 | 14.5 | 17 | 1.2 | 27 | 24 | 4 | 0 | 62 | 237 | 245.6 | 0 | 0 | 0 | 0
668996 | 52.18 | 0.54 | 224.4 | 6.8 | 0 | 0.4 | 0 | 915 | -908 | -0.2 | -2.3 | 0.1 | 187 | 99 | 56 | 1 | 14.5 | 17 | 1.2 | 27 | 24 | 4 | 0 | 62 | 237 | 245.6 | 0 | 0 | 0 | 0
669052 | 52.18 | 0.44 | 224.4 | 6.8 | 0 | 0.4 | 0 | 915 | -909 | -0.2 | -2.4 | 0.1 | 187 | 99 | 56 | 1 | 14.5 | 17 | 1.2 | 27 | 24 | 4 | 0 | 62 | 237 | 245.6 | 0 | 0 | 0 | 0
669074 | 52.18 | 0.34 | 224.4 | 6.8 | 0 | 0.4 | 0 | 915 | -910 | -0.1 | -2.5 | 0.1 | 187 | 99 | 56 | 1 | 14.5 | 18 | 1.2 | 27 | 24 | 4 | 0 | 62 | 237 | 245.6 | 0 | 0 | 0 | 0
669120 | 52.18 | 0.26 | 224.4 | 6.8 | 0 | 0.4 | 0 | 915 | -911 | -0.1 | -2.6 | 0.1 | 187 | 99 | 56 | 1 | 14.5 | 18 | 1.2 | 27 | 24 | 4 | 0 | 62 | 237 | 245.6 | 0 | 0 | 0 | 0
669135 | 52.18 | 0.16 | 224.4 | 6.8 | 0 | 0.4 | 0 | 915 | -912 | -0.1 | -2.7 | 0.1 | 187 | 99 | 56 | 1 | 14.5 | 18 | 1.3 | 27 | 24 | 4 | 0 | 62 | 237 | 245.6 | 0 | 0 | 0 | 0
669162 | 52.18 | 0.06 | 224.4 | 6.8 | 0 | 0.4 | 0 | 915 | -913 | -0.1 | -2.7 | 0.1 | 187 | 99 | 56 | 1 | 14.5 | 18 | 1.3 | 27 | 24 | 4 | 0 | 62 | 237 | 245.6 | 0 | 0 | 0 | 0
669185 | 52.18 | -0.02 | 224.4 | 6.8 | 0 | 0.4 | 0 | 915 | -913 | -0.1 | -2.9 | 0.1 | 187 | 99 | 56 | 1 | 14.5 | 19 | 1.3 | 27 | 24 | 4 | 0 | 62 | 237 | 245.6 | 0 | 0 | 0 | 0
669209 | 52.18 | -0.12 | 224.4 | 6.8 | 0 | 0.5 | 0 | 915 | -914 | -0.1 | -2.9 | 0.1 | 187 | 99 | 56 | 1 | 14.5 | 19 | 1.3 | 27 | 24 | 4 | 0 | 62 | 237 | 245.6 | 0 | 0 | 0 | 0
669297 | 52.18 | -0.22 | 224.4 | 6.8 | 0 | 0.5 | 0 | 914 | -915 | -0.1 | -3 | 0.1 | 187 | 99 | 56 | 1 | 14.5 | 19 | 1.3 | 27 | 24 | 4 | 0 | 62 | 237 | 245.6 | 0 | 0 | 0 | 0
669339 | 52.18 | -0.32 | 224.4 | 6.8 | 0 | 0.5 | 0 | 914 | -916 | -0.1 | -3.1 | 0.1 | 187 | 99 | 56 | 1 | 14.5 | 19 | 1.4 | 27 | 24 | 4 | 0 | 62 | 237 | 245.6 | 0 | 0 | 0 | 0
669484 | 52.18 | -0.4 | 224.4 | 6.8 | 0 | 0.5 | 0 | 914 | -917 | -0.1 | -3.2 | 0.1 | 187 | 99 | 56 | 1 | 14.5 | 20 | 1.4 | 27 | 24 | 4 | 0 | 62 | 237 | 245.6 | 0 | 0 | 0 | 0
669504 | 52.18 | -0.5 | 224.4 | 6.8 | 0 | 0.5 | 0 | 914 | -918 | -0.1 | -3.3 | 0.1 | 187 | 99 | 56 | 1 | 14.5 | 20 | 1.4 | 27 | 24 | 4 | 0 | 62 | 237 | 245.6 | 0 | 0 | 0 | 0
669586 | 52.18 | -0.6 | 224.4 | 7.5 | 0 | 0.5 | 0 | 914 | -918 | -0.1 | -3.4 | 0.2 | 189 | 99 | 56 | 1 | 14.5 | 20 | 1.4 | 27 | 24 | 4 | 0 | 62 | 237 | 245.6 | 0 | 0 | 0 | 0
669629 | 52.18 | -0.7 | 224.4 | 7.5 | 0 | 0.5 | 0 | 914 | -919 | -0.1 | -3.5 | 0.2 | 189 | 99 | 56 | 1 | 14.5 | 20 | 1.4 | 27 | 24 | 4 | 0 | 62 | 237 | 245.6 | 0 | 0 | 0 | 0
669703 | 52.18 | -0.78 | 224.4 | 7.5 | 0 | 0.5 | 0 | 914 | -920 | -0.1 | -3.6 | 0.2 | 189 | 99 | 56 | 1 | 14.5 | 21 | 1.4 | 27 | 24 | 4 | 0 | 62 | 237 | 245.6 | 0 | 0 | 0 | 0
669760 | 52.18 | -0.88 | 224.4 | 7.5 | 0 | 0.5 | 0 | 914 | -921 | -0.1 | -3.7 | 0.2 | 189 | 99 | 56 | 1 | 14.5 | 21 | 1.5 | 27 | 24 | 4 | 0 | 62 | 237 | 245.6 | 0 | 0 | 0 | 0
669850 | 52.18 | -0.98 | 224.4 | 7.5 | 0 | 0.5 | 0 | 913 | -922 | -0.1 | -3.8 | 0.2 | 189 | 99 | 56 | 1 | 14.5 | 21 | 1.5 | 27 | 24 | 4 | 0 | 62 | 237 | 245.6 | 0 | 0 | 0 | 0
669871 | 52.18 | -1.08 | 224.4 | 7.5 | 0 | 0.5 | 0 | 913 | -923 | -0.1 | -3.8 | 0.2 | 189 | 99 | 56 | 1 | 14.5 | 21 | 1.5 | 27 | 24 | 4 | 0 | 62 | 237 | 245.6 | 0 | 0 | 0 | 0
669925 | 52.18 | -1.18 | 224.4 | 7.5 | 0 | 0.5 | 0 | 913 | -923 | -0.1 | -4 | 0.2 | 189 | 99 | 56 | 1 | 14.5 | 22 | 1.5 | 27 | 24 | 4 | 0 | 62 | 237 | 245.6 | 0 | 0 | 0 | 0
669941 | 52.18 | -1.26 | 224.4 | 7.5 | 0 | 0.6 | 0 | 913 | -924 | -0.1 | -4.1 | 0.2 | 189 | 99 | 56 | 1 | 14.5 | 22 | 1.5 | 27 | 24 | 4 | 0 | 62 | 237 | 245.6 | 0 | 0 | 0 | 0
669978 | 52.18 | -1.36 | 224.4 | 7.5 | 0 | 0.6 | 0 | 913 | -925 | -0.1 | -4.1 | 0.2 | 189 | 99 | 56 | 1 | 14.5 | 22 | 1.6 | 27 | 24 | 4 | 0 | 62 | 237 | 245.6 | 0 | 0 | 0 | 0
670011 | 52.18 | -1.46 | 224.4 | 7.5 | 0 | 0.6 | 0 | 913 | -926 | -0.1 | -4.2 | 0.2 | 189 | 99 | 56 | 1 | 14.5 | 22 | 1.6 | 27 | 24 | 4 | 0 | 62 | 237 | 245.6 | 0 | 0 | 0 | 0
670042 | 52.17 | -1.56 | 224.4 | 7.5 | 0 | 0.6 | 0 | 913 | -927 | 0 | -4.4 | 0.2 | 189 | 99 | 56 | 1 | 14.5 | 23 | 1.6 | 27 | 24 | 4 | 0 | 62 | 237 | 245.6 | 0 | 0 | 0 | 0
670182 | 52.17 | -1.64 | 224.4 | 7.5 | 0 | 0.6 | 0 | 913 | -928 | 0 | -4.4 | 0.2 | 189 | 99 | 56 | 1 | 14.5 | 23 | 1.6 | 27 | 24 | 4 | 0 | 62 | 237 | 245.6 | 0 | 0 | 0 | 0
670196 | 52.17 | -1.74 | 224.4 | 7.5 | 0 | 0.6 | 0 | 912 | -928 | 0 | -4.5 | 0.2 | 189 | 99 | 56 | 1 | 14.5 | 23 | 1.6 | 27 | 24 | 4 | 0 | 62 | 237 | 245.6 | 0 | 0 | 0 | 0
670246 | 52.17 | -1.84 | 224.4 | 7.5 | 0 | 0.6 | 0 | 912 | -929 | 0 | -4.6 | 0.2 | 189 | 99 | 56 | 1 | 14.5 | 23 | 1.7 | 27 | 24 | 4 | 0 | 62 | 237 | 245.6 | 0 | 0 | 0 | 0
670276 | 52.17 | -1.94 | 224.4 | 7.5 | 0 | 0.6 | 0 | 912 | -930 | 0 | -4.7 | 0.2 | 189 | 99 | 56 | 1 | 14.5 | 24 | 1.7 | 27 | 24 | 4 | 0 | 62 | 237 | 245.6 | 0 | 0 | 0 | 0
670337 | 52.17 | -2.04 | 224.4 | 7.5 | 0 | 0.6 | 0 | 912 | -931 | 0 | -4.8 | 0.2 | 189 | 99 | 56 | 1 | 14.5 | 24 | 1.7 | 27 | 24 | 4 | 0 | 62 | 237 | 245.6 | 0 | 0 | 0 | 0
670487 | 52.18 | -2.08 | 224.4 | 7.5 | 0 | 0.6 | 0 | 911 | -929 | 0 | -5 | 0.2 | 189 | 99 | 56 | 1 | 14.5 | 24 | 1.7 | 27 | 24 | 4 | 0 | 62 | 237 | 245.6 | 0 | 0 | 0 | 0
670536 | 52.18 | -2.14 | 224.41 | 7.5 | 0 | 0.6 | 0 | 911 | -927 | -0.1 | -5.3 | 0.2 | 189 | 99 | 56 | 1 | 14.5 | 24 | 1.7 | 27 | 24 | 4 | 0 | 62 | 237 | 245.6 | 0 | 0 | 0 | 0
670549 | 52.18 | -2.18 | 224.41 | 7.5 | 0 | 0.6 | 0 | 910 | -925 | -0.1 | -5.5 | 0.2 | 189 | 99 | 56 | 1 | 14.5 | 25 | 1.8 | 27 | 24 | 4 | 0 | 62 | 237 | 245.6 | 0 | 0 | 0 | 0
670597 | 52.18 | -2.24 | 224.42 | 7.5 | 0 | 0.6 | 0 | 910 | -924 | -0.2 | -5.8 | 0.2 | 189 | 99 | 56 | 1 | 14.5 | 25 | 1.8 | 27 | 24 | 4 | 0 | 62 | 237 | 245.6 | 0 | 0 | 0 | 0
670644 | 52.18 | -2.28 | 224.42 | 7.5 | 0 | 0.6 | 0 | 909 | -922 | -0.3 | -6 | 0.2 | 189 | 99 | 56 | 1 | 14.5 | 25 | 1.8 | 27 | 24 | 4 | 0 | 62 | 237 | 245.6 | 0 | 0 | 0 | 0
670701 | 52.18 | -2.34 | 224.42 | 7.5 | 0 | 0.6 | 0 | 909 | -920 | -0.4 | -6.3 | 0.2 | 189 | 99 | 56 | 1 | 14.5 | 25 | 1.8 | 27 | 24 | 4 | 0 | 62 | 237 | 245.6 | 0 | 0 | 0 | 0
670753 | 52.18 | -2.38 | 224.43 | 7.5 | 0 | 0.6 | 0 | 908 | -918 | -0.4 | -6.5 | 0.2 | 189 | 99 | 56 | 1 | 14.5 | 26 | 1.8 | 27 | 24 | 4 | 0 | 62 | 237 | 245.6 | 0 | 0 | 0 | 0
670846 | 52.18 | -2.44 | 224.43 | 7.5 | 0 | 0.6 | 0 | 908 | -916 | -0.4 | -6.8 | 0.1 | 189 | 99 | 56 | 1 | 14.5 | 26 | 1.9 | 27 | 24 | 4 | 0 | 62 | 237 | 245.6 | 0 | 0 | 0 | 0
670863 | 52.18 | -2.48 | 224.43 | 7.5 | 0 | 0.6 | 0 | 907 | -914 | -0.5 | -7 | 0.1 | 189 | 99 | 56 | 1 | 14.5 | 26 | 1.9 | 27 | 24 | 4 | 0 | 62 | 237 | 245.6 | 0 | 0 | 0 | 0
670908 | 52.18 | -2.54 | 224.44 | 7.5 | 0 | 0.6 | 0 | 907 | -912 | -0.6 | -7.2 | 0.1 | 189 | 99 | 56 | 1 | 14.5 | 26 | 1.9 | 27 | 24 | 4 | 0 | 62 | 237 | 245.6 | 0 | 0 | 0 | 0
670922 | 52.19 | -2.58 | 224.44 | 7.5 | 0 | 0.6 | 0 | 906 | -910 | -0.7 | -7.5 | 0.1 | 189 | 99 | 56 | 1 | 14.5 | 26 | 1.9 | 27 | 24 | 4 | 0 | 62 | 237 | 245.6 | 0 | 0 | 0 | 0
670943 | 52.19 | -2.64 | 224.45 | 7.5 | 0 | 0.6 | 0 | 906 | -909 | -0.7 | -7.7 | 0.1 | 189 | 99 | 56 | 1 | 14.5 | 27 | 1.9 | 27 | 24 | 4 | 0 | 62 | 237 | 245.6 | 0 | 0 | 0 | 0
670988 | 52.19 | -2.68 | 224.45 | 7.5 | 0 | 0.6 | 0 | 905 | -907 | -0.8 | -8 | 0.1 | 189 | 99 | 56 | 1 | 14.5 | 27 | 2 | 27 | 24 | 4 | 0 | 62 | 237 | 245.6 | 0 | 0 | 0 | 0
671203 | 52.19 | -2.74 | 224.45 | 7.5 | 0 | 0.6 | 0 | 905 | -905 | -0.9 | -8.3 | 0.1 | 189 | 99 | 56 | 1 | 14.5 | 27 | 2 | 27 | 24 | 4 | 0 | 62 | 237 | 245.6 | 0 | 0 | 0 | 0
671244 | 52.19 | -2.78 | 224.46 | 7.5 | 0 | 0.6 | 0 | 904 | -903 | -1 | -8.5 | 0.1 | 189 | 99 | 56 | 1 | 14.5 | 27 | 2 | 27 | 24 | 4 | 0 | 62 | 237 | 245.6 | 0 | 0 | 0 | 0
671306 | 52.19 | -2.84 | 224.46 | 6.8 | 0 | 0.6 | 0 | 904 | -901 | -1 | -8.7 | 0.1 | 189 | 99 | 56 | 1 | 14.5 | 28 | 2 | 27 | 24 | 4 | 0 | 62 | 237 | 245.6 | 0 | 0 | 0 | 0
671320 | 52.19 | -2.88 | 224.47 | 6.8 | 0 | 0.6 | 0 | 903 | -899 | -1 | -8.9 | 0.1 | 189 | 99 | 56 | 1 | 14.5 | 28 | 2 | 27 | 24 | 4 | 0 | 62 | 237 | 245.6 | 0 | 0 | 0 | 0
671381 | 52.19 | -2.94 | 224.47 | 6.8 | 0 | 0.6 | 0 | 903 | -897 | -1.1 | -9.2 | 0.1 | 189 | 99 | 56 | 1 | 14.5 | 28 | 2 | 27 | 24 | 4 | 0 | 62 | 237 | 245.6 | 0 | 0 | 0 | 0
671393 | 52.19 | -2.98 | 224.47 | 6.8 | 0 | 0.6 | 0 | 902 | -895 | -1.2 | -9.4 | 0.1 | 189 | 99 | 56 | 1 | 14.5 | 28 | 2.1 | 27 | 24 | 4 | 0 | 62 | 237 | 245.6 | 0 | 0 | 0 | 0
671444 | 52.19 | -3.04 | 224.48 | 6.8 | 0 | 0.6 | 0 | 902 | -894 | -1.3 | -9.7 | 0.1 | 189 | 99 | 56 | 1 | 14.5 | 29 | 2.1 | 27 | 24 | 4 | 0 | 62 | 237 | 245.6 | 0 | 0 | 0 | 0
671497 | 52.2 | -3.08 | 224.48 | 6.8 | 0 | 0.6 | 0 | 901 | -892 | -1.3 | -10 | 0.1 | 189 | 99 | 56 | 1 | 14.5 | 29 | 2.1 | 27 | 24 | 4 | 0 | 62 | 237 | 245.6 | 0 | 0 | 0 | 0
671512 | 52.2 | -3.14 | 224.49 | 6.8 | 0 | 0.6 | 0 | 901 | -890 | -1.4 | -10.2 | 0.1 | 189 | 99 | 56 | 1 | 14.5 | 29 | 2.1 | 27 | 24 | 4 | 0 | 62 | 237 | 245.6 | 0 | 0 | 0 | 0
671523 | 52.2 | -3.18 | 224.49 | 6.8 | 0 | 0.6 | 0 | 900 | -888 | -1.5 | -10.4 | 0.1 | 189 | 99 | 56 | 1 | 14.5 | 29 | 2.1 | 27 | 24 | 4 | 0 | 62 | 237 | 245.6 | 0 | 0 | 0 | 0
671556 | 52.2 | -3.24 | 224.49 | 6.8 | 0 | 0.6 | 0 | 900 | -886 | -1.5 | -10.7 | 0.1 | 189 | 99 | 56 | 1 | 14.5 | 29 | 2.2 | 27 | 24 | 4 | 0 | 62 | 237 | 245.6 | 0 | 0 | 0 | 0
671626 | 52.2 | -3.28 | 224.5 | 6.8 | 0 | 0.6 | 0 | 899 | -884 | -1.5 | -10.9 | 0.1 | 189 | 99 | 56 | 1 | 14.5 | 30 | 2.2 | 27 | 24 | 4 | 0 | 62 | 237 | 245.6 | 0 | 0 | 0 | 0
671680 | 52.2 | -3.34 | 224.5 | 6.8 | 0 | 0.6 | 0 | 899 | -882 | -1.6 | -11.1 | 0.1 | 189 | 99 | 56 | 1 | 14.5 | 30 | 2.2 | 27 | 24 | 4 | 0 | 62 | 237 | 245.6 | 0 | 0 | 0 | 0
671811 | 52.2 | -3.38 | 224.5 | 6.8 | 0 | 0.6 | 0 | 898 | -880 | -1.7 | -11.4 | 0.1 | 189 | 99 | 56 | 1 | 14.5 | 30 | 2.2 | 27 | 24 | 4 | 0 | 62 | 237 | 245.6 | 0 | 0 | 0 | 0
671859 | 52.2 | -3.44 | 224.51 | 6.8 | 0 | 0.6 | 0 | 898 | -879 | -1.8 | -11.7 | 0.1 | 189 | 99 | 56 | 1 | 14.5 | 30 | 2.2 | 27 | 24 | 4 | 0 | 62 | 237 | 245.6 | 0 | 0 | 0 | 0
671908 | 52.2 | -3.48 | 224.51 | 6.8 | 0 | 0.6 | 0 | 897 | -877 | -1.8 | -11.9 | 0.1 | 189 | 99 | 56 | 1 | 14.5 | 31 | 2.3 | 27 | 24 | 4 | 0 | 62 | 237 | 245.6 | 0 | 0 | 0 | 0
672027 | 52.2 | -3.54 | 224.52 | 6.8 | 0 | 0.6 | 0 | 897 | -875 | -1.9 | -12.2 | 0.1 | 189 | 99 | 56 | 1 | 14.5 | 31 | 2.3 | 27 | 24 | 4 | 0 | 62 | 237 | 245.6 | 0 | 0 | 0 | 0
672048 | 52.21 | -3.58 | 224.52 | 6.8 | 0 | 0.6 | 0 | 896 | -873 | -2 | -12.4 | 0.1 | 189 | 99 | 56 | 1 | 14.5 | 31 | 2.3 | 27 | 24 | 4 | 0 | 62 | 237 | 245.6 | 0 | 0 | 0 | 0
672160 | 52.21 | -3.6 | 224.52 | 6.8 | 0 | 0.7 | 0 | 893 | -870 | -1.9 | -12.5 | 0.1 | 189 | 99 | 56 | 1 | 14.5 | 31 | 2.3 | 27 | 24 | 4 | 0 | 62 | 237 | 245.6 | 2.9 | 3.5 | 4.1 | 4.1
672173 | 52.21 | -3.64 | 224.52 | 6.8 | 0 | 0.7 | 0 | 891 | -868 | -1.8 | -12.5 | 0.1 | 189 | 99 | 56 | 1 | 14.5 | 31 | 2.3 | 27 | 24 | 4 | 0 | 62 | 237 | 245.6 | 5.9 | 7 | 8.1 | 8.3
672219 | 52.21 | -3.66 | 224.52 | 6.8 | 0 | 0.7 | 0 | 888 | -865 | -1.8 | -12.7 | 0.1 | 189 | 99 | 56 | 1 | 14.5 | 30 | 2.3 | 27 | 24 | 4 | 0 | 62 | 237 | 245.6 | 8.8 | 10.6 | 12.2 | 12.3
672264 | 52.21 | -3.68 | 224.52 | 6.8 | 0 | 0.7 | 0 | 885 | -862 | -1.8 | -12.8 | 0.1 | 189 | 99 | 56 | 1 | 14.5 | 30 | 2.2 | 27 | 24 | 4 | 0 | 62 | 237 | 245.6 | 11.7 | 14.1 | 16.2 | 16.4
672278 | 52.21 | -3.72 | 224.52 | 6.8 | 0 | 0.7 | 0 | 882 | -859 | -1.7 | -12.8 | 0.1 | 189 | 99 | 56 | 1 | 14.5 | 30 | 2.2 | 27 | 24 | 4 | 0 | 62 | 237 | 245.6 | 14.6 | 17.5 | 20.3 | 20.5
672331 | 52.21 | -3.74 | 224.52 | 6.8 | 0 | 0.7 | 0 | 880 | -857 | -1.6 | -12.9 | 0.1 | 189 | 99 | 56 | 1 | 14.5 | 30 | 2.2 | 27 | 24 | 4 | 0 | 62 | 237 | 245.6 | 17.7 | 21 | 24.4 | 24.7
672367 | 52.21 | -3.76 | 224.52 | 6.8 | 0 | 0.8 | 0 | 877 | -854 | -1.5 | -13 | 0.1 | 189 | 99 | 56 | 1 | 14.5 | 30 | 2.2 | 27 | 24 | 4 | 0 | 62 | 237 | 245.6 | 20.6 | 24.7 | 28.4 | 28.7
672429 | 52.21 | -3.8 | 224.52 | 6.2 | 0 | 0.8 | 0 | 874 | -851 | -1.5 | -13.1 | 0.1 | 189 | 99 | 56 | 1 | 14.5 | 29 | 2.2 | 27 | 24 | 4 | 0 | 62 | 237 | 245.6 | 23.5 | 28.1 | 32.6 | 32.8
672496 | 52.22 | -3.82 | 224.52 | 6.2 | 0 | 0.8 | 0 | 872 | -848 | -1.4 | -13.2 | 0.1 | 189 | 99 | 56 | 1 | 14.5 | 29 | 2.2 | 27 | 24 | 4 | 0 | 62 | 237 | 245.6 | 26.5 | 31.6 | 36.7 | 37
672539 | 52.22 | -3.86 | 224.52 | 6.2 | 0 | 0.8 | 0 | 869 | -846 | -1.4 | -13.3 | 0.1 | 189 | 99 | 56 | 1 | 14.5 | 29 | 2.1 | 27 | 24 | 4 | 0 | 62 | 237 | 245.6 | 29.4 | 35.1 | 40.8 | 41
672552 | 52.22 | -3.88 | 224.52 | 6.2 | 0 | 0.8 | 0 | 866 | -843 | -1.3 | -13.3 | 0.1 | 189 | 99 | 56 | 1 | 14.5 | 29 | 2.1 | 27 | 24 | 4 | 0 | 62 | 237 | 245.6 | 32.3 | 38.6 | 44.8 | 45.1
672602 | 52.22 | -3.9 | 224.52 | 6.2 | 0 | 0.9 | 0 | 863 | -840 | -1.3 | -13.4 | 0.1 | 189 | 99 | 56 | 1 | 14.5 | 29 | 2.1 | 27 | 24 | 4 | 0 | 62 | 237 | 245.6 | 35.2 | 42.2 | 48.9 | 49.2
672646 | 52.22 | -3.94 | 224.52 | 6.2 | 0 | 0.9 | 0 | 861 | -837 | -1.2 | -13.6 | 0.1 | 189 | 99 | 56 | 1 | 14.5 | 28 | 2.1 | 27 | 24 | 4 | 0 | 62 | 237 | 245.6 | 38.3 | 45.7 | 52.9 | 53.4
672835 | 52.22 | -3.96 | 224.52 | 6.2 | 0 | 0.9 | 0 | 858 | -835 | -1.1 | -13.6 | 0.1 | 189 | 99 | 56 | 1 | 14.5 | 28 | 2.1 | 27 | 24 | 4 | 0 | 62 | 237 | 245.6 | 41.2 | 49.2 | 57 | 57.4
672868 | 52.22 | -3.98 | 224.52 | 6.2 | 0 | 0.9 | 0 | 855 | -832 | -1 | -13.7 | 0.1 | 189 | 99 | 56 | 1 | 14.5 | 28 | 2.1 | 27 | 24 | 4 | 0 | 62 | 237 | 245.6 | 44.1 | 52.6 | 61.1 | 61.5
673017 | 52.22 | -4.02 | 224.52 | 6.2 | 0 | 0.9 | 0 | 853 | -829 | -1 | -13.8 | 0.1 | 189 | 99 | 56 | 1 | 14.5 | 28 | 2 | 27 | 24 | 4 | 0 | 62 | 237 | 245.6 | 47.1 | 56.3 | 65.1 | 65.7
673029 | 52.22 | -4.04 | 224.52 | 6.2 | 0 | 0.9 | 0 | 850 | -826 | -1 | -13.9 | 0.1 | 189 | 99 | 56 | 1 | 14.5 | 28 | 2 | 27 | 24 | 4 | 0 | 62 | 237 | 245.6 | 50 | 59.8 | 69.2 | 69.8
673093 | 52.22 | -4.06 | 224.52 | 6.2 | 0 | 1 | 0 | 847 | -824 | -0.9 | -13.9 | 0.1 | 189 | 99 | 56 | 1 | 14.5 | 28 | 2 | 27 | 24 | 4 | 0 | 62 | 237 | 245.6 | 52.9 | 63.2 | 73.2 | 73.8
673160 | 52.23 | -4.1 | 224.52 | 6.2 | 0 | 1 | 0 | 845 | -821 | -0.8 | -14.1 | 0.1 | 189 | 99 | 56 | 1 | 14.5 | 27 | 2 | 27 | 24 | 4 | 0 | 62 | 237 | 245.6 | 56 | 66.7 | 77.3 | 78
673175 | 52.23 | -4.12 | 224.52 | 6.2 | 0 | 1 | 0 | 842 | -818 | -0.7 | -14.2 | 0.1 | 189 | 99 | 56 | 1 | 14.5 | 27 | 2 | 27 | 24 | 4 | 0 | 62 | 237 | 245.6 | 58.9 | 70.3 | 81.4 | 82.1
673227 | 52.23 | -4.14 | 224.52 | 6.2 | 0 | 1 | 0 | 839 | -815 | -0.7 | -14.2 | 0.1 | 189 | 99 | 56 | 1 | 14.5 | 27 | 2 | 27 | 24 | 4 | 0 | 62 | 237 | 245.6 | 61.8 | 73.8 | 85.4 | 86.2
673269 | 52.23 | -4.18 | 224.52 | 6.2 | 0 | 1.1 | 0 | 836 | -813 | -0.7 | -14.3 | 0.1 | 189 | 99 | 56 | 1 | 14.5 | 27 | 1.9 | 27 | 24 | 4 | 0 | 62 | 237 | 245.6 | 64.7 | 77.3 | 89.5 | 90.2
673328 | 52.23 | -4.2 | 224.52 | 6.2 | 0 | 1.1 | 0 | 834 | -810 | -0.6 | -14.4 | 0.1 | 189 | 99 | 56 | 1 | 14.5 | 27 | 1.9 | 27 | 24 | 4 | 0 | 62 | 237 | 245.6 | 67.7 | 80.8 | 93.6 | 94.4
673381 | 52.23 | -4.24 | 224.52 | 5.6 | 0 | 1.1 | 0 | 831 | -807 | -0.5 | -14.5 | 0.1 | 189 | 99 | 56 | 1 | 14.5 | 26 | 1.9 | 27 | 24 | 4 | 0 | 62 | 237 | 245.6 | 70.6 | 84.3 | 97.8 | 98.5
673432 | 52.23 | -4.26 | 224.52 | 5.6 | 0 | 1.1 | 0 | 828 | -804 | -0.4 | -14.6 | 0.1 | 189 | 99 | 56 | 1 | 14.5 | 26 | 1.9 | 27 | 24 | 4 | 0 | 62 | 237 | 245.6 | 73.5 | 87.9 | 101.8 | 102.5
673481 | 52.23 | -4.28 | 224.52 | 5.6 | 0 | 1.1 | 0 | 826 | -802 | -0.4 | -14.7 | 0.1 | 189 | 99 | 56 | 1 | 14.5 | 26 | 1.9 | 27 | 24 | 4 | 0 | 62 | 237 | 245.6 | 76.6 | 91.4 | 105.9 | 106.7
673698 | 52.23 | -4.32 | 224.52 | 5.6 | 0 | 1.1 | 0 | 823 | -799 | -0.3 | -14.7 | 0.1 | 189 | 99 | 56 | 1 | 14.5 | 26 | 1.9 | 27 | 24 | 4 | 0 | 62 | 237 | 245.6 | 79.5 | 94.9 | 109.9 | 110.8
673712 | 52.23 | -4.34 | 224.52 | 5.6 | 0 | 1.2 | 0 | 820 | -796 | -0.3 | -14.8 | 0.1 | 189 | 99 | 56 | 1 | 14.5 | 26 | 1.8 | 27 | 24 | 4 | 0 | 62 | 237 | 245.6 | 82.4 | 98.3 | 114 | 114.9
673762 | 52.24 | -4.36 | 224.52 | 5.6 | 0 | 1.2 | 0 | 817 | -793 | -0.2 | -15 | 0.1 | 189 | 99 | 56 | 1 | 14.5 | 25 | 1.8 | 27 | 24 | 4 | 0 | 62 | 237 | 245.6 | 85.3 | 102 | 118.1 | 118.9
673810 | 52.24 | -4.4 | 224.52 | 5.6 | 0 | 1.2 | 0 | 815 | -791 | -0.1 | -15 | 0.1 | 189 | 99 | 56 | 1 | 14.5 | 25 | 1.8 | 27 | 24 | 4 | 0 | 62 | 237 | 245.6 | 88.3 | 105.4 | 122.1 | 123.1
673823 | 52.24 | -4.42 | 224.52 | 5.6 | 0 | 1.2 | 0 | 812 | -788 | -0.1 | -15.1 | 0.1 | 189 | 99 | 56 | 1 | 14.5 | 25 | 1.8 | 27 | 24 | 4 | 0 | 62 | 237 | 245.6 | 91.2 | 108.9 | 126.2 | 127.2
673933 | 52.24 | -4.2 | 224.5 | 5.6 | 0 | 1.2 | 0 | 799 | -776 | 0 | -14.6 | 0.1 | 189 | 99 | 56 | 1 | 14.5 | 25 | 1.8 | 27 | 24 | 4 | 0 | 62 | 237 | 245.6 | 89.8 | 107 | 123.7 | 124.6
673982 | 52.24 | -3.98 | 224.48 | 5.6 | 0 | 1.2 | 0 | 787 | -763 | 0.1 | -14.2 | 0.1 | 189 | 99 | 56 | 1 | 14.5 | 25 | 1.8 | 27 | 24 | 4 | 0 | 62 | 237 | 245.6 | 88.5 | 105 | 121.1 | 122
674028 | 52.24 | -3.76 | 224.46 | 5 | 0 | 1.1 | 0 | 774 | -751 | 0.1 | -13.6 | 0.1 | 189 | 99 | 56 | 1 | 14.5 | 25 | 1.8 | 27 | 24 | 4 | 0 | 62 | 237 | 245.6 | 87 | 103.1 | 118.6 | 119.4
674046 | 52.24 | -3.54 | 224.44 | 5 | 0 | 1.1 | 0 | 762 | -739 | 0.1 | -13.2 | 0.1 | 189 | 99 | 56 | 1 | 14.5 | 25 | 1.8 | 27 | 24 | 4 | 0 | 62 | 237 | 245.6 | 85.7 | 101.1 | 116 | 116.8
674069 | 52.25 | -3.32 | 224.42 | 5 | 0 | 1.1 | 0 | 749 | -727 | 0.2 | -12.7 | 0.1 | 189 | 99 | 56 | 1 | 14.5 | 25 | 1.8 | 27 | 24 | 4 | 0 | 62 | 237 | 245.6 | 84.3 | 99.2 | 113.6 | 114.1
674093 | 52.25 | -3.1 | 224.4 | 5 | 0 | 1.1 | 0 | 736 | -714 | 0.3 | -12.2 | 0.1 | 189 | 99 | 56 | 1 | 14.5 | 26 | 1.8 | 27 | 24 | 4 | 0 | 62 | 237 | 245.6 | 83 | 97.2 | 111.1 | 111.5
674117 | 52.25 | -2.88 | 224.38 | 4.3 | 0 | 1.1 | 0 | 724 | -702 | 0.4 | -11.7 | 0.1 | 189 | 99 | 56 | 1 | 14.5 | 26 | 1.8 | 27 | 24 | 4 | 0 | 62 | 237 | 245.6 | 81.5 | 95.3 | 108.5 | 108.9
674173 | 52.25 | -2.66 | 224.36 | 4.3 | 0 | 1 | 0 | 711 | -690 | 0.4 | -11.3 | 0.1 | 189 | 99 | 56 | 1 | 14.45 | 26 | 1.9 | 27 | 24 | 4 | 0 | 62 | 237 | 245.6 | 80.1 | 93.3 | 106 | 106.5
674250 | 52.25 | -2.44 | 224.34 | 4.3 | 0 | 1 | 0 | 698 | -677 | 0.4 | -10.8 | 0.1 | 189 | 99 | 56 | 1 | 14.45 | 26 | 1.9 | 27 | 24 | 4 | 0 | 62 | 237 | 245.6 | 78.8 | 91.4 | 103.6 | 103.8
674262 | 52.25 | -2.22 | 224.32 | 4.3 | 0 | 1 | 0 | 686 | -665 | 0.5 | -10.3 | 0.1 | 189 | 99 | 56 | 1 | 14.45 | 26 | 1.9 | 27 | 24 | 4 | 0 | 62 | 237 | 245.6 | 77.3 | 89.3 | 100.9 | 101.2
674309 | 52.25 | -2 | 224.3 | 4.3 | 0 | 1 | 0 | 673 | -653 | 0.6 | -9.8 | 0.1 | 189 | 99 | 56 | 1 | 14.45 | 26 | 1.9 | 27 | 24 | 4 | 0 | 62 | 237 | 245.6 | 76 | 87.5 | 98.5 | 98.6
674367 | 52.26 | -1.78 | 224.28 | 3.7 | 0 | 1 | 0 | 661 | -641 | 0.7 | -9.4 | 0.1 | 189 | 99 | 56 | 1 | 14.45 | 26 | 1.9 | 27 | 24 | 4 | 0 | 62 | 237 | 245.6 | 74.6 | 85.6 | 95.9 | 96
674426 | 52.26 | -1.56 | 224.26 | 3.7 | 0 | 0.9 | 0 | 648 | -628 | 0.7 | -8.8 | 0.1 | 189 | 99 | 56 | 1 | 14.45 | 26 | 1.9 | 27 | 24 | 4 | 0 | 62 | 237 | 245.6 | 73.1 | 83.5 | 93.4 | 93.4
674655 | 52.26 | -1.34 | 224.24 | 3.7 | 0 | 0.9 | 0 | 635 | -616 | 0.7 | -8.4 | 0.1 | 189 | 99 | 56 | 1 | 14.45 | 26 | 1.9 | 27 | 24 | 4 | 0 | 62 | 237 | 245.6 | 71.8 | 81.7 | 90.9 | 90.8
674671 | 52.26 | -1.12 | 224.22 | 3.7 | 0 | 0.9 | 0 | 623 | -604 | 0.8 | -7.9 | 0.1 | 189 | 99 | 56 | 1 | 14.45 | 26 | 1.9 | 27 | 24 | 4 | 0 | 62 | 237 | 245.6 | 70.3 | 79.6 | 88.3 | 88.2
674731 | 52.26 | -0.9 | 224.21 | 3.1 | 0 | 0.9 | 0 | 610 | -591 | 0.9 | -7.4 | 0.1 | 189 | 99 | 56 | 1 | 14.45 | 27 | 1.9 | 27 | 24 | 4 | 0 | 62 | 237 | 245.6 | 69 | 77.7 | 85.9 | 85.6
674783 | 52.26 | -0.68 | 224.19 | 3.1 | 0 | 0.8 | 0 | 598 | -579 | 1 | -6.9 | 0.1 | 189 | 99 | 56 | 1 | 14.45 | 27 | 1.9 | 27 | 24 | 4 | 0 | 62 | 237 | 245.6 | 67.6 | 75.7 | 83.3 | 83
674906 | 52.26 | -0.46 | 224.17 | 3.1 | 0 | 0.8 | 0 | 585 | -567 | 1 | -6.5 | 0.1 | 189 | 99 | 56 | 1 | 14.45 | 27 | 1.9 | 27 | 24 | 4 | 0 | 62 | 237 | 245.6 | 66.3 | 73.8 | 80.8 | 80.4
674957 | 52.26 | -0.24 | 224.15 | 3.1 | 0 | 0.8 | 0 | 572 | -554 | 1 | -6 | 0.1 | 189 | 99 | 56 | 1 | 14.45 | 27 | 1.9 | 27 | 24 | 4 | 0 | 62 | 237 | 245.6 | 64.8 | 71.8 | 78.3 | 77.7
674972 | 52.27 | -0.02 | 224.13 | 2.5 | 0 | 0.8 | 0 | 560 | -542 | 1.1 | -5.5 | 0.1 | 189 | 99 | 56 | 1 | 14.45 | 27 | 1.9 | 27 | 24 | 4 | 0 | 62 | 237 | 245.6 | 63.4 | 69.9 | 75.7 | 75.1
675026 | 52.27 | 0.2 | 224.11 | 2.5 | 0 | 0.8 | 0 | 547 | -530 | 1.2 | -5 | 0.1 | 189 | 99 | 56 | 1 | 14.45 | 27 | 1.9 | 27 | 24 | 4 | 0 | 62 | 237 | 245.6 | 62.1 | 68 | 73.2 | 72.5
675078 | 52.27 | 0.42 | 224.09 | 2.5 | 0 | 0.7 | 0 | 535 | -518 | 1.3 | -4.6 | 0.1 | 189 | 99 | 56 | 1 | 14.45 | 27 | 1.9 | 27 | 24 | 4 | 0 | 62 | 237 | 245.6 | 60.6 | 66 | 70.6 | 69.9
675091 | 52.27 | 0.64 | 224.07 | 2.5 | 0 | 0.7 | 0 | 522 | -505 | 1.3 | -4.1 | 0.1 | 189 | 99 | 56 | 1 | 14.45 | 27 | 1.9 | 27 | 24 | 4 | 0 | 62 | 237 | 245.6 | 59.3 | 64.1 | 68.2 | 67.3
675141 | 52.27 | 0.86 | 224.05 | 2.5 | 0 | 0.7 | 0 | 509 | -493 | 1.3 | -3.6 | 0.1 | 189 | 99 | 56 | 1 | 14.4 | 27 | 2 | 27 | 24 | 4 | 0 | 62 | 237 | 245.6 | 57.9 | 62.1 | 65.7 | 64.8
675188 | 52.27 | 1.08 | 224.03 | 1.9 | 0 | 0.7 | 0 | 497 | -481 | 1.4 | -3.1 | 0.1 | 189 | 99 | 56 | 1 | 14.4 | 27 | 2 | 27 | 24 | 4 | 0 | 62 | 237 | 245.6 | 56.4 | 60.2 | 63.1 | 62.2
675234 | 52.27 | 1.3 | 224.01 | 1.9 | 0 | 0.7 | 0 | 484 | -468 | 1.5 | -2.7 | 0.1 | 189 | 99 | 56 | 1 | 14.4 | 28 | 2 | 27 | 24 | 4 | 0 | 62 | 237 | 245.6 | 55.1 | 58.2 | 60.6 | 59.6
675368 | 52.28 | 1.52 | 223.99 | 1.9 | 0 | 0.6 | 0 | 471 | -456 | 1.5 | -2.1 | 0.1 | 189 | 99 | 56 | 1 | 14.4 | 28 | 2 | 27 | 24 | 4 | 0 | 62 | 237 | 245.6 | 53.7 | 56.3 | 58.2 | 57
675408 | 52.28 | 1.74 | 223.97 | 1.9 | 0 | 0.6 | 0 | 459 | -444 | 1.6 | -1.7 | 0.1 | 189 | 99 | 56 | 1 | 14.4 | 28 | 2 | 27 | 24 | 4 | 0 | 62 | 237 | 245.6 | 52.4 | 54.2 | 55.6 | 54.4
675457 | 52.28 | 1.96 | 223.95 | 1.2 | 0 | 0.6 | 0 | 446 | -432 | 1.6 | -1.2 | 0.1 | 189 | 99 | 56 | 1 | 14.4 | 28 | 2 | 27 | 24 | 4 | 0 | 62 | 237 | 245.6 | 50.9 | 52.4 | 53.1 | 51.8
675504 | 52.28 | 2.18 | 223.93 | 1.2 | 0 | 0.6 | 0 | 434 | -419 | 1.7 | -0.7 | 0.1 | 189 | 99 | 56 | 1 | 14.4 | 28 | 2 | 27 | 24 | 4 | 0 | 62 | 237 | 245.6 | 49.6 | 50.3 | 50.5 | 49.2
675517 | 52.28 | 2.4 | 223.91 | 1.2 | 0 | 0.5 | 0 | 421 | -407 | 1.8 | -0.2 | 0.1 | 189 | 99 | 56 | 1 | 14.4 | 28 | 2 | 27 | 24 | 4 | 0 | 62 | 237 | 245.6 | 48.2 | 48.4 | 48 | 46.6
675704 | 52.28 | 2.52 | 223.9 | 1.2 | 0 | 0.6 | 0 | 411 | -397 | 1.7 | 0.6 | 0.1 | 189 | 99 | 56 | 1 | 14.4 | 28 | 2 | 27 | 24 | 4 | 0 | 62 | 237 | 245.6 | 50 | 50.3 | 49.9 | 48.6
675718 | 52.28 | 2.64 | 223.89 | 1.2 | 0 | 0.6 | 0 | 401 | -387 | 1.6 | 1.5 | 0.1 | 189 | 99 | 56 | 1 | 14.4 | 28 | 2 | 27 | 24 | 4 | 0 | 62 | 237 | 245.6 | 51.8 | 52.1 | 51.8 | 50.6
675735 | 52.28 | 2.76 | 223.87 | 1.2 | 0 | 0.6 | 0 | 390 | -378 | 1.6 | 2.3 | 0.1 | 189 | 99 | 56 | 1 | 14.4 | 28 | 2 | 27 | 24 | 4 | 0 | 62 | 237 | 245.6 | 53.7 | 54 | 53.8 | 52.5
675749 | 52.28 | 2.88 | 223.86 | 1.2 | 0 | 0.6 | 0 | 380 | -368 | 1.5 | 3.2 | 0.1 | 189 | 99 | 56 | 1 | 14.4 | 27 | 2 | 27 | 24 | 4 | 0 | 62 | 237 | 245.6 | 55.4 | 55.8 | 55.7 | 54.5
675795 | 52.28 | 3 | 223.85 | 1.2 | 0 | 0.6 | 0 | 370 | -358 | 1.5 | 4 | 0.1 | 189 | 99 | 56 | 1 | 14.4 | 27 | 2 | 27 | 24 | 4 | 0 | 62 | 237 | 245.6 | 57.3 | 57.6 | 57.6 | 56.6
675848 | 52.27 | 3.1 | 223.84 | 1.2 | 0 | 0.6 | 0 | 360 | -348 | 1.4 | 4.8 | 0.1 | 189 | 99 | 56 | 1 | 14.4 | 27 | 1.9 | 27 | 24 | 4 | 0 | 62 | 237 | 245.6 | 59 | 59.5 | 59.5 | 58.6
675862 | 52.27 | 3.22 | 223.83 | 1.2 | 0 | 0.6 | 0 | 350 | -339 | 1.3 | 5.7 | 0.1 | 189 | 99 | 56 | 1 | 14.4 | 27 | 1.9 | 27 | 24 | 4 | 0 | 62 | 237 | 245.6 | 60.9 | 61.4 | 61.5 | 60.5
675906 | 52.27 | 3.34 | 223.81 | 1.2 | 0 | 0.6 | 0 | 339 | -329 | 1.3 | 6.5 | 0.1 | 189 | 99 | 56 | 1 | 14.45 | 27 | 1.9 | 27 | 24 | 4 | 0 | 62 | 237 | 245.6 | 62.7 | 63.1 | 63.4 | 62.5
675987 | 52.27 | 3.46 | 223.8 | 1.2 | 0 | 0.6 | 0 | 329 | -319 | 1.3 | 7.3 | 0.1 | 189 | 99 | 56 | 1 | 14.45 | 27 | 1.9 | 27 | 24 | 4 | 0 | 62 | 237 | 245.6 | 64.5 | 65 | 65.3 | 64.5
676012 | 52.27 | 3.58 | 223.79 | 1.2 | 0 | 0.7 | 0 | 319 | -309 | 1.2 | 8.2 | 0.1 | 189 | 99 | 56 | 1 | 14.45 | 27 | 1.9 | 27 | 24 | 4 | 0 | 62 | 237 | 245.6 | 66.3 | 66.7 | 67.2 | 66.6
676062 | 52.27 | 3.7 | 223.78 | 1.2 | 0 | 0.7 | 0 | 309 | -299 | 1.1 | 9 | 0.1 | 189 | 99 | 56 | 1 | 14.45 | 27 | 1.9 | 27 | 24 | 4 | 0 | 62 | 237 | 245.6 | 68.2 | 68.6 | 69 | 68.6
676113 | 52.27 | 3.82 | 223.77 | 1.2 | 0 | 0.7 | 0 | 299 | -290 | 1 | 9.9 | 0.1 | 189 | 99 | 56 | 1 | 14.45 | 26 | 1.9 | 27 | 24 | 4 | 0 | 62 | 237 | 245.6 | 70.1 | 70.5 | 71.1 | 70.5
676156 | 52.27 | 3.94 | 223.75 | 1.2 | 0 | 0.7 | 0 | 288 | -280 | 1 | 10.7 | 0.1 | 189 | 99 | 56 | 1 | 14.45 | 26 | 1.9 | 27 | 24 | 4 | 0 | 62 | 237 | 245.6 | 71.8 | 72.2 | 73 | 72.5
676402 | 52.26 | 4.06 | 223.74 | 1.2 | 0 | 0.7 | 0 | 278 | -270 | 1 | 11.5 | 0.1 | 189 | 99 | 56 | 1 | 14.45 | 26 | 1.9 | 27 | 24 | 4 | 0 | 62 | 237 | 245.6 | 73.7 | 74.1 | 74.8 | 74.6
676455 | 52.26 | 4.18 | 223.73 | 1.2 | 0 | 0.7 | 0 | 268 | -260 | 0.9 | 12.4 | 0.1 | 189 | 99 | 56 | 1 | 14.45 | 26 | 1.9 | 27 | 24 | 4 | 0 | 62 | 237 | 245.6 | 75.4 | 76 | 76.7 | 76.6
676557 | 52.26 | 4.28 | 223.72 | 0.6 | 0 | 0.7 | 0 | 258 | -251 | 0.8 | 13.2 | 0 | 189 | 99 | 56 | 1 | 14.45 | 26 | 1.8 | 27 | 24 | 4 | 0 | 62 | 237 | 245.6 | 77.3 | 77.7 | 78.8 | 78.5
676571 | 52.26 | 4.4 | 223.71 | 0.6 | 0 | 0.7 | 0 | 248 | -241 | 0.7 | 14.1 | 0 | 189 | 99 | 56 | 1 | 14.45 | 26 | 1.8 | 27 | 24 | 4 | 0 | 62 | 237 | 245.6 | 79 | 79.6 | 80.6 | 80.5
676631 | 52.26 | 4.52 | 223.7 | 0.6 | 0 | 0.7 | 0 | 238 | -231 | 0.7 | 14.9 | 0 | 189 | 99 | 56 | 1 | 14.45 | 26 | 1.8 | 27 | 24 | 4 | 0 | 62 | 237 | 245.6 | 80.9 | 81.5 | 82.5 | 82.5
676643 | 52.26 | 4.64 | 223.68 | 0.6 | 0 | 0.8 | 0 | 227 | -221 | 0.7 | 15.7 | 0 | 189 | 99 | 56 | 1 | 14.45 | 26 | 1.8 | 27 | 24 | 4 | 0 | 62 | 237 | 245.6 | 82.7 | 83.3 | 84.4 | 84.6
676655 | 52.26 | 4.76 | 223.67 | 0.6 | 0 | 0.8 | 0 | 217 | -212 | 0.6 | 16.6 | 0 | 189 | 99 | 56 | 1 | 14.45 | 25 | 1.8 | 27 | 24 | 4 | 0 | 62 | 237 | 245.6 | 84.6 | 85.1 | 86.4 | 86.4
676676 | 52.26 | 4.88 | 223.66 | 0.6 | 0 | 0.8 | 0 | 207 | -202 | 0.5 | 17.4 | 0 | 189 | 99 | 56 | 1 | 14.45 | 25 | 1.8 | 27 | 24 | 4 | 0 | 62 | 237 | 245.6 | 86.4 | 87 | 88.3 | 88.5
676738 | 52.26 | 5 | 223.65 | 0.6 | 0 | 0.8 | 0 | 197 | -192 | 0.4 | 18.3 | 0 | 189 | 99 | 56 | 1 | 14.45 | 25 | 1.8 | 27 | 24 | 4 | 0 | 62 | 237 | 245.6 | 88.2 | 88.8 | 90.2 | 90.5
676756 | 52.25 | 5.12 | 223.64 | 0.6 | 0 | 0.8 | 0 | 187 | -182 | 0.4 | 19.1 | 0 | 189 | 99 | 56 | 1 | 14.45 | 25 | 1.8 | 27 | 24 | 4 | 0 | 62 | 237 | 245.6 | 90.1 | 90.7 | 92.1 | 92.5
676796 | 52.25 | 5.24 | 223.62 | 0.6 | 0 | 0.8 | 0 | 176 | -172 | 0.4 | 19.9 | 0 | 189 | 99 | 56 | 1 | 14.5 | 25 | 1.8 | 27 | 24 | 4 | 0 | 62 | 237 | 245.6 | 91.8 | 92.4 | 94 | 94.6
676817 | 52.25 | 5.36 | 223.61 | 0.6 | 0 | 0.8 | 0 | 166 | -163 | 0.3 | 20.8 | 0 | 189 | 99 | 56 | 1 | 14.5 | 25 | 1.8 | 27 | 24 | 4 | 0 | 62 | 237 | 245.6 | 93.7 | 94.3 | 96 | 96.5
676862 | 52.25 | 5.46 | 223.6 | 0.6 | 0 | 0.8 | 0 | 156 | -153 | 0.2 | 21.6 | 0 | 189 | 99 | 56 | 1 | 14.5 | 25 | 1.7 | 27 | 24 | 4 | 0 | 62 | 237 | 245.6 | 95.4 | 96.2 | 97.9 | 98.5
677025 | 52.25 | 5.58 | 223.59 | 0.6 | 0 | 0.8 | 0 | 146 | -143 | 0.1 | 22.4 | 0 | 189 | 99 | 56 | 1 | 14.5 | 25 | 1.7 | 27 | 24 | 4 | 0 | 62 | 237 | 245.6 | 97.3 | 97.9 | 99.8 | 100.5
677038 | 52.25 | 5.7 | 223.58 | 0.6 | 0 | 0.9 | 0 | 136 | -133 | 0.1 | 23.3 | 0 | 189 | 99 | 56 | 1 | 14.5 | 24 | 1.7 | 27 | 24 | 4 | 0 | 62 | 237 | 245.6 | 99.1 | 99.8 | 101.7 | 102.5
677051 | 52.25 | 5.82 | 223.56 | 0.6 | 0 | 0.9 | 0 | 125 | -124 | 0.1 | 24.1 | 0 | 189 | 99 | 56 | 1 | 14.5 | 24 | 1.7 | 27 | 24 | 4 | 0 | 62 | 237 | 245.6 | 100.9 | 101.7 | 103.7 | 104.4
677100 | 52.25 | 5.94 | 223.55 | 0.6 | 0 | 0.9 | 0 | 115 | -114 | 0 | 25 | 0 | 189 | 99 | 56 | 1 | 14.5 | 24 | 1.7 | 27 | 24 | 4 | 0 | 62 | 237 | 245.6 | 102.7 | 103.4 | 105.6 | 106.5
677157 | 52.24 | 6.06 | 223.54 | 0.6 | 0 | 0.9 | 0 | 105 | -104 | -0.1 | 25.8 | 0 | 189 | 99 | 56 | 1 | 14.5 | 24 | 1.7 | 27 | 24 | 4 | 0 | 62 | 237 | 245.6 | 104.6 | 105.3 | 107.5 | 108.5
677303 | 52.24 | 5.94 | 223.54 | 0.6 | 0 | 0.9 | 0 | 103 | -102 | -0.1 | 25.1 | 0 | 189 | 99 | 56 | 1 | 14.5 | 24 | 1.7 | 27 | 24 | 4 | 0 | 62 | 237 | 245.6 | 105.2 | 105.9 | 107.9 | 108.9
677351 | 52.24 | 5.82 | 223.54 | 0.6 | 0 | 0.9 | 0 | 101 | -99 | -0.1 | 24.4 | 0 | 189 | 99 | 56 | 1 | 14.5 | 24 | 1.7 | 27 | 24 | 4 | 0 | 62 | 237 | 245.6 | 105.6 | 106.3 | 108.3 | 109.2
677365 | 52.24 | 5.7 | 223.54 | 0.6 | 0 | 0.9 | 0 | 99 | -97 | -0.1 | 23.7 | 0 | 189 | 99 | 56 | 1 | 14.5 | 24 | 1.7 | 27 | 24 | 4 | 0 | 62 | 237 | 245.6 | 106.2 | 106.9 | 108.8 | 109.7
677412 | 52.24 | 5.58 | 223.54 | 0.6 | 0 | 0.9 | 0 | 97 | -94 | 0 | 23 | 0 | 189 | 99 | 56 | 1 | 14.5 | 24 | 1.7 | 27 | 24 | 4 | 0 | 62 | 237 | 245.6 | 106.7 | 107.3 | 109.2 | 110.1
677458 | 52.24 | 5.46 | 223.54 | 0.6 | 0 | 0.9 | 0 | 95 | -92 | 0 | 22.3 | 0 | 189 | 99 | 56 | 1 | 14.5 | 24 | 1.7 | 27 | 24 | 4 | 0 | 62 | 237 | 245.6 | 107.3 | 107.9 | 109.7 | 110.5
677482 | 52.24 | 5.32 | 223.54 | 0.6 | 0 | 0.9 | 0 | 94 | -89 | 0 | 21.6 | 0 | 189 | 99 | 56 | 1 | 14.5 | 24 | 1.7 | 27 | 24 | 4 | 0 | 62 | 237 | 245.6 | 107.8 | 108.3 | 110.1 | 110.8
677527 | 52.23 | 5.2 | 223.54 | 0.6 | 0 | 0.9 | 0 | 92 | -87 | 0 | 20.9 | 0 | 189 | 99 | 56 | 1 | 14.5 | 24 | 1.7 | 27 | 24 | 4 | 0 | 62 | 237 | 245.6 | 108.3 | 108.9 | 110.5 | 111.2
677598 | 52.23 | 5.08 | 223.54 | 0.6 | 0 | 0.9 | 0 | 90 | -84 | 0 | 20.3 | 0 | 189 | 99 | 56 | 1 | 14.5 | 24 | 1.7 | 27 | 24 | 4 | 0 | 62 | 237 | 245.6 | 108.9 | 109.4 | 110.8 | 111.7
677650 | 52.23 | 4.96 | 223.54 | 0.6 | 0 | 0.9 | 0 | 88 | -82 | 0 | 19.5 | 0 | 189 | 99 | 56 | 1 | 14.5 | 24 | 1.7 | 27 | 24 | 4 | 0 | 62 | 237 | 245.6 | 109.4 | 109.9 | 111.2 | 112
677662 | 52.23 | 4.84 | 223.54 | 0.6 | 0 | 0.9 | 0 | 86 | -79 | 0 | 18.9 | 0 | 189 | 99 | 56 | 1 | 14.5 | 24 | 1.7 | 27 | 24 | 4 | 0 | 62 | 237 | 245.6 | 109.9 | 110.4 | 111.7 | 112.4
677706 | 52.23 | 4.72 | 223.54 | 0.6 | 0 | 0.9 | 0 | 84 | -77 | 0 | 18.1 | 0 | 189 | 99 | 56 | 1 | 14.5 | 24 | 1.7 | 27 | 24 | 4 | 0 | 62 | 237 | 245.6 | 110.5 | 111 | 112.1 | 112.8
677758 | 52.23 | 4.6 | 223.54 | 0.6 | 0 | 0.9 | 0 | 82 | -75 | 0.1 | 17.5 | 0 | 189 | 99 | 56 | 1 | 14.5 | 24 | 1.7 | 27 | 24 | 4 | 0 | 62 | 237 | 245.6 | 111.1 | 111.4 | 112.6 | 113.3
677802 | 52.23 | 4.48 | 223.54 | 0.6 | 0 | 0.9 | 0 | 80 | -72 | 0.1 | 16.8 | 0 | 189 | 99 | 56 | 1 | 14.5 | 24 | 1.7 | 27 | 24 | 4 | 0 | 62 | 237 | 245.6 | 111.5 | 112 | 113 | 113.6
677956 | 52.23 | 4.36 | 223.54 | 0.6 | 0 | 0.9 | 0 | 78 | -70 | 0.1 | 16.1 | 0 | 189 | 99 | 56 | 1 | 14.5 | 24 | 1.7 | 27 | 24 | 4 | 0 | 62 | 237 | 245.6 | 112.1 | 112.4 | 113.4 | 114
678007 | 52.22 | 4.24 | 223.54 | 0.6 | 0 | 0.9 | 0 | 76 | -67 | 0.1 | 15.4 | 0 | 189 | 99 | 56 | 1 | 14.5 | 24 | 1.7 | 27 | 24 | 4 | 0 | 62 | 237 | 245.6 | 112.7 | 113 | 113.9 | 114.4
678142 | 52.22 | 4.1 | 223.54 | 0 | 0 | 0.9 | 0 | 75 | -65 | 0.1 | 14.7 | 0 | 189 | 99 | 56 | 1 | 14.5 | 25 | 1.7 | 27 | 24 | 4 | 0 | 62 | 237 | 245.6 | 113.1 | 113.4 | 114.3 | 114.7
678197 | 52.22 | 3.98 | 223.54 | 0 | 0 | 0.9 | 0 | 73 | -62 | 0.1 | 14 | 0 | 189 | 99 | 56 | 1 | 14.5 | 25 | 1.7 | 27 | 24 | 4 | 0 | 62 | 237 | 245.6 | 113.7 | 114 | 114.7 | 115.2
678217 | 52.22 | 3.86 | 223.54 | 0 | 0 | 0.9 | 0 | 71 | -60 | 0.1 | 13.3 | 0 | 189 | 99 | 56 | 1 | 14.5 | 25 | 1.7 | 27 | 24 | 4 | 0 | 62 | 237 | 245.6 | 114.3 | 114.4 | 115.2 | 115.6
678271 | 52.22 | 3.74 | 223.54 | 0 | 0 | 0.9 | 0 | 69 | -57 | 0.1 | 12.6 | 0 | 189 | 99 | 56 | 1 | 14.5 | 25 | 1.7 | 27 | 24 | 4 | 0 | 62 | 237 | 245.6 | 114.7 | 115 | 115.6 | 115.9
678324 | 52.22 | 3.62 | 223.54 | 0 | 0 | 0.9 | 0 | 67 | -55 | 0.1 | 11.9 | 0 | 189 | 99 | 56 | 1 | 14.5 | 25 | 1.7 | 27 | 24 | 4 | 0 | 62 | 237 | 245.6 | 115.3 | 115.5 | 116 | 116.3
678387 | 52.22 | 3.5 | 223.54 | 0 | 0 | 0.9 | 0 | 65 | -53 | 0.1 | 11.2 | 0 | 189 | 99 | 56 | 1 | 14.5 | 25 | 1.7 | 27 | 24 | 4 | 0 | 62 | 237 | 245.6 | 115.9 | 116 | 116.5 | 116.8
678433 | 52.21 | 3.38 | 223.54 | 0 | 0 | 0.9 | 0 | 63 | -50 | 0.1 | 10.5 | 0 | 189 | 99 | 56 | 1 | 14.5 | 25 | 1.7 | 27 | 24 | 4 | 0 | 62 | 237 | 245.6 | 116.5 | 116.5 | 116.9 | 117.2
678498 | 52.21 | 3.26 | 223.54 | 0 | 0 | 0.9 | 0 | 61 | -48 | 0.1 | 9.8 | 0 | 189 | 99 | 56 | 1 | 14.5 | 25 | 1.7 | 27 | 24 | 4 | 0 | 62 | 237 | 245.6 | 116.9 | 117 | 117.3 | 117.5
678551 | 52.21 | 3.14 | 223.54 | 0 | 0 | 0.9 | 0 | 59 | -45 | 0.1 | 9.1 | 0 | 189 | 99 | 56 | 1 | 14.5 | 25 | 1.7 | 27 | 24 | 4 | 0 | 62 | 237 | 245.6 | 117.5 | 117.5 | 117.6 | 117.9
678602 | 52.21 | 3.02 | 223.54 | 0 | 0 | 0.9 | 0 | 57 | -43 | 0.1 | 8.5 | 0 | 189 | 99 | 56 | 1 | 14.5 | 25 | 1.7 | 27 | 24 | 4 | 0 | 62 | 237 | 245.6 | 118.1 | 118.1 | 118.1 | 118.4
678653 | 52.21 | 2.88 | 223.54 | 0 | 0 | 0.9 | 0 | 56 | -40 | 0.1 | 7.7 | 0 | 189 | 99 | 56 | 1 | 14.5 | 25 | 1.7 | 27 | 24 | 4 | 0 | 62 | 237 | 245.6 | 118.5 | 118.5 | 118.5 | 118.6
678808 | 52.21 | 2.76 | 223.54 | 0 | 0 | 0.9 | 0 | 54 | -38 | 0.1 | 7.1 | 0 | 189 | 99 | 56 | 1 | 14.5 | 25 | 1.7 | 27 | 24 | 4 | 0 | 62 | 237 | 245.6 | 119.1 | 119.1 | 118.9 | 119.1
678856 | 52.21 | 2.64 | 223.54 | 0 | 0 | 0.9 | 0 | 52 | -35 | 0.2 | 6.3 | 0 | 189 | 99 | 56 | 1 | 14.5 | 25 | 1.7 | 27 | 24 | 4 | 0 | 62 | 237 | 245.6 | 119.7 | 119.5 | 119.4 | 119.5
678903 | 52.2 | 2.52 | 223.54 | 0 | 0 | 1 | 0 | 50 | -33 | 0.2 | 5.7 | 0 | 189 | 99 | 56 | 1 | 14.5 | 25 | 1.7 | 27 | 24 | 4 | 0 | 62 | 237 | 245.6 | 120.2 | 120.1 | 119.8 | 119.9
678952 | 52.2 | 2.4 | 223.54 | 0 | 0 | 1 | 0 | 48 | -30 | 0.2 | 4.9 | 0 | 189 | 99 | 56 | 1 | 14.5 | 25 | 1.7 | 27 | 24 | 4 | 0 | 62 | 237 | 245.6 | 120.7 | 120.5 | 120.2 | 120.2
678963 | 52.2 | 2.28 | 223.54 | 0 | 0 | 1 | 0 | 46 | -28 | 0.2 | 4.3 | 0 | 189 | 99 | 56 | 1 | 14.5 | 25 | 1.7 | 27 | 24 | 4 | 0 | 62 | 237 | 245.6 | 121.3 | 121.1 | 120.7 | 120.7
679073 | 52.2 | 2.28 | 223.54 | 0 | 0 | 1 | 0 | 45 | -27 | 0.2 | 4.1 | 0 | 189 | 99 | 56 | 1 | 14.5 | 25 | 1.7 | 27 | 24 | 4 | 0 | 62 | 237 | 245.6 | 122 | 121.8 | 121.4 | 121.4
679086 | 52.2 | 2.26 | 223.55 | 0 | 0 | 1 | 0 | 43 | -26 | 0.3 | 4 | 0 | 189 | 99 | 56 | 1 | 14.5 | 25 | 1.7 | 27 | 24 | 4 | 0 | 62 | 237 | 245.6 | 122.8 | 122.6 | 122.3 | 122.1
679133 | 52.2 | 2.26 | 223.55 | 0 | 0 | 1 | 0 | 42 | -25 | 0.3 | 3.8 | 0 | 189 | 99 | 56 | 1 | 14.5 | 25 | 1.7 | 27 | 24 | 4 | 0 | 62 | 237 | 245.6 | 123.6 | 123.4 | 123 | 123
679150 | 52.2 | 2.24 | 223.56 | 0 | 0 | 1 | 0 | 41 | -25 | 0.4 | 3.8 | 0 | 189 | 99 | 56 | 1 | 14.5 | 25 | 1.7 | 27 | 24 | 4 | 0 | 62 | 237 | 245.6 | 124.3 | 124.2 | 123.7 | 123.7
679166 | 52.2 | 2.24 | 223.56 | 0 | 0 | 1 | 0 | 39 | -24 | 0.4 | 3.6 | 0 | 189 | 99 | 56 | 1 | 14.5 | 25 | 1.7 | 27 | 24 | 4 | 0 | 62 | 237 | 245.6 | 125 | 124.9 | 124.4 | 124.4
679218 | 52.2 | 2.22 | 223.56 | 0 | 0 | 1 | 0 | 38 | -23 | 0.4 | 3.5 | 0 | 189 | 99 | 56 | 1 | 14.5 | 25 | 1.7 | 27 | 24 | 4 | 0 | 62 | 237 | 245.6 | 125.9 | 125.6 | 125.3 | 125.2
679237 | 52.2 | 2.22 | 223.57 | 0 | 0 | 1 | 0 | 37 | -22 | 0.4 | 3.3 | 0 | 189 | 99 | 56 | 1 | 14.5 | 25 | 1.7 | 27 | 24 | 4 | 0 | 62 | 237 | 245.6 | 126.6 | 126.5 | 126 | 125.9
679296 | 52.2 | 2.2 | 223.57 | 0 | 0 | 1 | 0 | 35 | -21 | 0.4 | 3.2 | 0 | 189 | 99 | 56 | 1 | 14.5 | 26 | 1.8 | 27 | 24 | 4 | 0 | 62 | 237 | 245.6 | 127.3 | 127.2 | 126.8 | 126.8
679372 | 52.2 | 2.2 | 223.57 | 0 | 0 | 1 | 0 | 34 | -20 | 0.5 | 3 | 0 | 189 | 99 | 56 | 1 | 14.5 | 26 | 1.8 | 27 | 24 | 4 | 0 | 62 | 237 | 245.6 | 128.2 | 127.9 | 127.6 | 127.5
679416 | 52.2 | 2.18 | 223.58 | 0 | 0 | 1 | 0 | 32 | -19 | 0.5 | 2.9 | 0 | 189 | 99 | 56 | 1 | 14.5 | 26 | 1.8 | 27 | 24 | 4 | 0 | 62 | 237 | 245.6 | 128.9 | 128.7 | 128.4 | 128.2
679460 | 52.19 | 2.18 | 223.58 | 0 | 0 | 1 | 0 | 31 | -18 | 0.6 | 2.7 | 0 | 189 | 99 | 56 | 1 | 14.5 | 26 | 1.8 | 27 | 24 | 4 | 0 | 62 | 237 | 245.6 | 129.7 | 129.4 | 129.1 | 128.9
679510 | 52.19 | 2.16 | 223.59 | 0 | 0 | 1 | 0 | 30 | -18 | 0.6 | 2.7 | 0 | 189 | 99 | 56 | 1 | 14.5 | 26 | 1.8 | 27 | 24 | 4 | 0 | 62 | 237 | 245.6 | 130.4 | 130.2 | 129.8 | 129.7
679524 | 52.19 | 2.16 | 223.59 | 0 | 0 | 1 | 0 | 28 | -17 | 0.6 | 2.5 | 0 | 189 | 99 | 56 | 1 | 14.5 | 26 | 1.8 | 27 | 24 | 4 | 0 | 62 | 237 | 245.6 | 131.3 | 131 | 130.7 | 130.5
679669 | 52.19 | 2.14 | 223.59 | 0 | 0 | 1 | 0 | 27 | -16 | 0.7 | 2.4 | 0 | 189 | 99 | 56 | 1 | 14.5 | 26 | 1.8 | 27 | 24 | 4 | 0 | 62 | 237 | 245.6 | 132 | 131.7 | 131.4 | 131.3
679727 | 52.19 | 2.14 | 223.6 | 0 | 0 | 1 | 0 | 26 | -15 | 0.7 | 2.2 | 0 | 189 | 99 | 56 | 1 | 14.5 | 26 | 1.8 | 27 | 24 | 4 | 0 | 62 | 237 | 245.6 | 132.7 | 132.4 | 132.1 | 132
679750 | 52.19 | 2.12 | 223.6 | 0 | 0 | 0.9 | 0 | 24 | -14 | 0.7 | 2.1 | -0.1 | 189 | 99 | 56 | 1 | 14.5 | 26 | 1.8 | 27 | 24 | 4 | 0 | 62 | 237 | 245.6 | 133.6 | 133.3 | 133 | 132.7
679802 | 52.19 | 2.12 | 223.61 | 0 | 0 | 0.9 | 0 | 23 | -13 | 0.7 | 1.9 | -0.1 | 189 | 99 | 56 | 1 | 14.5 | 26 | 1.8 | 27 | 24 | 4 | 0 | 62 | 237 | 245.6 | 134.3 | 134 | 133.7 | 133.4
679860 | 52.19 | 2.1 | 223.61 | 0 | 0 | 0.9 | 0 | 22 | -12 | 0.8 | 1.8 | -0.1 | 189 | 99 | 56 | 1 | 14.5 | 26 | 1.8 | 27 | 24 | 4 | 0 | 62 | 237 | 245.6 | 135 | 134.7 | 134.5 | 134.2
679911 | 52.19 | 2.1 | 223.61 | 0 | 0 | 0.9 | 0 | 20 | -11 | 0.8 | 1.6 | -0.1 | 189 | 99 | 56 | 1 | 14.5 | 26 | 1.8 | 27 | 24 | 4 | 0 | 62 | 237 | 245.6 | 135.9 | 135.5 | 135.3 | 135
679927 | 52.19 | 2.08 | 223.62 | 0 | 0 | 0.9 | 0 | 19 | -11 | 0.8 | 1.5 | -0.1 | 189 | 99 | 56 | 1 | 14.5 | 26 | 1.8 | 27 | 24 | 4 | 0 | 62 | 237 | 245.6 | 136.6 | 136.3 | 136 | 135.8
679979 | 52.19 | 2.08 | 223.62 | 0 | 0 | 0.9 | 0 | 18 | -10 | 0.9 | 1.4 | -0.1 | 189 | 99 | 56 | 1 | 14.5 | 26 | 1.8 | 27 | 24 | 4 | 0 | 62 | 237 | 245.6 | 137.4 | 137.1 | 136.8 | 136.5
680042 | 52.19 | 2.06 | 223.63 | 0 | 0 | 0.9 | 0 | 16 | -9 | 0.9 | 1.3 | -0.1 | 189 | 99 | 56 | 1 | 14.5 | 26 | 1.8 | 27 | 24 | 4 | 0 | 62 | 237 | 245.6 | 138.1 | 137.8 | 137.5 | 137.2
680059 | 52.19 | 2.06 | 223.63 | 0 | 0 | 0.9 | 0 | 15 | -8 | 1 | 1.1 | -0.1 | 189 | 99 | 56 | 1 | 14.5 | 26 | 1.8 | 27 | 24 | 4 | 0 | 62 | 237 | 245.6 | 138.9 | 138.5 | 138.4 | 137.9
680109 | 52.19 | 2.04 | 223.63 | 0 | 0 | 0.9 | 0 | 13 | -7 | 1 | 1 | -0.1 | 189 | 99 | 56 | 1 | 14.5 | 27 | 1.9 | 27 | 24 | 4 | 0 | 62 | 237 | 245.6 | 139.7 | 139.2 | 139.1 | 138.8
680124 | 52.19 | 2.04 | 223.64 | 0 | 0 | 0.9 | 0 | 12 | -6 | 1 | 0.8 | -0.1 | 189 | 99 | 56 | 1 | 14.5 | 27 | 1.9 | 27 | 24 | 4 | 0 | 62 | 237 | 245.6 | 140.4 | 140.1 | 139.8 | 139.5
680172 | 52.19 | 2.02 | 223.64 | 0 | 0 | 0.9 | 0 | 11 | -5 | 1 | 0.7 | -0.1 | 189 | 99 | 56 | 1 | 14.5 | 27 | 1.9 | 27 | 24 | 4 | 0 | 62 | 237 | 245.6 | 141.3 | 140.8 | 140.7 | 140.3
680329 | 52.18 | 2.02 | 223.64 | 0 | 0 | 0.9 | 0 | 9 | -4 | 1 | 0.5 | -0.1 | 189 | 99 | 56 | 1 | 14.5 | 27 | 1.9 | 27 | 24 | 4 | 0 | 62 | 237 | 245.6 | 142 | 141.6 | 141.4 | 141
680356 | 52.18 | 2 | 223.65 | 0 | 0 | 0.9 | 0 | 8 | -4 | 1.1 | 0.4 | -0.1 | 189 | 99 | 56 | 1 | 14.5 | 27 | 1.9 | 27 | 24 | 4 | 0 | 62 | 237 | 245.6 | 142.7 | 142.3 | 142.1 | 141.7
680451 | 52.18 | 2 | 223.65 | 0 | 0 | 0.9 | 0 | 7 | -3 | 1.1 | 0.3 | -0.1 | 189 | 99 | 56 | 1 | 14.5 | 27 | 1.9 | 27 | 24 | 4 | 0 | 62 | 237 | 245.6 | 143.4 | 143.2 | 142.9 | 142.6
680501 | 52.18 | 1.98 | 223.66 | 0 | 0 | 0.9 | 0 | 5 | -2 | 1.2 | 0.1 | -0.1 | 189 | 99 | 56 | 1 | 14.5 | 27 | 1.9 | 27 | 24 | 4 | 0 | 62 | 237 | 245.6 | 144.3 | 143.9 | 143.7 | 143.3
680531 | 52.18 | 1.98 | 223.66 | 0 | 0 | 0.9 | 0 | 4 | -1 | 1.2 | 0 | -0.1 | 189 | 99 | 56 | 1 | 14.5 | 27 | 1.9 | 27 | 24 | 4 | 0 | 62 | 237 | 245.6 | 145 | 144.6 | 144.5 | 144
680636 | 52.18 | 1.98 | 223.66 | 0 | 0 | 0.9 | 0 | 4 | -1 | 1.1 | 0 | -0.1 | 189 | 99 | 56 | 1 | 14.5 | 27 | 1.9 | 27 | 24 | 4 | 0 | 62 | 237 | 245.6 | 144.9 | 144.5 | 144.5 | 144
680680 | 52.18 | 1.98 | 223.65 | 0 | 0 | 0.9 | 0 | 4 | -1 | 1.1 | 0 | -0.1 | 189 | 99 | 56 | 1 | 14.5 | 27 | 1.9 | 27 | 24 | 4 | 0 | 62 | 237 | 245.6 | 144.9 | 144.5 | 144.3 | 143.9
680695 | 52.18 | 1.98 | 223.65 | 0 | 0 | 0.9 | 0 | 4 | -1 | 1 | 0 | -0.1 | 189 | 99 | 56 | 1 | 14.5 | 27 | 1.9 | 27 | 24 | 4 | 0 | 62 | 237 | 245.6 | 144.7 | 144.3 | 144.3 | 143.9
680709 | 52.18 | 1.98 | 223.64 | 0 | 0 | 0.9 | 0 | 3 | -1 | 1 | 0 | -0.1 | 189 | 99 | 56 | 1 | 14.5 | 26 | 1.9 | 27 | 24 | 4 | 0 | 62 | 237 | 245.6 | 144.7 | 144.3 | 144.2 | 143.9
680765 | 52.18 | 1.98 | 223.64 | 0 | 0 | 0.9 | 0 | 3 | -1 | 1 | 0 | -0.1 | 189 | 99 | 56 | 1 | 14.5 | 26 | 1.9 | 27 | 24 | 4 | 0 | 62 | 237 | 245.6 | 144.6 | 144.2 | 144.2 | 143.7
680857 | 52.18 | 1.98 | 223.64 | 0 | 0 | 0.9 | 0 | 3 | -1 | 1 | 0 | -0.1 | 189 | 99 | 56 | 1 | 14.5 | 26 | 1.8 | 27 | 24 | 4 | 0 | 62 | 237 | 245.6 | 144.5 | 144.2 | 144 | 143.7
680872 | 52.18 | 1.98 | 223.63 | 0 | 0 | 0.9 | 0 | 3 | -1 | 0.9 | 0 | -0.1 | 189 | 99 | 56 | 1 | 14.5 | 26 | 1.8 | 27 | 24 | 4 | 0 | 62 | 237 | 245.6 | 144.5 | 144 | 144 | 143.7
680915 | 52.18 | 1.96 | 223.63 | 0 | 0 | 0.9 | 0 | 3 | -1 | 0.9 | 0 | -0.1 | 189 | 99 | 56 | 1 | 14.5 | 26 | 1.8 | 27 | 24 | 4 | 0 | 62 | 237 | 245.6 | 144.3 | 144 | 144 | 143.6
680931 | 52.18 | 1.96 | 223.63 | 0 | 0 | 0.9 | 0 | 3 | -1 | 0.8 | 0 | -0.1 | 189 | 99 | 56 | 1 | 14.5 | 26 | 1.8 | 27 | 24 | 4 | 0 | 62 | 237 | 245.6 | 144.2 | 143.9 | 143.9 | 143.6
680973 | 52.18 | 1.96 | 223.62 | 0 | 0 | 0.9 | 0 | 3 | -1 | 0.8 | 0 | -0.1 | 189 | 99 | 56 | 1 | 14.5 | 26 | 1.8 | 27 | 24 | 4 | 0 | 62 | 237 | 245.6 | 144.2 | 143.9 | 143.9 | 143.6
681016 | 52.17 | 1.96 | 223.62 | 0 | 0 | 0.9 | 0 | 3 | -1 | 0.7 | 0 | -0.1 | 189 | 99 | 56 | 1 | 14.5 | 26 | 1.8 | 27 | 24 | 4 | 0 | 62 | 237 | 245.6 | 144 | 143.7 | 143.7 | 143.4
681064 | 52.17 | 1.96 | 223.61 | 0 | 0 | 0.9 | 0 | 2 | -1 | 0.7 | 0 | -0.1 | 189 | 99 | 56 | 1 | 14.5 | 25 | 1.8 | 27 | 24 | 4 | 0 | 62 | 237 | 245.6 | 144 | 143.7 | 143.7 | 143.4
681104 | 52.17 | 1.96 | 223.61 | 0 | 0 | 0.9 | 0 | 2 | -1 | 0.7 | 0 | -0.1 | 189 | 99 | 56 | 1 | 14.5 | 25 | 1.8 | 27 | 24 | 4 | 0 | 62 | 237 | 245.6 | 143.9 | 143.6 | 143.7 | 143.4
681279 | 52.17 | 1.96 | 223.61 | 0 | 0 | 0.9 | 0 | 2 | -1 | 0.7 | 0 | -0.1 | 189 | 99 | 56 | 1 | 14.5 | 25 | 1.8 | 27 | 24 | 4 | 0 | 62 | 237 | 245.6 | 143.7 | 143.6 | 143.6 | 143.3
681292 | 52.17 | 1.96 | 223.6 | 0 | 0 | 0.9 | 0 | 2 | -1 | 0.6 | 0 | -0.1 | 189 | 99 | 56 | 1 | 14.5 | 25 | 1.8 | 27 | 24 | 4 | 0 | 62 | 237 | 245.6 | 143.7 | 143.4 | 143.6 | 143.3
681350 | 52.17 | 1.96 | 223.6 | 0 | 0 | 1 | 0 | 2 | 0 | 0.6 | 0 | -0.1 | 189 | 99 | 56 | 1 | 14.5 | 25 | 1.7 | 27 | 24 | 4 | 0 | 62 | 237 | 245.6 | 143.6 | 143.4 | 143.4 | 143.3
681398 | 52.17 | 1.96 | 223.59 | 0 | 0 | 1 | 0 | 2 | 0 | 0.5 | 0 | -0.1 | 189 | 99 | 56 | 1 | 14.5 | 25 | 1.7 | 27 | 24 | 4 | 0 | 62 | 237 | 245.6 | 143.6 | 143.3 | 143.4 | 143.3
681456 | 52.17 | 1.96 | 223.59 | 0 | 0 | 1 | 0 | 2 | 0 | 0.5 | 0 | -0.1 | 189 | 99 | 56 | 1 | 14.5 | 25 | 1.7 | 27 | 24 | 4 | 0 | 62 | 237 | 245.6 | 143.4 | 143.3 | 143.3 | 143.2
681471 | 52.17 | 1.96 | 223.59 | 0 | 0 | 1 | 0 | 2 | 0 | 0.4 | 0 | -0.1 | 189 | 99 | 56 | 1 | 14.5 | 25 | 1.7 | 27 | 24 | 4 | 0 | 62 | 237 | 245.6 | 143.3 | 143.2 | 143.3 | 143.2
681517 | 52.17 | 1.96 | 223.58 | 0 | 0 | 1 | 0 | 1 | 0 | 0.4 | 0 | -0.1 | 189 | 99 | 56 | 1 | 14.5 | 24 | 1.7 | 27 | 24 | 4 | 0 | 62 | 237 | 245.6 | 143.3 | 143.2 | 143.3 | 143.2
681533 | 52.17 | 1.96 | 223.58 | 0 | 0 | 1 | 0 | 1 | 0 | 0.4 | 0 | -0.1 | 189 | 99 | 56 | 1 | 14.5 | 24 | 1.7 | 27 | 24 | 4 | 0 | 62 | 237 | 245.6 | 143.2 | 143 | 143.2 | 143
681601 | 52.17 | 1.96 | 223.57 | 0 | 0 | 1 | 0 | 1 | 0 | 0.4 | 0 | -0.1 | 189 | 99 | 56 | 1 | 14.5 | 24 | 1.7 | 27 | 24 | 4 | 0 | 62 | 237 | 245.6 | 143.2 | 143 | 143.2 | 143
681658 | 52.17 | 1.96 | 223.57 | 0 | 0 | 1 | 0 | 1 | 0 | 0.3 | 0 | -0.1 | 189 | 99 | 56 | 1 | 14.5 | 24 | 1.7 | 27 | 24 | 4 | 0 | 62 | 237 | 245.6 | 143 | 142.9 | 143 | 143
681705 | 52.17 | 1.94 | 223.57 | 0 | 0 | 1 | 0 | 1 | 0 | 0.3 | 0 | -0.1 | 189 | 99 | 56 | 1 | 14.5 | 24 | 1.7 | 27 | 24 | 4 | 0 | 62 | 237 | 245.6 | 142.9 | 142.9 | 143 | 142.9
681716 | 52.17 | 1.94 | 223.56 | 0 | 0 | 1 | 0 | 1 | 0 | 0.2 | 0 | -0.1 | 189 | 99 | 56 | 1 | 14.5 | 24 | 1.7 | 27 | 24 | 4 | 0 | 62 | 237 | 245.6 | 142.9 | 142.7 | 143 | 142.9
681762 | 52.17 | 1.94 | 223.56 | 0 | 0 | 1 | 0 | 1 | 0 | 0.2 | 0 | -0.1 | 189 | 99 | 56 | 1 | 14.5 | 24 | 1.6 | 27 | 24 | 4 | 0 | 62 | 237 | 245.6 | 142.7 | 142.7 | 142.9 | 142.9
681907 | 52.16 | 1.94 | 223.56 | 0 | 0 | 1 | 0 | 1 | 0 | 0.1 | 0 | -0.1 | 189 | 99 | 56 | 1 | 14.5 | 24 | 1.6 | 27 | 24 | 4 | 0 | 62 | 237 | 245.6 | 142.6 | 142.6 | 142.9 | 142.7
681921 | 52.16 | 1.94 | 223.55 | 0 | 0 | 1 | 0 | 0 | 0 | 0.1 | 0 | -0.1 | 189 | 99 | 56 | 1 | 14.5 | 23 | 1.6 | 27 | 24 | 4 | 0 | 62 | 237 | 245.6 | 142.6 | 142.6 | 142.7 | 142.7
681972 | 52.16 | 1.94 | 223.55 | 0 | 0 | 1 | 0 | 0 | 0 | 0.1 | 0 | -0.1 | 189 | 99 | 56 | 1 | 14.5 | 23 | 1.6 | 27 | 24 | 4 | 0 | 62 | 237 | 245.6 | 142.4 | 142.4 | 142.7 | 142.7
682003 | 52.16 | 1.94 | 223.54 | 0 | 0 | 1 | 0 | 0 | 0 | 0.1 | 0 | -0.1 | 189 | 99 | 56 | 1 | 14.5 | 23 | 1.6 | 27 | 24 | 4 | 0 | 62 | 237 | 245.6 | 142.4 | 142.4 | 142.6 | 142.6
682050 | 52.16 | 1.94 | 223.54 | 0 | 0 | 1 | 0 | 0 | 0 | 0 | 0 | -0.1 | 189 | 99 | 56 | 1 | 14.5 | 23 | 1.6 | 27 | 24 | 4 | 0 | 62 | 237 | 245.6 | 142.3 | 142.3 | 142.6 | 142.6
682186 | 52.16 | 1.94 | 223.54 | 0 | 0 | 1 | 0 | 0 | 0 | 0 | 0 | -0.1 | 189 | 99 | 56 | 1 | 14.5 | 23 | 1.6 | 27 | 24 | 4 | 0 | 62 | 237 | 245.6 | 142.4 | 142.4 | 142.7 | 142.7
682230 | 52.16 | 1.94 | 223.53 | 0 | 0 | 1 | 0 | 0 | 0 | 0 | 0 | -0.1 | 189 | 99 | 56 | 1 | 14.5 | 23 | 1.6 | 27 | 24 | 4 | 0 | 62 | 237 | 245.6 | 142.4 | 142.4 | 142.7 | 142.7
682271 | 52.16 | 1.94 | 223.53 | 0 | 0 | 1 | 0 | 0 | 0 | 0 | 0 | -0.1 | 189 | 99 | 56 | 1 | 14.5 | 23 | 1.6 | 27 | 24 | 4 | 0 | 62 | 237 | 245.6 | 142.6 | 142.6 | 142.9 | 142.9
682311 | 52.16 | 1.92 | 223.52 | 0 | 0 | 1 | 0 | 0 | 0 | 0 | 0 | -0.1 | 189 | 99 | 56 | 1 | 14.5 | 23 | 1.6 | 27 | 24 | 4 | 0 | 62 | 237 | 245.6 | 142.6 | 142.6 | 142.9 | 142.9
682349 | 52.16 | 1.92 | 223.52 | 0 | 0 | 1 | 0 | 0 | 0 | 0 | 0 | -0.1 | 189 | 99 | 56 | 1 | 14.5 | 23 | 1.6 | 27 | 24 | 4 | 0 | 62 | 237 | 245.6 | 142.7 | 142.7 | 143 | 143
682463 | 52.16 | 1.92 | 223.52 | 0 | 0 | 1 | 0 | 0 | 0 | 0 | 0 | -0.1 | 189 | 99 | 56 | 1 | 14.5 | 23 | 1.6 | 27 | 24 | 4 | 0 | 62 | 237 | 245.6 | 142.9 | 142.9 | 143 | 143
682502 | 52.16 | 1.92 | 223.51 | 0 | 0 | 1 | 0 | 0 | 0 | 0 | 0 | -0.1 | 189 | 99 | 56 | 1 | 14.5 | 23 | 1.6 | 27 | 24 | 4 | 0 | 62 | 237 | 245.6 | 142.9 | 142.9 | 143.2 | 143.2
682539 | 52.16 | 1.92 | 223.51 | 0 | 0 | 1 | 0 | 0 | 0 | 0 | 0 | -0.1 | 189 | 99 | 56 | 1 | 14.5 | 23 | 1.6 | 27 | 24 | 4 | 0 | 62 | 237 | 245.6 | 143 | 143 | 143.2 | 143.2
682553 | 52.16 | 1.92 | 223.51 | 0 | 0 | 1 | 0 | 0 | 0 | 0 | 0 | -0.1 | 189 | 99 | 56 | 1 | 14.5 | 23 | 1.6 | 27 | 24 | 4 | 0 | 62 | 237 | 245.6 | 143.2 | 143.2 | 143.3 | 143.3
682591 | 52.16 | 1.92 | 223.5 | 0 | 0 | 1 | 0 | 0 | 0 | 0 | 0 | -0.1 | 189 | 99 | 56 | 1 | 14.5 | 23 | 1.6 | 27 | 24 | 4 | 0 | 62 | 237 | 245.6 | 143.2 | 143.2 | 143.3 | 143.3
682627 | 52.16 | 1.92 | 223.5 | 0 | 0 | 1 | 0 | 0 | 0 | 0 | 0 | -0.1 | 189 | 99 | 56 | 1 | 14.5 | 23 | 1.6 | 27 | 24 | 4 | 0 | 62 | 237 | 245.6 | 143.3 | 143.3 | 143.4 | 143.4
682675 | 52.16 | 1.9 | 223.49 | 0 | 0 | 1 | 0 | 0 | 0 | 0 | 0 | -0.1 | 189 | 99 | 56 | 1 | 14.5 | 23 | 1.6 | 27 | 24 | 4 | 0 | 62 | 237 | 245.6 | 143.3 | 143.3 | 143.6 | 143.6
682715 | 52.16 | 1.9 | 223.49 | 0 | 0 | 1 | 0 | 0 | 0 | 0 | 0 | -0.1 | 189 | 99 | 56 | 1 | 14.5 | 23 | 1.6 | 27 | 24 | 4 | 0 | 62 | 237 | 245.6 | 143.4 | 143.4 | 143.6 | 143.6
682933 | 52.15 | 1.9 | 223.49 | 0 | 0 | 1 | 0 | 0 | 0 | 0 | 0 | -0.1 | 189 | 99 | 56 | 1 | 14.5 | 23 | 1.6 | 27 | 24 | 4 | 0 | 62 | 237 | 245.6 | 143.6 | 143.6 | 143.7 | 143.7
682950 | 52.15 | 1.9 | 223.48 | 0 | 0 | 1 | 0 | 0 | 0 | 0 | 0 | -0.1 | 189 | 99 | 56 | 1 | 14.5 | 23 | 1.6 | 27 | 24 | 4 | 0 | 62 | 237 | 245.6 | 143.6 | 143.6 | 143.7 | 143.7
683006 | 52.15 | 1.9 | 223.48 | 0 | 0 | 1 | 0 | 0 | 0 | 0 | 0 | -0.1 | 189 | 99 | 56 | 1 | 14.5 | 22 | 1.6 | 27 | 24 | 4 | 0 | 62 | 237 | 245.6 | 143.7 | 143.7 | 143.9 | 143.9
683019 | 52.15 | 1.9 | 223.47 | 0 | 0 | 1 | 0 | 0 | 0 | 0 | 0 | -0.1 | 189 | 99 | 56 | 1 | 14.5 | 22 | 1.6 | 27 | 24 | 4 | 0 | 62 | 237 | 245.6 | 143.7 | 143.7 | 143.9 | 143.9
683076 | 52.15 | 1.9 | 223.47 | 0 | 0 | 1 | 0 | 0 | 0 | 0 | 0 | -0.1 | 189 | 99 | 56 | 1 | 14.5 | 22 | 1.6 | 27 | 24 | 4 | 0 | 62 | 237 | 245.6 | 143.9 | 143.9 | 144 | 144
683133 | 52.15 | 1.9 | 223.47 | 0 | 0 | 1 | 0 | 0 | 0 | 0 | 0 | -0.1 | 189 | 99 | 56 | 1 | 14.5 | 22 | 1.6 | 27 | 24 | 4 | 0 | 62 | 237 | 245.6 | 144 | 144 | 144 | 144
683166 | 52.15 | 1.88 | 223.46 | 0 | 0 | 1 | 0 | 0 | 0 | 0 | 0 | -0.1 | 189 | 99 | 56 | 1 | 14.5 | 22 | 1.6 | 27 | 24 | 4 | 0 | 62 | 237 | 245.6 | 144 | 144 | 144.2 | 144.2
683211 | 52.15 | 1.88 | 223.46 | 0 | 0 | 1 | 0 | 0 | 0 | 0 | 0 | -0.1 | 189 | 99 | 56 | 1 | 14.5 | 22 | 1.6 | 27 | 24 | 4 | 0 | 62 | 237 | 245.6 | 144.2 | 144.2 | 144.3 | 144.3
683253 | 52.15 | 1.88 | 223.45 | 0 | 0 | 1 | 0 | 0 | 0 | 0 | 0 | -0.1 | 189 | 99 | 56 | 1 | 14.5 | 22 | 1.6 | 27 | 24 | 4 | 0 | 62 | 237 | 245.6 | 144.2 | 144.2 | 144.3 | 144.3
683270 | 52.15 | 1.88 | 223.45 | 0 | 0 | 1 | 0 | 0 | 0 | 0 | 0 | -0.1 | 189 | 99 | 56 | 1 | 14.5 | 22 | 1.6 | 27 | 24 | 4 | 0 | 62 | 237 | 245.6 | 144.3 | 144.3 | 144.5 | 144.5
683316 | 52.15 | 1.88 | 223.45 | 0 | 0 | 1 | 0 | 0 | 0 | 0 | 0 | -0.1 | 189 | 99 | 56 | 1 | 14.5 | 22 | 1.6 | 27 | 24 | 4 | 0 | 62 | 237 | 245.6 | 144.5 | 144.5 | 144.5 | 144.5
683329 | 52.15 | 1.88 | 223.44 | 0 | 0 | 1 | 0 | 0 | 0 | 0 | 0 | -0.1 | 189 | 99 | 56 | 1 | 14.5 | 22 | 1.6 | 27 | 24 | 4 | 0 | 62 | 237 | 245.6 | 144.5 | 144.5 | 144.6 | 144.6
683375 | 52.15 | 1.88 | 223.44 | 0 | 0 | 1 | 0 | 0 | 0 | 0 | 0 | -0.1 | 189 | 99 | 56 | 1 | 14.5 | 22 | 1.6 | 27 | 24 | 4 | 0 | 62 | 237 | 245.6 | 144.6 | 144.6 | 144.6 | 144.6
683495 | 52.15 | 1.88 | 223.44 | 0 | 0 | 1 | 0 | 0 | 0 | 0 | 0 | -0.1 | 189 | 99 | 56 | 1 | 14.5 | 22 | 1.6 | 27 | 24 | 4 | 0 | 62 | 237 | 245.6 | 144.7 | 144.7 | 144.7 | 144.7
683542 | 52.15 | 1.86 | 223.43 | 0 | 0 | 1 | 0 | 0 | 0 | 0 | 0 | -0.1 | 189 | 99 | 56 | 1 | 14.5 | 22 | 1.6 | 27 | 24 | 4 | 0 | 62 | 237 | 245.6 | 144.7 | 144.7 | 144.7 | 144.7
683576 | 52.15 | 1.86 | 223.43 | 0 | 0 | 1 | 0 | 0 | 0 | 0 | 0 | -0.1 | 189 | 99 | 56 | 1 | 14.5 | 22 | 1.6 | 27 | 24 | 4 | 0 | 62 | 237 | 245.6 | 144.9 | 144.9 | 144.9 | 144.9
683609 | 52.15 | 1.86 | 223.42 | 0 | 0 | 1 | 0 | 0 | 0 | 0 | 0 | -0.1 | 189 | 99 | 56 | 1 | 14.5 | 22 | 1.6 | 27 | 24 | 4 | 0 | 62 | 237 | 245.6 | 144.9 | 144.9 | 144.9 | 144.9
683664 | 52.15 | 1.86 | 223.42 | 0 | 0 | 1 | 0 | 0 | 0 | 0 | 0 | -0.1 | 189 | 99 | 56 | 1 | 14.5 | 22 | 1.6 | 27 | 24 | 4 | 0 | 62 | 237 | 245.6 | 145 | 145 | 145 | 145
683769 | 52.15 | 1.86 | 223.42 | 0 | 0 | 1 | 0 | 0 | 0 | 0 | 0 | -0.1 | 189 | 99 | 56 | 1 | 14.5 | 22 | 1.6 | 27 | 24 | 4 | 0 | 62 | 237 | 245.6 | 145 | 145 | 145 | 145
683784 | 52.14 | 1.86 | 223.42 | 0 | 0 | 1 | 0 | 0 | 0 | 0 | 0 | -0.1 | 189 | 99 | 56 | 1 | 14.5 | 22 | 1.6 | 27 | 24 | 4 | 0 | 62 | 237 | 245.6 | 144.9 | 144.9 | 145 | 145
683798 | 52.14 | 1.88 | 223.42 | 0 | 0 | 1 | 0 | 0 | 0 | 0 | 0 | -0.1 | 189 | 99 | 56 | 1 | 14.5 | 22 | 1.6 | 27 | 24 | 4 | 0 | 62 | 237 | 245.6 | 144.9 | 144.9 | 144.9 | 144.9
683842 | 52.14 | 1.88 | 223.42 | 0 | 0 | 1 | 0 | 0 | 0 | 0 | 0 | -0.1 | 189 | 99 | 56 | 1 | 14.5 | 22 | 1.6 | 27 | 24 | 4 | 0 | 62 | 237 | 245.6 | 144.9 | 144.9 | 144.9 | 144.9
683886 | 52.14 | 1.88 | 223.42 | 0 | 0 | 1 | 0 | 0 | 0 | 0 | 0 | -0.1 | 189 | 99 | 56 | 1 | 14.5 | 22 | 1.6 | 27 | 24 | 4 | 0 | 62 | 237 | 245.6 | 144.9 | 144.9 | 144.9 | 144.9
683937 | 52.14 | 1.88 | 223.42 | 0 | 0 | 1 | 0 | 0 | 0 | 0 | 0 | -0.1 | 189 | 99 | 56 | 1 | 14.5 | 22 | 1.6 | 27 | 24 | 4 | 0 | 62 | 237 | 245.6 | 144.7 | 144.7 | 144.9 | 144.9
683965 | 52.14 | 1.9 | 223.42 | 0 | 0 | 1 | 0 | 0 | 0 | 0 | 0 | -0.1 | 189 | 99 | 56 | 1 | 14.5 | 22 | 1.6 | 27 | 24 | 4 | 0 | 62 | 237 | 245.6 | 144.7 | 144.7 | 144.7 | 144.7
684007 | 52.14 | 1.9 | 223.42 | 0 | 0 | 1 | 0 | 0 | 0 | 0 | 0 | -0.1 | 189 | 99 | 56 | 1 | 14.5 | 22 | 1.6 | 27 | 24 | 4 | 0 | 62 | 237 | 245.6 | 144.7 | 144.7 | 144.7 | 144.7
684040 | 52.14 | 1.9 | 223.42 | 0 | 0 | 1 | 0 | 0 | 0 | 0 | 0 | -0.1 | 189 | 99 | 56 | 1 | 14.5 | 22 | 1.6 | 27 | 24 | 4 | 0 | 62 | 237 | 245.6 | 144.6 | 144.6 | 144.7 | 144.7
684072 | 52.14 | 1.9 | 223.42 | 0 | 0 | 1 | 0 | 0 | 0 | 0 | 0 | -0.1 | 189 | 99 | 56 | 1 | 14.5 | 22 | 1.6 | 27 | 24 | 4 | 0 | 62 | 237 | 245.6 | 144.6 | 144.6 | 144.7 | 144.7
684115 | 52.14 | 1.9 | 223.42 | 0 | 0 | 1 | 0 | 0 | 0 | 0 | 0 | -0.1 | 189 | 99 | 56 | 1 | 14.5 | 22 | 1.6 | 27 | 24 | 4 | 0 | 62 | 237 | 245.6 | 144.6 | 144.6 | 144.7 | 144.7
684163 | 52.14 | 1.92 | 223.42 | 0 | 0 | 1 | 0 | 0 | 0 | 0 | 0 | -0.1 | 189 | 99 | 56 | 1 | 14.5 | 22 | 1.6 | 27 | 24 | 4 | 0 | 62 | 237 | 245.6 | 144.6 | 144.6 | 144.6 | 144.6
684239 | 52.14 | 1.92 | 223.42 | 0 | 0 | 1 | 0 | 0 | 0 | 0 | 0 | -0.1 | 189 | 99 | 56 | 1 | 14.5 | 22 | 1.6 | 27 | 24 | 4 | 0 | 62 | 237 | 245.6 | 144.5 | 144.5 | 144.6 | 144.6
684538 | 52.14 | 1.92 | 223.42 | 0 | 0 | 1 | 0 | 0 | 0 | 0 | 0 | -0.1 | 189 | 99 | 56 | 1 | 14.5 | 22 | 1.6 | 27 | 24 | 4 | 0 | 62 | 237 | 245.6 | 144.5 | 144.5 | 144.6 | 144.6
684552 | 52.14 | 1.92 | 223.42 | 0 | 0 | 1 | 0 | 0 | 0 | 0 | 0 | -0.1 | 189 | 99 | 56 | 1 | 14.5 | 22 | 1.6 | 27 | 24 | 4 | 0 | 62 | 237 | 245.6 | 144.5 | 144.5 | 144.6 | 144.6
684578 | 52.14 | 1.94 | 223.42 | 0 | 0 | 1 | 0 | 0 | 0 | 0 | 0 | -0.1 | 189 | 99 | 56 | 1 | 14.5 | 23 | 1.6 | 27 | 24 | 4 | 0 | 62 | 237 | 245.6 | 144.3 | 144.3 | 144.5 | 144.5
684635 | 52.14 | 1.94 | 223.42 | 0 | 0 | 1 | 0 | 0 | 0 | 0 | 0 | -0.1 | 189 | 99 | 56 | 1 | 14.5 | 23 | 1.6 | 27 | 24 | 4 | 0 | 62 | 237 | 245.6 | 144.3 | 144.3 | 144.5 | 144.5
684656 | 52.14 | 1.94 | 223.42 | 0 | 0 | 1 | 0 | 0 | 0 | 0 | 0 | -0.1 | 189 | 99 | 56 | 1 | 14.5 | 23 | 1.6 | 27 | 24 | 4 | 0 | 62 | 237 | 245.6 | 144.3 | 144.3 | 144.5 | 144.5
684713 | 52.13 | 1.94 | 223.42 | 0 | 0 | 1 | 0 | 0 | 0 | 0 | 0 | -0.1 | 189 | 99 | 56 | 1 | 14.5 | 23 | 1.6 | 27 | 24 | 4 | 0 | 62 | 237 | 245.6 | 144.2 | 144.2 | 144.5 | 144.5
684726 | 52.13 | 1.96 | 223.42 | 0 | 0 | 1 | 0 | 0 | 0 | 0 | 0 | -0.1 | 189 | 99 | 56 | 1 | 14.5 | 23 | 1.6 | 27 | 24 | 4 | 0 | 62 | 237 | 245.6 | 144.2 | 144.2 | 144.3 | 144.3
684780 | 52.13 | 1.96 | 223.42 | 0 | 0 | 1 | 0 | 0 | 0 | 0 | 0 | -0.1 | 189 | 99 | 56 | 1 | 14.5 | 23 | 1.6 | 27 | 24 | 4 | 0 | 62 | 237 | 245.6 | 144.2 | 144.2 | 144.3 | 144.3
684843 | 52.13 | 1.96 | 223.42 | 0 | 0 | 1 | 0 | 0 | 0 | 0 | 0 | -0.1 | 189 | 99 | 56 | 1 | 14.5 | 23 | 1.6 | 27 | 24 | 4 | 0 | 62 | 237 | 245.6 | 144.2 | 144.2 | 144.3 | 144.3
684863 | 52.13 | 1.96 | 223.42 | 0 | 0 | 1 | 0 | 0 | 0 | 0 | 0 | -0.1 | 189 | 99 | 56 | 1 | 14.5 | 23 | 1.6 | 27 | 24 | 4 | 0 | 62 | 237 | 245.6 | 144 | 144 | 144.3 | 144.3
684917 | 52.13 | 1.96 | 223.42 | 0 | 0 | 1 | 0 | 0 | 0 | 0 | 0 | -0.1 | 189 | 99 | 56 | 1 | 14.5 | 23 | 1.6 | 27 | 24 | 4 | 0 | 62 | 237 | 245.6 | 144 | 144 | 144.3 | 144.3
684931 | 52.13 | 1.98 | 223.42 | 0 | 0 | 1 | 0 | 0 | 0 | 0 | 0 | -0.1 | 189 | 99 | 56 | 1 | 14.5 | 23 | 1.6 | 27 | 24 | 4 | 0 | 62 | 237 | 245.6 | 144 | 144 | 144.2 | 144.2
684985 | 52.13 | 1.98 | 223.42 | 0 | 0 | 1 | 0 | 0 | 0 | 0 | 0 | -0.1 | 189 | 99 | 56 | 1 | 14.5 | 23 | 1.6 | 27 | 24 | 4 | 0 | 62 | 237 | 245.6 | 143.9 | 143.9 | 144.2 | 144.2
685194 | 52.13 | 1.98 | 223.42 | 0 | 0 | 1 | 0 | 0 | 0 | 0 | 0 | -0.1 | 189 | 99 | 56 | 1 | 14.5 | 23 | 1.6 | 27 | 24 | 4 | 0 | 62 | 237 | 245.6 | 143.9 | 143.9 | 144.2 | 144.2
685222 | 52.13 | 1.98 | 223.42 | 0 | 0 | 1 | 0 | 0 | 0 | 0 | 0 | -0.1 | 189 | 99 | 56 | 1 | 14.5 | 23 | 1.6 | 27 | 24 | 4 | 0 | 62 | 237 | 245.6 | 143.9 | 143.9 | 144.2 | 144.2
685247 | 52.13 | 2 | 223.42 | 0 | 0 | 1 | 0 | 0 | 0 | 0 | 0 | -0.1 | 189 | 99 | 56 | 1 | 14.5 | 23 | 1.6 | 27 | 24 | 4 | 0 | 62 | 237 | 245.6 | 143.9 | 143.9 | 144 | 144
685268 | 52.13 | 2 | 223.42 | 0 | 0 | 1 | 0 | 0 | 0 | 0 | 0 | -0.1 | 189 | 99 | 56 | 1 | 14.5 | 23 | 1.6 | 27 | 24 | 4 | 0 | 62 | 237 | 245.6 | 143.7 | 143.7 | 144 | 144
685321 | 52.13 | 2 | 223.42 | 0 | 0 | 1 | 0 | 0 | 0 | 0 | 0 | -0.1 | 189 | 99 | 56 | 1 | 14.5 | 23 | 1.6 | 27 | 24 | 4 | 0 | 62 | 237 | 245.6 | 143.7 | 143.7 | 144 | 144
685433 | 52.13 | 2 | 223.42 | 0 | 0 | 1 | 0 | 0 | 0 | 0 | 0 | -0.1 | 189 | 99 | 56 | 1 | 14.5 | 23 | 1.6 | 27 | 24 | 4 | 0 | 62 | 237 | 245.6 | 143.7 | 143.7 | 144 | 144
685482 | 52.13 | 2 | 223.41 | 0 | 0 | 1 | 0 | 0 | 0 | 0 | 0 | -0.1 | 189 | 99 | 56 | 1 | 14.5 | 23 | 1.6 | 27 | 24 | 4 | 0 | 62 | 237 | 245.6 | 143.6 | 143.6 | 143.9 | 143.9
685532 | 52.13 | 2 | 223.41 | 0 | 0 | 1 | 0 | 0 | 0 | 0 | 0 | -0.1 | 189 | 99 | 56 | 1 | 14.5 | 23 | 1.6 | 27 | 24 | 4 | 0 | 62 | 237 | 245.6 | 143.6 | 143.6 | 143.9 | 143.9
685577 | 52.13 | 2 | 223.4 | 0 | 0 | 1 | 0 | 0 | 0 | 0 | 0 | -0.1 | 189 | 99 | 56 | 1 | 14.5 | 23 | 1.6 | 27 | 24 | 4 | 0 | 62 | 237 | 245.6 | 143.6 | 143.6 | 143.9 | 143.9
685612 | 52.13 | 2 | 223.4 | 0 | 0 | 1 | 0 | 0 | 0 | 0 | 0 | -0.1 | 189 | 99 | 56 | 1 | 14.5 | 23 | 1.6 | 27 | 24 | 4 | 0 | 62 | 237 | 245.6 | 143.4 | 143.4 | 143.7 | 143.7
685688 | 52.12 | 2 | 223.4 | 0 | 0 | 1 | 0 | 0 | 0 | 0 | 0 | -0.1 | 189 | 99 | 56 | 1 | 14.5 | 23 | 1.6 | 27 | 24 | 4 | 0 | 62 | 237 | 245.6 | 143.4 | 143.4 | 143.7 | 143.7
685736 | 52.12 | 2 | 223.39 | 0 | 0 | 1 | 0 | 0 | 0 | 0 | 0 | -0.1 | 189 | 99 | 56 | 1 | 14.5 | 23 | 1.6 | 27 | 24 | 4 | 0 | 62 | 237 | 245.6 | 143.4 | 143.4 | 143.7 | 143.7
685752 | 52.12 | 2 | 223.39 | 0 | 0 | 1 | 0 | 0 | 0 | 0 | 0 | -0.1 | 189 | 99 | 56 | 1 | 14.5 | 23 | 1.6 | 27 | 24 | 4 | 0 | 62 | 237 | 245.6 | 143.3 | 143.3 | 143.6 | 143.6
685801 | 52.12 | 2 | 223.39 | 0 | 0 | 1 | 0 | 0 | 0 | 0 | 0 | -0.1 | 189 | 99 | 56 | 1 | 14.5 | 23 | 1.6 | 27 | 24 | 4 | 0 | 62 | 237 | 245.6 | 143.3 | 143.3 | 143.6 | 143.6
685811 | 52.12 | 2 | 223.38 | 0 | 0 | 1 | 0 | 0 | 0 | 0 | 0 | -0.1 | 189 | 99 | 56 | 1 | 14.5 | 23 | 1.6 | 27 | 24 | 4 | 0 | 62 | 237 | 245.6 | 143.3 | 143.3 | 143.6 | 143.6
685859 | 52.12 | 2 | 223.38 | 0 | 0 | 1 | 0 | 0 | 0 | 0 | 0 | -0.1 | 189 | 99 | 56 | 1 | 14.5 | 23 | 1.6 | 27 | 24 | 4 | 0 | 62 | 237 | 245.6 | 143.2 | 143.2 | 143.4 | 143.4
685883 | 52.12 | 2 | 223.37 | 0 | 0 | 1 | 0 | 0 | 0 | 0 | 0 | -0.1 | 189 | 99 | 56 | 1 | 14.5 | 23 | 1.6 | 27 | 24 | 4 | 0 | 62 | 237 | 245.6 | 143.2 | 143.2 | 143.4 | 143.4
685931 | 52.12 | 2 | 223.37 | 0 | 0 | 1 | 0 | 0 | 0 | 0 | 0 | -0.1 | 189 | 99 | 56 | 1 | 14.5 | 23 | 1.6 | 27 | 24 | 4 | 0 | 62 | 237 | 245.6 | 143.2 | 143.2 | 143.4 | 143.4
686112 | 52.12 | 2 | 223.37 | 0 | 0 | 1 | 0 | 0 | 0 | 0 | 0 | -0.1 | 189 | 99 | 56 | 1 | 14.5 | 23 | 1.6 | 27 | 24 | 4 | 0 | 62 | 237 | 245.6 | 143 | 143 | 143.3 | 143.3
686123 | 52.12 | 2 | 223.36 | 0 | 0 | 1 | 0 | 0 | 0 | 0 | 0 | -0.1 | 189 | 99 | 56 | 1 | 14.5 | 23 | 1.6 | 27 | 24 | 4 | 0 | 62 | 237 | 245.6 | 143 | 143 | 143.3 | 143.3
686182 | 52.12 | 2.02 | 223.36 | 0 | 0 | 1 | 0 | 0 | 0 | 0 | 0 | -0.1 | 189 | 99 | 56 | 1 | 14.5 | 22 | 1.7 | 27 | 24 | 4 | 0 | 62 | 237 | 245.6 | 143 | 143 | 143.3 | 143.3
686233 | 52.12 | 2.02 | 223.35 | 0 | 0 | 1 | 0 | 0 | 0 | 0 | 0 | -0.1 | 189 | 99 | 56 | 1 | 14.5 | 22 | 1.7 | 27 | 24 | 4 | 0 | 62 | 237 | 245.6 | 143 | 143 | 143.3 | 143.3
686258 | 52.12 | 2.02 | 223.35 | 0 | 0 | 1 | 0 | 0 | 0 | 0 | 0 | -0.1 | 189 | 99 | 56 | 1 | 14.5 | 22 | 1.7 | 27 | 24 | 4 | 0 | 62 | 237 | 245.6 | 142.9 | 142.9 | 143.2 | 143.2
686309 | 52.12 | 2.02 | 223.35 | 0 | 0 | 1 | 0 | 0 | 0 | 0 | 0 | -0.1 | 189 | 99 | 56 | 1 | 14.5 | 22 | 1.7 | 27 | 24 | 4 | 0 | 62 | 237 | 245.6 | 142.9 | 142.9 | 143.2 | 143.2
686358 | 52.12 | 2.02 | 223.34 | 0 | 0 | 1 | 0 | 0 | 0 | 0 | 0 | -0.1 | 189 | 99 | 56 | 1 | 14.5 | 22 | 1.7 | 27 | 24 | 4 | 0 | 62 | 237 | 245.6 | 142.9 | 142.9 | 143.2 | 143.2
686391 | 52.12 | 2.02 | 223.34 | 0 | 0 | 1 | 0 | 0 | 0 | 0 | 0 | -0.1 | 189 | 99 | 56 | 1 | 14.5 | 22 | 1.7 | 27 | 24 | 4 | 0 | 62 | 237 | 245.6 | 142.7 | 142.7 | 143 | 143
686418 | 52.12 | 2.02 | 223.33 | 0 | 0 | 1 | 0 | 0 | 0 | 0 | 0 | -0.1 | 189 | 99 | 56 | 1 | 14.5 | 22 | 1.7 | 27 | 24 | 4 | 0 | 62 | 237 | 245.6 | 142.7 | 142.7 | 143 | 143
686453 | 52.11 | 2.02 | 223.33 | 0 | 0 | 1 | 0 | 0 | 0 | 0 | 0 | -0.1 | 189 | 99 | 56 | 1 | 14.5 | 22 | 1.7 | 27 | 24 | 4 | 0 | 62 | 237 | 245.6 | 142.7 | 142.7 | 143 | 143
686474 | 52.11 | 2.02 | 223.33 | 0 | 0 | 1 | 0 | 0 | 0 | 0 | 0 | -0.1 | 189 | 99 | 56 | 1 | 14.5 | 22 | 1.7 | 27 | 24 | 4 | 0 | 62 | 237 | 245.6 | 142.6 | 142.6 | 142.9 | 142.9
686523 | 52.11 | 2.02 | 223.32 | 0 | 0 | 1 | 0 | 0 | 0 | 0 | 0 | -0.1 | 189 | 99 | 56 | 1 | 14.5 | 22 | 1.7 | 27 | 24 | 4 | 0 | 62 | 237 | 245.6 | 142.6 | 142.6 | 142.9 | 142.9
686570 | 52.11 | 2.02 | 223.32 | 0 | 0 | 1 | 0 | 0 | 0 | 0 | 0 | -0.1 | 189 | 99 | 56 | 1 | 14.5 | 22 | 1.7 | 27 | 24 | 4 | 0 | 62 | 237 | 245.6 | 142.6 | 142.6 | 142.9 | 142.9
686693 | 52.11 | 2.02 | 223.32 | 0 | 0 | 1 | 0 | 0 | 0 | 0 | 0 | -0.1 | 189 | 99 | 56 | 1 | 14.5 | 22 | 1.7 | 27 | 24 | 4 | 0 | 62 | 237 | 245.6 | 142.4 | 142.4 | 142.7 | 142.7
686743 | 52.11 | 2.02 | 223.31 | 0 | 0 | 1 | 0 | 0 | 0 | 0 | 0 | -0.1 | 189 | 99 | 56 | 1 | 14.5 | 22 | 1.7 | 27 | 24 | 4 | 0 | 62 | 237 | 245.6 | 142.4 | 142.4 | 142.7 | 142.7
686854 | 52.11 | 2.02 | 223.31 | 0 | 0 | 1 | 0 | 0 | 0 | 0 | 0 | -0.1 | 189 | 99 | 56 | 1 | 14.5 | 22 | 1.7 | 27 | 24 | 4 | 0 | 62 | 237 | 245.6 | 142.4 | 142.4 | 142.7 | 142.7
686903 | 52.11 | 2.02 | 223.3 | 0 | 0 | 1 | 0 | 0 | 0 | 0 | 0 | -0.1 | 189 | 99 | 56 | 1 | 14.5 | 22 | 1.7 | 27 | 24 | 4 | 0 | 62 | 237 | 245.6 | 142.3 | 142.3 | 142.6 | 142.6
686931 | 52.11 | 2.02 | 223.3 | 0 | 0 | 1 | 0 | 0 | 0 | 0 | 0 | -0.1 | 189 | 99 | 56 | 1 | 14.5 | 22 | 1.7 | 27 | 24 | 4 | 0 | 62 | 237 | 245.6 | 142.3 | 142.3 | 142.6 | 142.6
687042 | 52.11 | 2.02 | 223.3 | 0 | 0 | 1 | 0 | 0 | 0 | 0 | 0 | -0.1 | 189 | 99 | 56 | 1 | 14.5 | 22 | 1.7 | 27 | 24 | 4 | 0 | 62 | 237 | 245.6 | 142.3 | 142.3 | 142.6 | 142.6
687088 | 52.11 | 2.02 | 223.3 | 0 | 0 | 1 | 0 | 0 | 0 | 0 | 0 | -0.1 | 189 | 99 | 56 | 1 | 14.5 | 22 | 1.7 | 27 | 24 | 4 | 0 | 62 | 237 | 245.6 | 142.3 | 142.3 | 142.6 | 142.6
687136 | 52.11 | 2.02 | 223.3 | 0 | 0 | 1 | 0 | 0 | 0 | 0 | 0 | -0.1 | 189 | 99 | 56 | 1 | 14.5 | 22 | 1.7 | 27 | 24 | 4 | 0 | 62 | 237 | 245.6 | 142.3 | 142.3 | 142.6 | 142.6
687190 | 52.11 | 2.02 | 223.3 | 0 | 0 | 1 | 0 | 0 | 0 | 0 | 0 | -0.1 | 189 | 99 | 56 | 1 | 14.5 | 22 | 1.7 | 27 | 24 | 4 | 0 | 62 | 237 | 245.6 | 142.1 | 142.1 | 142.6 | 142.6
687262 | 52.11 | 2.02 | 223.3 | 0 | 0 | 1 | 0 | 0 | 0 | 0 | 0 | -0.1 | 189 | 99 | 56 | 1 | 14.5 | 22 | 1.7 | 27 | 24 | 4 | 0 | 62 | 237 | 245.6 | 142.1 | 142.1 | 142.6 | 142.6
687285 | 52.11 | 2.02 | 223.3 | 0 | 0 | 1 | 0 | 0 | 0 | 0 | 0 | -0.1 | 189 | 99 | 56 | 1 | 14.5 | 22 | 1.7 | 27 | 24 | 4 | 0 | 62 | 237 | 245.6 | 142.1 | 142.1 | 142.4 | 142.6
687330 | 52.11 | 2.02 | 223.3 | 0 | 0 | 1 | 0 | 0 | 0 | 0 | 0 | -0.1 | 189 | 99 | 56 | 1 | 14.5 | 22 | 1.7 | 27 | 24 | 4 | 0 | 62 | 237 | 245.6 | 142.1 | 142.1 | 142.4 | 142.6
687376 | 52.11 | 2 | 223.3 | 0 | 0 | 1 | 0 | 0 | 0 | 0 | 0 | -0.1 | 189 | 99 | 56 | 1 | 14.5 | 22 | 1.7 | 27 | 24 | 4 | 0 | 62 | 237 | 245.6 | 142.1 | 142.1 | 142.4 | 142.6
687420 | 52.1 | 2 | 223.3 | 0 | 0 | 1 | 0 | 0 | 0 | 0 | 0 | -0.1 | 189 | 99 | 56 | 1 | 14.5 | 22 | 1.7 | 27 | 24 | 4 | 0 | 62 | 237 | 245.6 | 142.1 | 142.1 | 142.4 | 142.6
687465 | 52.1 | 2 | 223.3 | 0 | 0 | 1 | 0 | 0 | 0 | 0 | 0 | -0.1 | 189 | 99 | 56 | 1 | 14.5 | 22 | 1.7 | 27 | 24 | 4 | 0 | 62 | 237 | 245.6 | 142.1 | 142.1 | 142.4 | 142.6
687508 | 52.1 | 2 | 223.3 | 0 | 0 | 1 | 0 | 0 | 0 | 0 | 0 | -0.1 | 189 | 99 | 56 | 1 | 14.5 | 22 | 1.7 | 27 | 24 | 4 | 0 | 62 | 237 | 245.6 | 142.1 | 142.1 | 142.4 | 142.6
687568 | 52.1 | 2 | 223.3 | 0 | 0 | 1 | 0 | 0 | 0 | 0 | 0 | -0.1 | 189 | 99 | 56 | 1 | 14.5 | 22 | 1.7 | 27 | 24 | 4 | 0 | 62 | 237 | 245.6 | 142 | 142 | 142.4 | 142.6
687631 | 52.1 | 2 | 223.3 | 0 | 0 | 1 | 0 | 0 | 0 | 0 | 0 | -0.1 | 189 | 99 | 56 | 1 | 14.5 | 22 | 1.7 | 27 | 24 | 4 | 0 | 62 | 237 | 245.6 | 142 | 142 | 142.4 | 142.6
687832 | 52.1 | 2 | 223.3 | 0 | 0 | 1 | 0 | 0 | 0 | 0 | 0 | -0.1 | 189 | 99 | 56 | 1 | 14.5 | 22 | 1.7 | 27 | 24 | 4 | 0 | 62 | 237 | 245.6 | 142 | 142 | 142.4 | 142.6
687884 | 52.1 | 2 | 223.3 | 0 | 0 | 1 | 0 | 0 | 0 | 0 | 0 | -0.1 | 189 | 99 | 56 | 1 | 14.5 | 22 | 1.7 | 27 | 24 | 4 | 0 | 62 | 237 | 245.6 | 142 | 142 | 142.4 | 142.6
687909 | 52.1 | 2 | 223.3 | 0 | 0 | 1 | 0 | 0 | 0 | 0 | 0 | -0.1 | 189 | 99 | 56 | 1 | 14.5 | 22 | 1.6 | 27 | 24 | 4 | 0 | 62 | 237 | 245.6 | 142 | 142 | 142.3 | 142.6
687996 | 52.1 | 2 | 223.3 | 0 | 0 | 1 | 0 | 0 | 0 | 0 | 0 | -0.1 | 189 | 99 | 56 | 1 | 14.5 | 22 | 1.6 | 27 | 24 | 4 | 0 | 62 | 237 | 245.6 | 142 | 142 | 142.3 | 142.6
688066 | 52.1 | 2 | 223.3 | 0 | 0 | 1 | 0 | 0 | 0 | 0 | 0 | -0.1 | 189 | 99 | 56 | 1 | 14.5 | 22 | 1.6 | 27 | 24 | 4 | 0 | 62 | 237 | 245.6 | 142 | 142 | 142.3 | 142.6
688077 | 52.1 | 2 | 223.3 | 0 | 0 | 1 | 0 | 0 | 0 | 0 | 0 | -0.1 | 189 | 99 | 56 | 1 | 14.5 | 22 | 1.6 | 27 | 24 | 4 | 0 | 62 | 237 | 245.6 | 142 | 142 | 142.3 | 142.6
688126 | 52.1 | 2 | 223.3 | 0 | 0 | 1 | 0 | 0 | 0 | 0 | 0 | -0.1 | 189 | 99 | 56 | 1 | 14.5 | 22 | 1.6 | 27 | 24 | 4 | 0 | 62 | 237 | 245.6 | 141.8 | 141.8 | 142.3 | 142.6
688175 | 52.1 | 2 | 223.3 | 0 | 0 | 1 | 0 | 0 | 0 | 0 | 0 | -0.1 | 189 | 99 | 56 | 1 | 14.5 | 22 | 1.6 | 27 | 24 | 4 | 0 | 62 | 237 | 245.6 | 141.8 | 141.8 | 142.3 | 142.6
688196 | 52.1 | 2 | 223.3 | 0 | 0 | 1 | 0 | 0 | 0 | 0 | 0 | -0.1 | 189 | 99 | 56 | 1 | 14.5 | 22 | 1.6 | 27 | 24 | 4 | 0 | 62 | 237 | 245.6 | 141.8 | 141.8 | 142.3 | 142.6
688255 | 52.1 | 2 | 223.3 | 0 | 0 | 1 | 0 | 0 | 0 | 0 | 0 | -0.1 | 189 | 99 | 56 | 1 | 14.5 | 22 | 1.6 | 27 | 24 | 4 | 0 | 62 | 237 | 245.6 | 141.8 | 141.8 | 142.3 | 142.6
688305 | 52.1 | 1.98 | 223.3 | 0 | 0 | 1 | 0 | 0 | 0 | 0 | 0 | -0.1 | 189 | 99 | 56 | 1 | 14.5 | 22 | 1.6 | 27 | 24 | 4 | 0 | 62 | 237 | 245.6 | 141.8 | 141.8 | 142.3 | 142.6
688359 | 52.1 | 1.98 | 223.3 | 0 | 0 | 1 | 0 | 0 | 0 | 0 | 0 | -0.1 | 189 | 99 | 56 | 1 | 14.5 | 22 | 1.6 | 27 | 24 | 4 | 0 | 62 | 237 | 245.6 | 141.8 | 141.8 | 142.3 | 142.6
688405 | 52.09 | 1.98 | 223.3 | 0 | 0 | 1 | 0 | 0 | 0 | 0 | 0 | -0.1 | 189 | 99 | 56 | 1 | 14.5 | 22 | 1.6 | 27 | 24 | 4 | 0 | 62 | 237 | 245.6 | 141.8 | 141.8 | 142.1 | 142.6
688569 | 52.09 | 1.98 | 223.3 | 0 | 0 | 1 | 0 | 0 | 0 | 0 | 0 | -0.1 | 189 | 99 | 56 | 1 | 14.5 | 22 | 1.6 | 27 | 24 | 4 | 0 | 62 | 237 | 245.6 | 141.8 | 141.8 | 142.1 | 142.6
688585 | 52.09 | 1.98 | 223.3 | 0 | 0 | 1 | 0 | 0 | 0 | 0 | 0 | -0.1 | 189 | 99 | 56 | 1 | 14.5 | 22 | 1.6 | 27 | 24 | 4 | 0 | 62 | 237 | 245.6 | 141.7 | 141.7 | 142.1 | 142.6
688631 | 52.09 | 1.98 | 223.3 | 0 | 0 | 1 | 0 | 0 | 0 | 0 | 0 | -0.1 | 189 | 99 | 56 | 1 | 14.5 | 22 | 1.6 | 27 | 24 | 4 | 0 | 62 | 237 | 245.6 | 141.7 | 141.7 | 142.1 | 142.6
688645 | 52.09 | 1.98 | 223.3 | 0 | 0 | 1 | 0 | 0 | 0 | 0 | 0 | -0.1 | 189 | 99 | 56 | 1 | 14.5 | 22 | 1.6 | 27 | 24 | 4 | 0 | 62 | 237 | 245.6 | 141.7 | 141.7 | 142.1 | 142.6
688690 | 52.09 | 1.98 | 223.3 | 0 | 0 | 1 | 0 | 0 | 0 | 0 | 0 | -0.1 | 189 | 99 | 56 | 1 | 14.5 | 22 | 1.6 | 27 | 24 | 4 | 0 | 62 | 237 | 245.6 | 141.7 | 141.7 | 142.1 | 142.6
688837 | 52.09 | 1.98 | 223.3 | 0 | 0 | 1 | 0 | 0 | 0 | 0 | 0 | -0.1 | 189 | 99 | 56 | 1 | 14.5 | 22 | 1.6 | 27 | 24 | 4 | 0 | 62 | 237 | 245.6 | 142.7 | 142.7 | 143.3 | 143.7
688871 | 52.09 | 1.98 | 223.29 | 0 | 0 | 1 | 0 | 0 | 0 | 0 | 0 | -0.1 | 189 | 99 | 56 | 1 | 14.5 | 22 | 1.6 | 27 | 24 | 4 | 0 | 62 | 237 | 245.6 | 143.7 | 143.9 | 144.3 | 144.9
688885 | 52.09 | 1.96 | 223.29 | 0 | 0 | 1 | 0 | 0 | 0 | 0 | 0 | -0.1 | 189 | 99 | 56 | 1 | 14.5 | 22 | 1.6 | 27 | 24 | 4 | 0 | 62 | 237 | 245.6 | 144.7 | 144.9 | 145.5 | 146.1
688928 | 52.09 | 1.96 | 223.28 | 0 | 0 | 1 | 0 | 0 | 0 | 0 | 0 | -0.1 | 189 | 99 | 56 | 1 | 14.5 | 22 | 1.6 | 27 | 24 | 4 | 0 | 62 | 237 | 245.6 | 145.8 | 146.1 | 146.5 | 147.1
688943 | 52.09 | 1.96 | 223.28 | 0 | 0 | 1 | 0 | 0 | 0 | 0 | 0 | -0.1 | 189 | 99 | 56 | 1 | 14.5 | 22 | 1.6 | 27 | 24 | 4 | 0 | 62 | 237 | 245.6 | 146.8 | 147.1 | 147.7 | 148.2
688994 | 52.09 | 1.96 | 223.27 | 0 | 0 | 1 | 0 | 0 | 0 | 0 | 0 | -0.1 | 189 | 99 | 56 | 1 | 14.5 | 22 | 1.6 | 27 | 24 | 4 | 0 | 62 | 237 | 245.6 | 147.9 | 148.2 | 148.7 | 149.4
689038 | 52.09 | 1.94 | 223.27 | 0 | 0 | 1 | 0 | 0 | 0 | 0 | 0 | -0.1 | 189 | 99 | 56 | 1 | 14.5 | 22 | 1.6 | 27 | 24 | 4 | 0 | 62 | 237 | 245.6 | 149 | 149.2 | 149.8 | 150.6
689053 | 52.09 | 1.94 | 223.27 | 0 | 0 | 1 | 0 | 0 | 0 | 0 | 0 | -0.1 | 189 | 99 | 56 | 1 | 14.5 | 22 | 1.6 | 27 | 24 | 4 | 0 | 62 | 237 | 245.6 | 150 | 150.4 | 150.8 | 151.7
689096 | 52.09 | 1.94 | 223.26 | 0 | 0 | 1.1 | 0 | 0 | 0 | 0 | 0 | -0.1 | 189 | 99 | 56 | 1 | 14.5 | 22 | 1.6 | 27 | 24 | 4 | 0 | 62 | 237 | 245.6 | 151 | 151.4 | 152 | 152.9
689138 | 52.09 | 1.94 | 223.26 | 0 | 0 | 1.1 | 0 | 0 | 0 | 0 | 0 | -0.1 | 189 | 99 | 56 | 1 | 14.5 | 22 | 1.6 | 27 | 24 | 4 | 0 | 62 | 237 | 245.6 | 152 | 152.6 | 153 | 153.9
689200 | 52.08 | 1.94 | 223.25 | 0 | 0 | 1.1 | 0 | 0 | 0 | 0 | 0 | -0.1 | 189 | 99 | 56 | 1 | 14.5 | 22 | 1.6 | 27 | 24 | 4 | 0 | 62 | 237 | 245.6 | 153 | 153.6 | 154.2 | 155
689319 | 52.08 | 1.92 | 223.25 | 0 | 0 | 1.1 | 0 | 0 | 0 | 0 | 0 | -0.1 | 189 | 99 | 56 | 1 | 14.5 | 22 | 1.6 | 27 | 24 | 4 | 0 | 62 | 237 | 245.6 | 154 | 154.8 | 155.2 | 156.2
689335 | 52.08 | 1.92 | 223.25 | 0 | 0 | 1.1 | 0 | 0 | 0 | 0 | 0 | -0.1 | 189 | 99 | 56 | 1 | 14.5 | 22 | 1.6 | 27 | 24 | 4 | 0 | 62 | 237 | 245.6 | 155 | 155.8 | 156.4 | 157.4
689541 | 52.08 | 1.92 | 223.24 | 0 | 0 | 1.1 | 0 | 0 | 0 | 0 | 0 | -0.1 | 189 | 99 | 56 | 1 | 14.5 | 22 | 1.6 | 27 | 24 | 4 | 0 | 62 | 237 | 245.6 | 156.1 | 156.9 | 157.4 | 158.5
689566 | 52.08 | 1.92 | 223.24 | 0 | 0 | 1.1 | 0 | 0 | 0 | 0 | 0 | -0.1 | 189 | 99 | 56 | 1 | 14.5 | 22 | 1.6 | 27 | 24 | 4 | 0 | 62 | 237 | 245.6 | 157.1 | 157.9 | 158.5 | 159.7
689668 | 52.08 | 1.9 | 223.23 | 0 | 0 | 1.1 | 0 | 0 | 0 | 0 | 0 | -0.1 | 189 | 99 | 56 | 1 | 14.5 | 21 | 1.6 | 27 | 24 | 4 | 0 | 62 | 237 | 245.6 | 158.2 | 159.1 | 159.5 | 160.7
689719 | 52.08 | 1.9 | 223.23 | 0 | 0 | 1.1 | 0 | 0 | 0 | 0 | 0 | -0.1 | 189 | 99 | 56 | 1 | 14.5 | 21 | 1.6 | 27 | 24 | 4 | 0 | 62 | 237 | 245.6 | 159.3 | 160.1 | 160.7 | 161.9
689780 | 52.08 | 1.9 | 223.22 | 0 | 0 | 1.1 | 0 | 0 | 0 | 0 | 0 | -0.1 | 189 | 99 | 56 | 1 | 14.5 | 21 | 1.6 | 27 | 24 | 4 | 0 | 62 | 237 | 245.6 | 160.3 | 161.3 | 161.7 | 163
689831 | 52.08 | 1.9 | 223.22 | 0 | 0 | 1.1 | 0 | 0 | 0 | 0 | 0 | -0.1 | 189 | 99 | 56 | 1 | 14.5 | 21 | 1.6 | 27 | 24 | 4 | 0 | 62 | 237 | 245.6 | 161.3 | 162.3 | 162.9 | 164.2
689847 | 52.08 | 1.88 | 223.22 | 0 | 0 | 1.1 | 0 | 0 | 0 | 0 | 0 | -0.1 | 189 | 99 | 56 | 1 | 14.5 | 21 | 1.6 | 27 | 24 | 4 | 0 | 62 | 237 | 245.6 | 162.3 | 163.5 | 163.9 | 165.3
689897 | 52.08 | 1.88 | 223.21 | 0 | 0 | 1.2 | 0 | 0 | 0 | 0 | 0 | -0.1 | 189 | 99 | 56 | 1 | 14.5 | 21 | 1.6 | 27 | 24 | 4 | 0 | 62 | 237 | 245.6 | 163.3 | 164.5 | 165.1 | 166.5
689954 | 52.08 | 1.88 | 223.21 | 0 | 0 | 1.2 | 0 | 0 | 0 | 0 | 0 | -0.1 | 189 | 99 | 56 | 1 | 14.5 | 21 | 1.6 | 27 | 24 | 4 | 0 | 62 | 237 | 245.6 | 164.3 | 165.6 | 166.1 | 167.5
690046 | 52.08 | 1.88 | 223.2 | 0 | 0 | 1.2 | 0 | 0 | 0 | 0 | 0 | -0.1 | 189 | 99 | 56 | 1 | 14.5 | 21 | 1.6 | 27 | 24 | 4 | 0 | 62 | 237 | 245.6 | 165.3 | 166.7 | 167.2 | 168.7
690098 | 52.08 | 1.88 | 223.2 | 0 | 0 | 1.2 | 0 | 0 | 0 | 0 | 0 | -0.1 | 189 | 99 | 56 | 1 | 14.5 | 21 | 1.6 | 27 | 24 | 4 | 0 | 62 | 237 | 245.6 | 166.4 | 167.8 | 168.2 | 169.8
690147 | 52.08 | 1.86 | 223.2 | 0 | 0 | 1.2 | 0 | 0 | 0 | 0 | 0 | -0.1 | 189 | 99 | 56 | 1 | 14.5 | 21 | 1.6 | 27 | 24 | 4 | 0 | 62 | 237 | 245.6 | 167.4 | 168.8 | 169.4 | 171
690162 | 52.08 | 1.86 | 223.19 | 0 | 0 | 1.2 | 0 | 0 | 0 | 0 | 0 | -0.1 | 189 | 99 | 56 | 1 | 14.5 | 21 | 1.6 | 27 | 24 | 4 | 0 | 62 | 237 | 245.6 | 168.5 | 170 | 170.4 | 172.2
690314 | 52.07 | 1.86 | 223.19 | 0 | 0 | 1.2 | 0 | 0 | 0 | 0 | 0 | -0.1 | 189 | 99 | 56 | 1 | 14.5 | 21 | 1.6 | 27 | 24 | 4 | 0 | 62 | 237 | 245.6 | 169.6 | 171 | 171.6 | 173.3
690328 | 52.07 | 1.86 | 223.18 | 0 | 0 | 1.2 | 0 | 0 | 0 | 0 | 0 | -0.1 | 189 | 99 | 56 | 1 | 14.5 | 21 | 1.6 | 27 | 24 | 4 | 0 | 62 | 237 | 245.6 | 170.6 | 172.2 | 172.6 | 174.3
690394 | 52.07 | 1.84 | 223.18 | 0 | 0 | 1.2 | 0 | 0 | 0 | 0 | 0 | -0.1 | 189 | 99 | 56 | 1 | 14.5 | 21 | 1.6 | 27 | 24 | 4 | 0 | 62 | 237 | 245.6 | 171.6 | 173.2 | 173.8 | 175.5
690444 | 52.07 | 1.84 | 223.17 | 0 | 0 | 1.2 | 0 | 0 | 0 | 0 | 0 | -0.1 | 189 | 99 | 56 | 1 | 14.5 | 21 | 1.6 | 27 | 24 | 4 | 0 | 62 | 237 | 245.6 | 172.6 | 174.3 | 174.8 | 176.7
690493 | 52.07 | 1.84 | 223.17 | 0 | 0 | 1.2 | 0 | 0 | 0 | 0 | 0 | -0.1 | 189 | 99 | 56 | 1 | 14.5 | 21 | 1.6 | 27 | 24 | 4 | 0 | 62 | 237 | 245.6 | 173.6 | 175.4 | 175.9 | 177.8
690628 | 52.07 | 1.84 | 223.17 | 0 | 0 | 1.2 | 0 | 0 | 0 | 0 | 0 | -0.1 | 189 | 99 | 56 | 1 | 14.5 | 21 | 1.6 | 27 | 24 | 4 | 0 | 62 | 237 | 245.6 | 174.3 | 176.1 | 176.7 | 178.5
690673 | 52.07 | 1.84 | 223.17 | 0 | 0 | 1.3 | 0 | 0 | 0 | 0 | 0 | -0.1 | 189 | 99 | 56 | 1 | 14.5 | 21 | 1.6 | 27 | 24 | 4 | 0 | 62 | 237 | 245.6 | 175.2 | 176.8 | 177.4 | 179.3
690687 | 52.07 | 1.86 | 223.17 | 0 | 0 | 1.3 | 0 | 0 | 0 | 0 | 0 | -0.1 | 189 | 99 | 56 | 1 | 14.5 | 21 | 1.6 | 27 | 24 | 4 | 0 | 62 | 237 | 245.6 | 175.9 | 177.5 | 178.1 | 180
690728 | 52.07 | 1.86 | 223.17 | 0 | 0 | 1.3 | 0 | 0 | 0 | 0 | 0 | -0.1 | 189 | 99 | 56 | 1 | 14.5 | 21 | 1.6 | 27 | 24 | 4 | 0 | 62 | 237 | 245.6 | 176.7 | 178.3 | 178.8 | 180.7
690743 | 52.07 | 1.86 | 223.17 | 0 | 0 | 1.3 | 0 | 0 | 0 | 0 | 0 | -0.1 | 189 | 99 | 56 | 1 | 14.5 | 21 | 1.6 | 27 | 24 | 4 | 0 | 62 | 237 | 245.6 | 177.4 | 179 | 179.6 | 181.4
690807 | 52.07 | 1.86 | 223.17 | 0 | 0 | 1.3 | 0 | 0 | 0 | 0 | 0 | -0.1 | 189 | 99 | 56 | 1 | 14.5 | 21 | 1.6 | 27 | 24 | 4 | 0 | 62 | 237 | 245.6 | 178.3 | 179.6 | 180.3 | 182.2
690870 | 52.07 | 1.86 | 223.17 | 0 | 0 | 1.3 | 0 | 0 | 0 | 0 | 0 | -0.1 | 189 | 99 | 56 | 1 | 14.5 | 21 | 1.6 | 27 | 24 | 4 | 0 | 62 | 237 | 245.6 | 179 | 180.3 | 181 | 182.9
690926 | 52.07 | 1.88 | 223.17 | 0 | 0 | 1.3 | 0 | 0 | 0 | 0 | 0 | -0.1 | 189 | 99 | 56 | 1 | 14.5 | 21 | 1.6 | 27 | 24 | 4 | 0 | 62 | 237 | 245.6 | 179.7 | 181 | 181.7 | 183.6
690966 | 52.07 | 1.88 | 223.17 | 0 | 0 | 1.3 | 0 | 0 | 0 | 0 | 0 | -0.1 | 189 | 99 | 56 | 1 | 14.5 | 21 | 1.6 | 27 | 24 | 4 | 0 | 62 | 237 | 245.6 | 180.6 | 181.7 | 182.5 | 184.3
691005 | 52.07 | 1.88 | 223.17 | 0 | 0 | 1.3 | 0 | 0 | 0 | 0 | 0 | -0.1 | 189 | 99 | 56 | 1 | 14.5 | 21 | 1.6 | 27 | 24 | 4 | 0 | 62 | 237 | 245.6 | 181.3 | 182.5 | 183.2 | 185.1
691045 | 52.07 | 1.88 | 223.17 | 0 | 0 | 1.3 | 0 | 0 | 0 | 0 | 0 | -0.1 | 189 | 99 | 56 | 1 | 14.5 | 21 | 1.6 | 27 | 24 | 4 | 0 | 62 | 237 | 245.6 | 182 | 183.2 | 183.9 | 185.8
691089 | 52.07 | 1.88 | 223.17 | 0 | 0 | 1.3 | 0 | 0 | 0 | 0 | 0 | -0.1 | 189 | 99 | 56 | 1 | 14.5 | 21 | 1.6 | 27 | 24 | 4 | 0 | 62 | 237 | 245.6 | 182.8 | 183.9 | 184.6 | 186.5
691127 | 52.07 | 1.9 | 223.17 | 0 | 0 | 1.3 | 0 | 0 | 0 | 0 | 0 | -0.1 | 189 | 99 | 56 | 1 | 14.5 | 21 | 1.6 | 27 | 24 | 4 | 0 | 62 | 237 | 245.6 | 183.6 | 184.6 | 185.4 | 187.2
691308 | 52.06 | 1.9 | 223.17 | 0 | 0 | 1.3 | 0 | 0 | 0 | 0 | 0 | -0.1 | 189 | 99 | 56 | 1 | 14.5 | 21 | 1.6 | 27 | 24 | 4 | 0 | 62 | 237 | 245.6 | 184.3 | 185.4 | 186.1 | 188
691353 | 52.06 | 1.9 | 223.17 | 0 | 0 | 1.3 | 0 | 0 | 0 | 0 | 0 | -0.1 | 189 | 99 | 56 | 1 | 14.5 | 21 | 1.6 | 27 | 24 | 4 | 0 | 62 | 237 | 245.6 | 185.1 | 186.1 | 186.8 | 188.7
691407 | 52.06 | 1.9 | 223.17 | 0 | 0 | 1.3 | 0 | 0 | 0 | 0 | 0 | -0.1 | 189 | 99 | 56 | 1 | 14.5 | 22 | 1.5 | 27 | 24 | 4 | 0 | 62 | 237 | 245.6 | 185.9 | 186.7 | 187.7 | 189.6
691451 | 52.06 | 1.9 | 223.17 | 0 | 0 | 1.3 | 0 | 0 | 0 | 0 | 0 | -0.1 | 189 | 99 | 56 | 1 | 14.5 | 22 | 1.5 | 27 | 24 | 4 | 0 | 62 | 237 | 245.6 | 186.7 | 187.4 | 188.4 | 190.3
691504 | 52.06 | 1.9 | 223.17 | 0 | 0 | 1.3 | 0 | 0 | 0 | 0 | 0 | -0.1 | 189 | 99 | 56 | 1 | 14.5 | 22 | 1.5 | 27 | 24 | 4 | 0 | 62 | 237 | 245.6 | 187.4 | 188.1 | 189.1 | 191
691518 | 52.06 | 1.92 | 223.17 | 0 | 0 | 1.3 | 0 | 0 | 0 | 0 | 0 | -0.1 | 189 | 99 | 56 | 1 | 14.5 | 22 | 1.5 | 27 | 24 | 4 | 0 | 62 | 237 | 245.6 | 188.3 | 188.8 | 189.9 | 191.7
691537 | 52.06 | 1.92 | 223.17 | 0 | 0 | 1.3 | 0 | 0 | 0 | 0 | 0 | -0.1 | 189 | 99 | 56 | 1 | 14.5 | 22 | 1.5 | 27 | 24 | 4 | 0 | 62 | 237 | 245.6 | 189 | 189.6 | 190.6 | 192.5
691583 | 52.06 | 1.92 | 223.17 | 0 | 0 | 1.3 | 0 | 0 | 0 | 0 | 0 | -0.1 | 189 | 99 | 56 | 1 | 14.5 | 22 | 1.5 | 27 | 24 | 4 | 0 | 62 | 237 | 245.6 | 189.7 | 190.3 | 191.3 | 193.2
691616 | 52.06 | 1.92 | 223.17 | 0 | 0 | 1.3 | 0 | 0 | 0 | 0 | 0 | -0.1 | 189 | 99 | 56 | 1 | 14.5 | 22 | 1.5 | 27 | 24 | 4 | 0 | 62 | 237 | 245.6 | 190.4 | 191 | 192 | 193.9
691660 | 52.06 | 1.92 | 223.17 | 0 | 0 | 1.3 | 0 | 0 | 0 | 0 | 0 | -0.1 | 189 | 99 | 56 | 1 | 14.5 | 22 | 1.5 | 27 | 24 | 4 | 0 | 62 | 237 | 245.6 | 191.3 | 191.7 | 192.8 | 194.6
691676 | 52.06 | 1.94 | 223.17 | 0 | 0 | 1.3 | 0 | 0 | 0 | 0 | 0 | -0.1 | 189 | 99 | 56 | 1 | 14.5 | 22 | 1.5 | 27 | 24 | 4 | 0 | 62 | 237 | 245.6 | 192 | 192.5 | 193.5 | 195.4
691720 | 52.06 | 1.94 | 223.17 | 0 | 0 | 1.3 | 0 | 0 | 0 | 0 | 0 | -0.1 | 189 | 99 | 56 | 1 | 14.5 | 22 | 1.5 | 27 | 24 | 4 | 0 | 62 | 237 | 245.6 | 192.8 | 193.2 | 194.2 | 196.1
691734 | 52.06 | 1.94 | 223.17 | 0 | 0 | 1.3 | 0 | 0 | 0 | 0 | 0 | -0.1 | 189 | 99 | 56 | 1 | 14.5 | 22 | 1.5 | 27 | 24 | 4 | 0 | 62 | 237 | 245.6 | 193.6 | 193.8 | 194.9 | 196.8
691879 | 52.06 | 1.94 | 223.17 | 0 | 0 | 1.3 | 0 | 0 | 0 | 0 | 0 | -0.1 | 189 | 99 | 56 | 1 | 14.5 | 22 | 1.5 | 27 | 24 | 4 | 0 | 62 | 237 | 245.6 | 194.4 | 194.5 | 195.7 | 197.5
691928 | 52.06 | 1.94 | 223.17 | 0 | 0 | 1.3 | 0 | 0 | 0 | 0 | 0 | -0.1 | 189 | 99 | 56 | 1 | 14.5 | 22 | 1.5 | 27 | 24 | 4 | 0 | 62 | 237 | 245.6 | 195.1 | 195.2 | 196.4 | 198.3
691942 | 52.06 | 1.96 | 223.17 | 0 | 0 | 1.3 | 0 | 0 | 0 | 0 | 0 | -0.1 | 189 | 99 | 56 | 1 | 14.5 | 22 | 1.5 | 27 | 24 | 4 | 0 | 62 | 237 | 245.6 | 195.8 | 195.9 | 197.1 | 199
691964 | 52.06 | 1.96 | 223.17 | 0 | 0 | 1.3 | 0 | 0 | 0 | 0 | 0 | -0.1 | 189 | 99 | 56 | 1 | 14.5 | 22 | 1.5 | 27 | 24 | 4 | 0 | 62 | 237 | 245.6 | 196.7 | 196.7 | 197.8 | 199.7
692019 | 52.06 | 1.96 | 223.17 | 0 | 0 | 1.3 | 0 | 0 | 0 | 0 | 0 | -0.1 | 189 | 99 | 56 | 1 | 14.5 | 22 | 1.5 | 27 | 24 | 4 | 0 | 62 | 237 | 245.6 | 197.4 | 197.4 | 198.6 | 200.4
692177 | 52.06 | 1.96 | 223.17 | 0 | 0 | 1.3 | 0 | 0 | 0 | 0 | 0 | -0.1 | 189 | 99 | 56 | 1 | 14.5 | 22 | 1.5 | 27 | 24 | 4 | 0 | 62 | 237 | 245.6 | 197.7 | 197.7 | 198.8 | 200.7
692191 | 52.05 | 1.96 | 223.17 | 0 | 0 | 1.3 | 0 | 0 | 0 | 0 | 0 | -0.1 | 189 | 99 | 56 | 1 | 14.5 | 22 | 1.5 | 27 | 24 | 4 | 0 | 62 | 237 | 245.6 | 198.1 | 198.1 | 199.1 | 200.9
692237 | 52.05 | 1.96 | 223.17 | 0 | 0 | 1.3 | 0 | 0 | 0 | 0 | 0 | -0.1 | 189 | 99 | 56 | 1 | 14.5 | 22 | 1.5 | 27 | 24 | 4 | 0 | 62 | 237 | 245.6 | 198.4 | 198.4 | 199.4 | 201.2
692282 | 52.05 | 1.94 | 223.17 | 0 | 0 | 1.3 | 0 | 0 | 0 | 0 | 0 | -0.1 | 189 | 99 | 56 | 1 | 14.5 | 22 | 1.5 | 27 | 24 | 4 | 0 | 62 | 237 | 245.6 | 198.7 | 198.7 | 199.7 | 201.5
692295 | 52.05 | 1.94 | 223.17 | 0 | 0 | 1.3 | 0 | 0 | 0 | 0 | 0 | -0.1 | 189 | 99 | 56 | 1 | 14.5 | 22 | 1.5 | 27 | 24 | 4 | 0 | 62 | 237 | 245.6 | 199 | 199 | 200 | 201.6
692388 | 52.05 | 1.94 | 223.17 | 0 | 0 | 1.3 | 0 | 0 | 0 | 0 | 0 | -0.1 | 189 | 99 | 56 | 1 | 14.5 | 22 | 1.5 | 27 | 24 | 4 | 0 | 62 | 237 | 245.6 | 199.4 | 199.4 | 200.4 | 201.9
692435 | 52.05 | 1.94 | 223.17 | 0 | 0 | 1.3 | 0 | 0 | 0 | 0 | 0 | -0.1 | 189 | 99 | 56 | 1 | 14.5 | 22 | 1.5 | 27 | 24 | 4 | 0 | 62 | 237 | 245.6 | 199.7 | 199.7 | 200.7 | 202.2
692459 | 52.05 | 1.94 | 223.17 | 0 | 0 | 1.4 | 0 | 0 | 0 | 0 | 0 | -0.1 | 189 | 99 | 56 | 1 | 14.5 | 22 | 1.5 | 27 | 24 | 4 | 0 | 62 | 237 | 245.6 | 200 | 200 | 201 | 202.3
692472 | 52.05 | 1.94 | 223.17 | 0 | 0 | 1.4 | 0 | 0 | 0 | 0 | 0 | -0.1 | 189 | 99 | 56 | 1 | 14.5 | 22 | 1.5 | 27 | 24 | 4 | 0 | 62 | 237 | 245.6 | 200.3 | 200.3 | 201.3 | 202.6
692515 | 52.05 | 1.94 | 223.17 | 0 | 0 | 1.4 | 0 | 0 | 0 | 0 | 0 | -0.1 | 189 | 99 | 56 | 1 | 14.5 | 22 | 1.5 | 27 | 24 | 4 | 0 | 62 | 237 | 245.6 | 200.7 | 200.7 | 201.6 | 202.9
692558 | 52.05 | 1.94 | 223.17 | 0 | 0 | 1.4 | 0 | 0 | 0 | 0 | 0 | -0.1 | 189 | 99 | 56 | 1 | 14.5 | 22 | 1.5 | 27 | 24 | 4 | 0 | 62 | 237 | 245.6 | 201 | 201 | 201.9 | 203.1
692610 | 52.05 | 1.92 | 223.17 | 0 | 0 | 1.4 | 0 | 0 | 0 | 0 | 0 | -0.1 | 189 | 99 | 56 | 1 | 14.5 | 22 | 1.5 | 27 | 24 | 4 | 0 | 62 | 237 | 245.6 | 201.3 | 201.3 | 202.2 | 203.3
692652 | 52.05 | 1.92 | 223.17 | 0 | 0 | 1.4 | 0 | 0 | 0 | 0 | 0 | -0.1 | 189 | 99 | 56 | 1 | 14.5 | 22 | 1.5 | 27 | 24 | 4 | 0 | 62 | 237 | 245.6 | 201.6 | 201.6 | 202.5 | 203.6
692863 | 52.05 | 1.92 | 223.17 | 0 | 0 | 1.4 | 0 | 0 | 0 | 0 | 0 | -0.1 | 189 | 99 | 56 | 1 | 14.5 | 22 | 1.5 | 27 | 24 | 4 | 0 | 62 | 237 | 245.6 | 202 | 202 | 202.8 | 203.8
692875 | 52.05 | 1.92 | 223.17 | 0 | 0 | 1.4 | 0 | 0 | 0 | 0 | 0 | -0.1 | 189 | 99 | 56 | 1 | 14.5 | 22 | 1.5 | 27 | 24 | 4 | 0 | 62 | 237 | 245.6 | 202.3 | 202.3 | 203.1 | 204.1
692898 | 52.05 | 1.92 | 223.17 | 0 | 0 | 1.4 | 0 | 0 | 0 | 0 | 0 | -0.1 | 189 | 99 | 56 | 1 | 14.5 | 23 | 1.6 | 27 | 24 | 4 | 0 | 62 | 237 | 245.6 | 202.6 | 202.6 | 203.5 | 204.4
692953 | 52.05 | 1.92 | 223.17 | 0 | 0 | 1.4 | 0 | 0 | 0 | 0 | 0 | -0.1 | 189 | 99 | 56 | 1 | 14.5 | 23 | 1.6 | 27 | 24 | 4 | 0 | 62 | 237 | 245.6 | 202.9 | 202.9 | 203.8 | 204.7
693016 | 52.05 | 1.92 | 223.17 | 0 | 0 | 1.4 | 0 | 0 | 0 | 0 | 0 | -0.1 | 189 | 99 | 56 | 1 | 14.5 | 23 | 1.6 | 27 | 24 | 4 | 0 | 62 | 237 | 245.6 | 203.3 | 203.3 | 204.1 | 204.8
693068 | 52.04 | 1.92 | 223.17 | 0 | 0 | 1.4 | 0 | 0 | 0 | 0 | 0 | -0.1 | 189 | 99 | 56 | 1 | 14.5 | 23 | 1.6 | 27 | 24 | 4 | 0 | 62 | 237 | 245.6 | 203.6 | 203.6 | 204.4 | 205.1
693080 | 52.04 | 1.9 | 223.17 | 0 | 0 | 1.4 | 0 | 0 | 0 | 0 | 0 | -0.1 | 189 | 99 | 56 | 1 | 14.5 | 23 | 1.6 | 27 | 24 | 4 | 0 | 62 | 237 | 245.6 | 203.9 | 203.9 | 204.7 | 205.4
693132 | 52.04 | 1.9 | 223.17 | 0 | 0 | 1.4 | 0 | 0 | 0 | 0 | 0 | -0.1 | 189 | 99 | 56 | 1 | 14.5 | 23 | 1.6 | 27 | 24 | 4 | 0 | 62 | 237 | 245.6 | 204.2 | 204.2 | 204.9 | 205.5
693150 | 52.04 | 1.9 | 223.17 | 0 | 0 | 1.4 | 0 | 0 | 0 | 0 | 0 | -0.1 | 189 | 99 | 56 | 1 | 14.5 | 23 | 1.6 | 27 | 24 | 4 | 0 | 62 | 237 | 245.6 | 204.7 | 204.7 | 205.2 | 205.8
693177 | 52.04 | 1.9 | 223.17 | 0 | 0 | 1.4 | 0 | 0 | 0 | 0 | 0 | -0.1 | 189 | 99 | 56 | 1 | 14.5 | 23 | 1.6 | 27 | 24 | 4 | 0 | 62 | 237 | 245.6 | 204.9 | 204.9 | 205.5 | 206.1
693207 | 52.04 | 1.9 | 223.17 | 0 | 0 | 1.4 | 0 | 0 | 0 | 0 | 0 | -0.1 | 189 | 99 | 56 | 1 | 14.5 | 23 | 1.6 | 27 | 24 | 4 | 0 | 62 | 237 | 245.6 | 205.2 | 205.2 | 205.8 | 206.2
693238 | 52.04 | 1.9 | 223.17 | 0 | 0 | 1.4 | 0 | 0 | 0 | 0 | 0 | -0.1 | 189 | 99 | 56 | 1 | 14.5 | 23 | 1.6 | 27 | 24 | 4 | 0 | 62 | 237 | 245.6 | 205.5 | 205.5 | 206.1 | 206.5
693276 | 52.04 | 1.9 | 223.17 | 0 | 0 | 1.4 | 0 | 0 | 0 | 0 | 0 | -0.1 | 189 | 99 | 56 | 1 | 14.5 | 23 | 1.6 | 27 | 24 | 4 | 0 | 62 | 237 | 245.6 | 206 | 206 | 206.5 | 206.8
693406 | 52.04 | 1.9 | 223.17 | 0 | 0 | 1.4 | 0 | 0 | 0 | 0 | 0 | -0.1 | 189 | 99 | 56 | 1 | 14.5 | 23 | 1.6 | 27 | 24 | 4 | 0 | 62 | 237 | 245.6 | 206.2 | 206.2 | 206.8 | 207
693457 | 52.04 | 1.88 | 223.17 | 0 | 0 | 1.4 | 0 | 0 | 0 | 0 | 0 | -0.1 | 189 | 99 | 56 | 1 | 14.5 | 23 | 1.6 | 27 | 24 | 4 | 0 | 62 | 237 | 245.6 | 206.5 | 206.5 | 207.1 | 207.3
693507 | 52.04 | 1.88 | 223.17 | 0 | 0 | 1.4 | 0 | 0 | 0 | 0 | 0 | -0.1 | 189 | 99 | 56 | 1 | 14.5 | 23 | 1.6 | 27 | 24 | 4 | 0 | 62 | 237 | 245.6 | 206.8 | 206.8 | 207.4 | 207.6
693585 | 52.04 | 1.88 | 223.17 | 0 | 0 | 1.4 | 0 | 0 | 0 | 0 | 0 | -0.1 | 189 | 99 | 56 | 1 | 14.5 | 23 | 1.6 | 27 | 24 | 4 | 0 | 62 | 237 | 245.6 | 207.3 | 207.3 | 207.7 | 207.7
693618 | 52.04 | 1.88 | 223.17 | 0 | 0 | 1.4 | 0 | 0 | 0 | 0 | 0 | -0.1 | 189 | 99 | 56 | 1 | 14.5 | 23 | 1.6 | 27 | 24 | 4 | 0 | 62 | 237 | 245.6 | 207.6 | 207.6 | 208 | 208
693721 | 52.04 | 1.88 | 223.17 | 0 | 0 | 1.4 | 0 | 0 | 0 | 0 | 0 | -0.1 | 189 | 99 | 56 | 1 | 14.5 | 23 | 1.6 | 27 | 24 | 4 | 0 | 62 | 237 | 245.6 | 207.6 | 207.6 | 208.1 | 208.1
693770 | 52.04 | 1.88 | 223.18 | 0 | 0 | 1.4 | 0 | 0 | 0 | 0 | 0 | -0.1 | 189 | 99 | 56 | 1 | 14.5 | 23 | 1.6 | 27 | 24 | 4 | 0 | 62 | 237 | 245.6 | 207.7 | 207.7 | 208.1 | 208.1
693818 | 52.04 | 1.88 | 223.18 | 0 | 0 | 1.4 | 0 | 0 | 0 | 0 | 0 | -0.1 | 189 | 99 | 56 | 1 | 14.5 | 23 | 1.6 | 27 | 24 | 4 | 0 | 62 | 237 | 245.6 | 207.7 | 207.7 | 208.3 | 208.3
693896 | 52.04 | 1.9 | 223.19 | 0 | 0 | 1.4 | 0 | 0 | 0 | 0 | 0 | -0.1 | 189 | 99 | 56 | 1 | 14.5 | 23 | 1.6 | 27 | 24 | 4 | 0 | 62 | 237 | 245.6 | 207.7 | 207.7 | 208.3 | 208.3
693985 | 52.04 | 1.9 | 223.19 | 0 | 0 | 1.4 | 0 | 0 | 0 | 0 | 0 | -0.1 | 189 | 99 | 56 | 1 | 14.5 | 23 | 1.6 | 27 | 24 | 4 | 0 | 62 | 237 | 245.6 | 207.8 | 207.8 | 208.4 | 208.4
694036 | 52.03 | 1.9 | 223.2 | 0 | 0 | 1.4 | 0 | 0 | 0 | 0 | 0 | -0.1 | 189 | 99 | 56 | 1 | 14.5 | 23 | 1.6 | 27 | 24 | 4 | 0 | 62 | 237 | 245.6 | 207.8 | 207.8 | 208.4 | 208.4
694062 | 52.03 | 1.9 | 223.2 | 0 | 0 | 1.4 | 0 | 0 | 0 | 0 | 0 | -0.1 | 189 | 99 | 56 | 1 | 14.5 | 23 | 1.6 | 27 | 24 | 4 | 0 | 62 | 237 | 245.6 | 207.8 | 207.8 | 208.6 | 208.6
694107 | 52.03 | 1.9 | 223.2 | 0 | 0 | 1.4 | 0 | 0 | 0 | 0 | 0 | -0.1 | 189 | 99 | 56 | 1 | 14.5 | 23 | 1.6 | 27 | 24 | 4 | 0 | 62 | 237 | 245.6 | 208 | 208 | 208.7 | 208.7
694122 | 52.03 | 1.9 | 223.21 | 0 | 0 | 1.4 | 0 | 0 | 0 | 0 | 0 | -0.1 | 189 | 99 | 56 | 1 | 14.5 | 23 | 1.6 | 27 | 24 | 4 | 0 | 62 | 237 | 245.6 | 208 | 208 | 208.7 | 208.7
694167 | 52.03 | 1.92 | 223.21 | 0 | 0 | 1.4 | 0 | 0 | 0 | 0 | 0 | -0.1 | 189 | 99 | 56 | 1 | 14.5 | 23 | 1.6 | 27 | 24 | 4 | 0 | 62 | 237 | 245.6 | 208 | 208 | 208.9 | 208.9
694185 | 52.03 | 1.92 | 223.22 | 0 | 0 | 1.4 | 0 | 0 | 0 | 0 | 0 | -0.1 | 189 | 99 | 56 | 1 | 14.5 | 23 | 1.6 | 27 | 24 | 4 | 0 | 62 | 237 | 245.6 | 208.1 | 208.1 | 208.9 | 208.9
694238 | 52.03 | 1.92 | 223.22 | 0 | 0 | 1.4 | 0 | 0 | 0 | 0 | 0 | -0.1 | 189 | 99 | 56 | 1 | 14.5 | 23 | 1.6 | 27 | 24 | 4 | 0 | 62 | 237 | 245.6 | 208.1 | 208.1 | 209 | 209
694286 | 52.03 | 1.92 | 223.22 | 0 | 0 | 1.4 | 0 | 0 | 0 | 0 | 0 | -0.1 | 189 | 99 | 56 | 1 | 14.5 | 23 | 1.6 | 27 | 24 | 4 | 0 | 62 | 237 | 245.6 | 208.1 | 208.1 | 209.1 | 209.1
694463 | 52.03 | 1.92 | 223.23 | 0 | 0 | 1.4 | 0 | 0 | 0 | 0 | 0 | -0.1 | 189 | 99 | 56 | 1 | 14.5 | 23 | 1.6 | 27 | 24 | 4 | 0 | 62 | 237 | 245.6 | 208.3 | 208.3 | 209.1 | 209.1
694478 | 52.03 | 1.92 | 223.23 | 0 | 0 | 1.4 | 0 | 0 | 0 | 0 | 0 | -0.1 | 189 | 99 | 56 | 1 | 14.5 | 23 | 1.6 | 27 | 24 | 4 | 0 | 62 | 237 | 245.6 | 208.3 | 208.3 | 209.3 | 209.3
694498 | 52.03 | 1.94 | 223.24 | 0 | 0 | 1.4 | 0 | 0 | 0 | 0 | 0 | -0.1 | 189 | 99 | 56 | 1 | 14.5 | 23 | 1.7 | 27 | 24 | 4 | 0 | 62 | 237 | 245.6 | 208.3 | 208.3 | 209.3 | 209.3
694596 | 52.03 | 1.94 | 223.24 | 0 | 0 | 1.4 | 0 | 0 | 0 | 0 | 0 | -0.1 | 189 | 99 | 56 | 1 | 14.5 | 23 | 1.7 | 27 | 24 | 4 | 0 | 62 | 237 | 245.6 | 208.3 | 208.3 | 209.4 | 209.4
694671 | 52.03 | 1.94 | 223.25 | 0 | 0 | 1.4 | 0 | 0 | 0 | 0 | 0 | -0.1 | 189 | 99 | 56 | 1 | 14.5 | 23 | 1.7 | 27 | 24 | 4 | 0 | 62 | 237 | 245.6 | 208.4 | 208.4 | 209.4 | 209.4
694726 | 52.03 | 1.94 | 223.25 | 0 | 0 | 1.4 | 0 | 0 | 0 | 0 | 0 | -0.1 | 189 | 99 | 56 | 1 | 14.5 | 23 | 1.7 | 27 | 24 | 4 | 0 | 62 | 237 | 245.6 | 208.4 | 208.4 | 209.6 | 209.6
694846 | 52.03 | 1.94 | 223.25 | 0 | 0 | 1.4 | 0 | 0 | 0 | 0 | 0 | -0.1 | 189 | 99 | 56 | 1 | 14.5 | 23 | 1.7 | 27 | 24 | 4 | 0 | 62 | 237 | 245.6 | 208.4 | 208.4 | 209.7 | 209.7
694864 | 52.03 | 1.94 | 223.26 | 0 | 0 | 1.4 | 0 | 0 | 0 | 0 | 0 | -0.1 | 189 | 99 | 56 | 1 | 14.5 | 23 | 1.7 | 27 | 24 | 4 | 0 | 62 | 237 | 245.6 | 208.6 | 208.6 | 209.7 | 209.7
694880 | 52.03 | 1.96 | 223.26 | 0 | 0 | 1.4 | 0 | 0 | 0 | 0 | 0 | -0.1 | 189 | 99 | 56 | 1 | 14.5 | 23 | 1.7 | 27 | 24 | 4 | 0 | 62 | 237 | 245.6 | 208.6 | 208.6 | 209.9 | 209.9
694933 | 52.02 | 1.96 | 223.27 | 0 | 0 | 1.4 | 0 | 0 | 0 | 0 | 0 | -0.1 | 189 | 99 | 56 | 1 | 14.5 | 23 | 1.7 | 27 | 24 | 4 | 0 | 62 | 237 | 245.6 | 208.6 | 208.6 | 209.9 | 209.9
694947 | 52.02 | 1.96 | 223.27 | 0 | 0 | 1.4 | 0 | 0 | 0 | 0 | 0 | -0.1 | 189 | 99 | 56 | 1 | 14.5 | 23 | 1.7 | 27 | 24 | 4 | 0 | 62 | 237 | 245.6 | 208.7 | 208.7 | 210 | 210
695001 | 52.02 | 1.96 | 223.27 | 0 | 0 | 1.4 | 0 | 0 | 0 | 0 | 0 | -0.1 | 189 | 99 | 56 | 1 | 14.5 | 23 | 1.7 | 27 | 24 | 4 | 0 | 62 | 237 | 245.6 | 208.7 | 208.7 | 210.2 | 210.2
695054 | 52.02 | 1.96 | 223.28 | 0 | 0 | 1.4 | 0 | 0 | 0 | 0 | 0 | -0.1 | 189 | 99 | 56 | 1 | 14.5 | 23 | 1.7 | 27 | 24 | 4 | 0 | 62 | 237 | 245.6 | 208.7 | 208.7 | 210.2 | 210.2
695222 | 52.02 | 1.96 | 223.28 | 0 | 0 | 1.4 | 0 | 0 | 0 | 0 | 0 | -0.1 | 189 | 99 | 56 | 1 | 14.5 | 23 | 1.7 | 27 | 24 | 4 | 0 | 62 | 237 | 245.6 | 208.9 | 208.9 | 210.3 | 210.3
695248 | 52.02 | 1.98 | 223.29 | 0 | 0 | 1.4 | 0 | 0 | 0 | 0 | 0 | -0.1 | 189 | 99 | 56 | 1 | 14.5 | 23 | 1.7 | 27 | 24 | 4 | 0 | 62 | 237 | 245.6 | 208.9 | 208.9 | 210.3 | 210.3
695300 | 52.02 | 1.98 | 223.29 | 0 | 0 | 1.4 | 0 | 0 | 0 | 0 | 0 | -0.1 | 189 | 99 | 56 | 1 | 14.5 | 23 | 1.7 | 27 | 24 | 4 | 0 | 62 | 237 | 245.6 | 208.9 | 208.9 | 210.5 | 210.5
695316 | 52.02 | 1.98 | 223.3 | 0 | 0 | 1.4 | 0 | 0 | 0 | 0 | 0 | -0.1 | 189 | 99 | 56 | 1 | 14.5 | 23 | 1.7 | 27 | 24 | 4 | 0 | 62 | 237 | 245.6 | 209 | 209 | 210.5 | 210.5
695366 | 52.02 | 1.98 | 223.3 | 0 | 0 | 1.4 | 0 | 0 | 0 | 0 | 0 | -0.1 | 189 | 99 | 56 | 1 | 14.5 | 23 | 1.7 | 27 | 24 | 4 | 0 | 62 | 237 | 245.6 | 209 | 209 | 210.6 | 210.6
695483 | 52.02 | 1.98 | 223.29 | 0 | 0 | 1.4 | 0 | 0 | 0 | 0 | 0 | -0.1 | 189 | 99 | 56 | 1 | 14.5 | 23 | 1.7 | 27 | 24 | 4 | 0 | 62 | 237 | 245.6 | 209.1 | 209.1 | 210.6 | 210.6
695532 | 52.02 | 1.98 | 223.28 | 0 | 0 | 1.4 | 0 | 0 | 0 | 0 | 0 | -0.1 | 189 | 99 | 56 | 1 | 14.5 | 23 | 1.7 | 27 | 24 | 4 | 0 | 62 | 237 | 245.6 | 209.1 | 209.1 | 210.7 | 210.7
695562 | 52.02 | 1.98 | 223.28 | 0 | 0 | 1.4 | 0 | 0 | 0 | 0 | 0 | -0.1 | 189 | 99 | 56 | 1 | 14.5 | 23 | 1.7 | 27 | 24 | 4 | 0 | 62 | 237 | 245.6 | 209.3 | 209.3 | 210.7 | 210.7
695591 | 52.02 | 1.98 | 223.27 | 0 | 0 | 1.4 | 0 | 0 | 0 | 0 | 0 | -0.1 | 189 | 99 | 56 | 1 | 14.5 | 23 | 1.7 | 27 | 24 | 4 | 0 | 62 | 237 | 245.6 | 209.4 | 209.4 | 210.9 | 210.9
695643 | 52.02 | 1.98 | 223.26 | 0 | 0 | 1.4 | 0 | 0 | 0 | 0 | 0 | -0.1 | 189 | 99 | 56 | 1 | 14.5 | 23 | 1.7 | 27 | 24 | 4 | 0 | 62 | 237 | 245.6 | 209.4 | 209.4 | 210.9 | 210.9
695700 | 52.02 | 2 | 223.25 | 0 | 0 | 1.4 | 0 | 0 | 0 | 0 | 0 | -0.1 | 189 | 99 | 56 | 1 | 14.5 | 23 | 1.7 | 27 | 24 | 4 | 0 | 62 | 237 | 245.6 | 209.6 | 209.6 | 211 | 211
695746 | 52.02 | 2 | 223.24 | 0 | 0 | 1.4 | 0 | 0 | 0 | 0 | 0 | -0.1 | 189 | 99 | 56 | 1 | 14.5 | 23 | 1.7 | 27 | 24 | 4 | 0 | 62 | 237 | 245.6 | 209.7 | 209.7 | 211 | 211
695791 | 52.02 | 2 | 223.24 | 0 | 0 | 1.4 | 0 | 0 | 0 | 0 | 0 | -0.1 | 189 | 99 | 56 | 1 | 14.5 | 23 | 1.7 | 27 | 24 | 4 | 0 | 62 | 237 | 245.6 | 209.7 | 209.7 | 211 | 211
695836 | 52.01 | 2 | 223.23 | 0 | 0 | 1.4 | 0 | 0 | 0 | 0 | 0 | -0.1 | 189 | 99 | 56 | 1 | 14.5 | 23 | 1.7 | 27 | 24 | 4 | 0 | 62 | 237 | 245.6 | 209.9 | 209.9 | 211.2 | 211.2
695854 | 52.01 | 2 | 223.22 | 0 | 0 | 1.4 | 0 | 0 | 0 | 0 | 0 | -0.1 | 189 | 99 | 56 | 1 | 14.5 | 23 | 1.7 | 27 | 24 | 4 | 0 | 62 | 237 | 245.6 | 209.9 | 209.9 | 211.2 | 211.2
695876 | 52.01 | 2 | 223.21 | 0 | 0 | 1.4 | 0 | 0 | 0 | 0 | 0 | -0.1 | 189 | 99 | 56 | 1 | 14.5 | 23 | 1.7 | 27 | 24 | 4 | 0 | 62 | 237 | 245.6 | 210 | 210 | 211.3 | 211.3
695939 | 52.01 | 2 | 223.2 | 0 | 0 | 1.4 | 0 | 0 | 0 | 0 | 0 | -0.1 | 189 | 99 | 56 | 1 | 14.5 | 23 | 1.7 | 27 | 24 | 4 | 0 | 62 | 237 | 245.6 | 210.2 | 210.2 | 211.3 | 211.3
695974 | 52.01 | 2 | 223.2 | 0 | 0 | 1.4 | 0 | 0 | 0 | 0 | 0 | -0.1 | 189 | 99 | 56 | 1 | 14.5 | 23 | 1.7 | 27 | 24 | 4 | 0 | 62 | 237 | 245.6 | 210.2 | 210.2 | 211.3 | 211.3
696132 | 52.01 | 2 | 223.19 | 0 | 0 | 1.4 | 0 | 0 | 0 | 0 | 0 | -0.1 | 189 | 99 | 56 | 1 | 14.5 | 23 | 1.7 | 27 | 24 | 4 | 0 | 62 | 237 | 245.6 | 210.3 | 210.3 | 211.5 | 211.5
696143 | 52.01 | 2 | 223.18 | 0 | 0 | 1.4 | 0 | 0 | 0 | 0 | 0 | -0.1 | 189 | 99 | 56 | 1 | 14.5 | 23 | 1.7 | 27 | 24 | 4 | 0 | 62 | 237 | 245.6 | 210.5 | 210.5 | 211.5 | 211.5
696204 | 52.01 | 2.02 | 223.17 | 0 | 0 | 1.4 | 0 | 0 | 0 | 0 | 0 | -0.1 | 189 | 99 | 56 | 1 | 14.5 | 23 | 1.7 | 27 | 24 | 4 | 0 | 62 | 237 | 245.6 | 210.5 | 210.5 | 211.6 | 211.6
696222 | 52.01 | 2.02 | 223.16 | 0 | 0 | 1.4 | 0 | 0 | 0 | 0 | 0 | -0.1 | 189 | 99 | 56 | 1 | 14.5 | 23 | 1.7 | 27 | 24 | 4 | 0 | 62 | 237 | 245.6 | 210.6 | 210.6 | 211.6 | 211.6
696285 | 52.01 | 2.02 | 223.15 | 0 | 0 | 1.4 | 0 | 0 | 0 | 0 | 0 | -0.1 | 189 | 99 | 56 | 1 | 14.5 | 23 | 1.7 | 27 | 24 | 4 | 0 | 62 | 237 | 245.6 | 210.7 | 210.7 | 211.8 | 211.8
696336 | 52.01 | 2.02 | 223.15 | 0 | 0 | 1.4 | 0 | 0 | 0 | 0 | 0 | -0.1 | 189 | 99 | 56 | 1 | 14.5 | 23 | 1.7 | 27 | 24 | 4 | 0 | 62 | 237 | 245.6 | 210.7 | 210.7 | 211.8 | 211.8
696380 | 52.01 | 2.02 | 223.14 | 0 | 0 | 1.4 | 0 | 0 | 0 | 0 | 0 | -0.1 | 189 | 99 | 56 | 1 | 14.5 | 23 | 1.7 | 27 | 24 | 4 | 0 | 62 | 237 | 245.6 | 210.9 | 210.9 | 211.8 | 211.8
696411 | 52.01 | 2.02 | 223.13 | 0 | 0 | 1.4 | 0 | 0 | 0 | 0 | 0 | -0.1 | 189 | 99 | 56 | 1 | 14.5 | 23 | 1.7 | 27 | 24 | 4 | 0 | 62 | 237 | 245.6 | 211 | 211 | 211.9 | 211.9
696453 | 52.01 | 2.02 | 223.12 | 0 | 0 | 1.4 | 0 | 0 | 0 | 0 | 0 | -0.1 | 189 | 99 | 56 | 1 | 14.5 | 23 | 1.7 | 27 | 24 | 4 | 0 | 62 | 237 | 245.6 | 211 | 211 | 211.9 | 211.9
696505 | 52.01 | 2.02 | 223.11 | 0 | 0 | 1.4 | 0 | 0 | 0 | 0 | 0 | -0.1 | 189 | 99 | 56 | 1 | 14.5 | 23 | 1.7 | 27 | 24 | 4 | 0 | 62 | 237 | 245.6 | 211.2 | 211.2 | 212 | 212
696520 | 52.01 | 2.02 | 223.11 | 0 | 0 | 1.4 | 0 | 0 | 0 | 0 | 0 | -0.1 | 189 | 99 | 56 | 1 | 14.5 | 23 | 1.7 | 27 | 24 | 4 | 0 | 62 | 237 | 245.6 | 211.2 | 211.2 | 212 | 212
696570 | 52.01 | 2.02 | 223.1 | 0 | 0 | 1.4 | 0 | 0 | 0 | 0 | 0 | -0.1 | 189 | 99 | 56 | 1 | 14.5 | 23 | 1.7 | 27 | 24 | 4 | 0 | 62 | 237 | 245.6 | 211.3 | 211.3 | 212 | 212
696621 | 52 | 2.04 | 223.09 | 0 | 0 | 1.4 | 0 | 0 | 0 | 0 | 0 | -0.1 | 189 | 99 | 56 | 1 | 14.5 | 23 | 1.7 | 27 | 24 | 4 | 0 | 62 | 237 | 245.6 | 211.5 | 211.5 | 212.2 | 212.2
696767 | 52 | 2.04 | 223.08 | 0 | 0 | 1.4 | 0 | 0 | 0 | 0 | 0 | -0.1 | 189 | 99 | 56 | 1 | 14.5 | 23 | 1.7 | 27 | 24 | 4 | 0 | 62 | 237 | 245.6 | 211.5 | 211.5 | 212.2 | 212.2
696803 | 52 | 2.04 | 223.07 | 0 | 0 | 1.4 | 0 | 0 | 0 | 0 | 0 | -0.1 | 189 | 99 | 56 | 1 | 14.5 | 23 | 1.7 | 27 | 24 | 4 | 0 | 62 | 237 | 245.6 | 211.6 | 211.6 | 212.3 | 212.3
696835 | 52 | 2.04 | 223.07 | 0 | 0 | 1.4 | 0 | 0 | 0 | 0 | 0 | -0.1 | 189 | 99 | 56 | 1 | 14.5 | 23 | 1.7 | 27 | 24 | 4 | 0 | 62 | 237 | 245.6 | 211.8 | 211.8 | 212.3 | 212.3
696860 | 52 | 2.04 | 223.06 | 0 | 0 | 1.4 | 0 | 0 | 0 | 0 | 0 | -0.1 | 189 | 99 | 56 | 1 | 14.5 | 23 | 1.7 | 27 | 24 | 4 | 0 | 62 | 237 | 245.6 | 211.8 | 211.8 | 212.5 | 212.5
696908 | 52 | 2.04 | 223.05 | 0 | 0 | 1.4 | 0 | 0 | 0 | 0 | 0 | -0.1 | 189 | 99 | 56 | 1 | 14.5 | 23 | 1.7 | 27 | 24 | 4 | 0 | 62 | 237 | 245.6 | 211.9 | 211.9 | 212.5 | 212.5
697025 | 52 | 2.04 | 223.05 | 0 | 0 | 1.4 | 0 | 0 | 0 | 0 | 0 | -0.1 | 189 | 99 | 56 | 1 | 14.5 | 23 | 1.7 | 27 | 24 | 4 | 0 | 62 | 237 | 245.6 | 211.9 | 211.9 | 212.5 | 212.5
697038 | 52 | 2.04 | 223.06 | 0 | 0 | 1.4 | 0 | 0 | 0 | 0 | 0 | -0.1 | 189 | 99 | 56 | 1 | 14.5 | 23 | 1.7 | 27 | 24 | 4 | 0 | 62 | 237 | 245.6 | 211.8 | 211.8 | 212.3 | 212.3
697054 | 52 | 2.04 | 223.06 | 0 | 0 | 1.4 | 0 | 0 | 0 | 0 | 0 | -0.1 | 189 | 99 | 56 | 1 | 14.5 | 23 | 1.7 | 27 | 24 | 4 | 0 | 62 | 237 | 245.6 | 211.8 | 211.8 | 212.3 | 212.3
697101 | 52 | 2.04 | 223.07 | 0 | 0 | 1.4 | 0 | 0 | 0 | 0 | 0 | -0.1 | 189 | 99 | 56 | 1 | 14.5 | 23 | 1.7 | 27 | 24 | 4 | 0 | 62 | 237 | 245.6 | 211.8 | 211.8 | 212.2 | 212.2
697156 | 52 | 2.04 | 223.07 | 0 | 0 | 1.4 | 0 | 0 | 0 | 0 | 0 | -0.1 | 189 | 99 | 56 | 1 | 14.5 | 23 | 1.7 | 27 | 24 | 4 | 0 | 62 | 237 | 245.6 | 211.8 | 211.8 | 212.2 | 212.2
697259 | 52 | 2.02 | 223.07 | 0 | 0 | 1.4 | 0 | 0 | 0 | 0 | 0 | -0.1 | 189 | 99 | 56 | 1 | 14.5 | 23 | 1.7 | 27 | 24 | 4 | 0 | 62 | 237 | 245.6 | 211.6 | 211.6 | 212 | 212
697290 | 52 | 2.02 | 223.08 | 0 | 0 | 1.4 | 0 | 0 | 0 | 0 | 0 | -0.1 | 189 | 99 | 56 | 1 | 14.5 | 23 | 1.7 | 27 | 24 | 4 | 0 | 62 | 237 | 245.6 | 211.6 | 211.6 | 212 | 212
697360 | 52 | 2.02 | 223.08 | 0 | 0 | 1.4 | 0 | 0 | 0 | 0 | 0 | -0.1 | 189 | 99 | 56 | 1 | 14.5 | 23 | 1.7 | 27 | 24 | 4 | 0 | 62 | 237 | 245.6 | 211.6 | 211.6 | 212 | 212
697373 | 52 | 2.02 | 223.08 | 0 | 0 | 1.4 | 0 | 0 | 0 | 0 | 0 | -0.1 | 189 | 99 | 56 | 1 | 14.5 | 23 | 1.7 | 27 | 24 | 4 | 0 | 62 | 237 | 245.6 | 211.5 | 211.5 | 211.9 | 211.9
697419 | 52 | 2.02 | 223.09 | 0 | 0 | 1.4 | 0 | 0 | 0 | 0 | 0 | -0.1 | 189 | 99 | 56 | 1 | 14.5 | 23 | 1.7 | 27 | 24 | 4 | 0 | 62 | 237 | 245.6 | 211.5 | 211.5 | 211.9 | 211.9
697462 | 52 | 2.02 | 223.09 | 0 | 0 | 1.4 | 0 | 0 | 0 | 0 | 0 | -0.1 | 189 | 99 | 56 | 1 | 14.5 | 23 | 1.7 | 27 | 24 | 4 | 0 | 62 | 237 | 245.6 | 211.5 | 211.5 | 211.8 | 211.8
697514 | 52 | 2.02 | 223.1 | 0 | 0 | 1.4 | 0 | 0 | 0 | 0 | 0 | -0.1 | 189 | 99 | 56 | 1 | 14.5 | 23 | 1.7 | 27 | 24 | 4 | 0 | 62 | 237 | 245.6 | 211.5 | 211.5 | 211.8 | 211.8
697560 | 51.99 | 2.02 | 223.1 | 0 | 0 | 1.4 | 0 | 0 | 0 | 0 | 0 | -0.1 | 189 | 99 | 56 | 1 | 14.5 | 23 | 1.7 | 27 | 24 | 4 | 0 | 62 | 237 | 245.6 | 211.3 | 211.3 | 211.8 | 211.8
697715 | 51.99 | 2.02 | 223.1 | 0 | 0 | 1.4 | 0 | 0 | 0 | 0 | 0 | -0.1 | 189 | 99 | 56 | 1 | 14.5 | 23 | 1.7 | 27 | 24 | 4 | 0 | 62 | 237 | 245.6 | 211.3 | 211.3 | 211.6 | 211.6
697782 | 51.99 | 2.02 | 223.11 | 0 | 0 | 1.4 | 0 | 0 | 0 | 0 | 0 | -0.1 | 189 | 99 | 56 | 1 | 14.5 | 23 | 1.7 | 27 | 24 | 4 | 0 | 62 | 237 | 245.6 | 211.3 | 211.3 | 211.6 | 211.6
697842 | 51.99 | 2 | 223.11 | 0 | 0 | 1.4 | 0 | 0 | 0 | 0 | 0 | -0.1 | 189 | 99 | 57 | 1 | 14.5 | 24 | 1.7 | 27 | 24 | 4 | 0 | 62 | 237 | 245.6 | 211.2 | 211.2 | 211.5 | 211.5
697857 | 51.99 | 2 | 223.12 | 0 | 0 | 1.4 | 0 | 0 | 0 | 0 | 0 | -0.1 | 189 | 99 | 57 | 1 | 14.5 | 24 | 1.7 | 27 | 24 | 4 | 0 | 62 | 237 | 245.6 | 211.2 | 211.2 | 211.5 | 211.5
697918 | 51.99 | 2 | 223.12 | 0 | 0 | 1.4 | 0 | 0 | 0 | 0 | 0 | -0.1 | 189 | 99 | 57 | 1 | 14.5 | 24 | 1.7 | 27 | 24 | 4 | 0 | 62 | 237 | 245.6 | 211.2 | 211.2 | 211.3 | 211.3
698001 | 51.99 | 2 | 223.12 | 0 | 0 | 1.4 | 0 | 0 | 0 | 0 | 0 | -0.1 | 189 | 99 | 57 | 1 | 14.5 | 24 | 1.7 | 27 | 24 | 4 | 0 | 62 | 237 | 245.6 | 211 | 211 | 211.3 | 211.3
698047 | 51.99 | 2 | 223.13 | 0 | 0 | 1.4 | 0 | 0 | 0 | 0 | 0 | -0.1 | 189 | 99 | 57 | 1 | 14.5 | 24 | 1.7 | 27 | 24 | 4 | 0 | 62 | 237 | 245.6 | 211 | 211 | 211.3 | 211.3
698097 | 51.99 | 2 | 223.13 | 0 | 0 | 1.4 | 0 | 0 | 0 | 0 | 0 | -0.1 | 189 | 99 | 57 | 1 | 14.5 | 24 | 1.7 | 27 | 24 | 4 | 0 | 62 | 237 | 245.6 | 211 | 211 | 211.2 | 211.2
698146 | 51.99 | 2 | 223.14 | 0 | 0 | 1.4 | 0 | 0 | 0 | 0 | 0 | -0.1 | 189 | 99 | 57 | 1 | 14.5 | 24 | 1.7 | 27 | 24 | 4 | 0 | 62 | 237 | 245.6 | 211 | 211 | 211.2 | 211.2
698195 | 51.99 | 2 | 223.14 | 0 | 0 | 1.4 | 0 | 0 | 0 | 0 | 0 | -0.1 | 189 | 99 | 57 | 1 | 14.5 | 24 | 1.7 | 27 | 24 | 4 | 0 | 62 | 237 | 245.6 | 210.9 | 210.9 | 211 | 211
698243 | 51.99 | 2 | 223.14 | 0 | 0 | 1.4 | 0 | 0 | 0 | 0 | 0 | -0.1 | 189 | 99 | 57 | 1 | 14.5 | 24 | 1.7 | 27 | 24 | 4 | 0 | 62 | 237 | 245.6 | 210.9 | 210.9 | 211 | 211
698291 | 51.99 | 2 | 223.15 | 0 | 0 | 1.4 | 0 | 0 | 0 | 0 | 0 | -0.1 | 189 | 99 | 57 | 1 | 14.5 | 24 | 1.7 | 27 | 24 | 4 | 0 | 62 | 237 | 245.6 | 210.9 | 210.9 | 211 | 211
698337 | 51.99 | 1.98 | 223.15 | 0 | 0 | 1.4 | 0 | 0 | 0 | 0 | 0 | -0.1 | 189 | 99 | 57 | 1 | 14.5 | 24 | 1.7 | 27 | 24 | 4 | 0 | 62 | 237 | 245.6 | 210.7 | 210.7 | 210.9 | 210.9
698460 | 51.99 | 1.98 | 223.15 | 0 | 0 | 1.4 | 0 | 0 | 0 | 0 | 0 | -0.1 | 189 | 99 | 57 | 1 | 14.5 | 24 | 1.7 | 27 | 24 | 4 | 0 | 62 | 237 | 245.6 | 210.7 | 210.7 | 210.9 | 210.9
698501 | 51.99 | 1.98 | 223.16 | 0 | 0 | 1.4 | 0 | 0 | 0 | 0 | 0 | -0.1 | 189 | 99 | 57 | 1 | 14.5 | 24 | 1.7 | 27 | 24 | 4 | 0 | 62 | 237 | 245.6 | 210.7 | 210.7 | 210.7 | 210.7
698545 | 51.99 | 1.98 | 223.16 | 0 | 0 | 1.4 | 0 | 0 | 0 | 0 | 0 | -0.1 | 189 | 99 | 57 | 1 | 14.5 | 24 | 1.7 | 27 | 24 | 4 | 0 | 62 | 237 | 245.6 | 210.7 | 210.7 | 210.7 | 210.7
698568 | 51.98 | 1.98 | 223.17 | 0 | 0 | 1.4 | 0 | 0 | 0 | 0 | 0 | -0.1 | 189 | 99 | 57 | 1 | 14.5 | 24 | 1.7 | 27 | 24 | 4 | 0 | 62 | 237 | 245.6 | 210.6 | 210.6 | 210.6 | 210.6
698583 | 51.98 | 1.98 | 223.17 | 0 | 0 | 1.4 | 0 | 0 | 0 | 0 | 0 | -0.1 | 189 | 99 | 57 | 1 | 14.5 | 24 | 1.7 | 27 | 24 | 4 | 0 | 62 | 237 | 245.6 | 210.6 | 210.6 | 210.6 | 210.6
698693 | 51.98 | 1.98 | 223.17 | 0 | 0 | 1.4 | 0 | 0 | 0 | 0 | 0 | -0.1 | 189 | 99 | 57 | 1 | 14.5 | 24 | 1.7 | 27 | 24 | 4 | 0 | 62 | 237 | 245.6 | 210.6 | 210.6 | 210.6 | 210.6
698739 | 51.98 | 1.98 | 223.17 | 0 | 0 | 1.4 | 0 | 0 | 0 | 0 | 0 | -0.1 | 189 | 99 | 57 | 1 | 14.5 | 24 | 1.7 | 27 | 24 | 4 | 0 | 62 | 237 | 245.6 | 210.5 | 210.5 | 210.5 | 210.5
698783 | 51.98 | 1.98 | 223.17 | 0 | 0 | 1.4 | 0 | 0 | 0 | 0 | 0 | -0.1 | 189 | 99 | 57 | 1 | 14.5 | 24 | 1.7 | 27 | 24 | 4 | 0 | 62 | 237 | 245.6 | 210.5 | 210.5 | 210.5 | 210.5
698847 | 51.98 | 1.98 | 223.17 | 0 | 0 | 1.4 | 0 | 0 | 0 | 0 | 0 | -0.1 | 189 | 99 | 57 | 1 | 14.5 | 24 | 1.7 | 27 | 24 | 4 | 0 | 62 | 237 | 245.6 | 210.5 | 210.5 | 210.5 | 210.5
698898 | 51.98 | 1.98 | 223.17 | 0 | 0 | 1.4 | 0 | 0 | 0 | 0 | 0 | -0.1 | 189 | 99 | 57 | 1 | 14.5 | 24 | 1.7 | 27 | 24 | 4 | 0 | 62 | 237 | 245.6 | 210.5 | 210.5 | 210.5 | 210.5
698950 | 51.98 | 1.98 | 223.17 | 0 | 0 | 1.4 | 0 | 0 | 0 | 0 | 0 | -0.1 | 189 | 99 | 57 | 1 | 14.5 | 24 | 1.7 | 27 | 24 | 4 | 0 | 62 | 237 | 245.6 | 210.3 | 210.3 | 210.3 | 210.3
698994 | 51.98 | 1.98 | 223.17 | 0 | 0 | 1.4 | 0 | 0 | 0 | 0 | 0 | -0.1 | 189 | 99 | 57 | 1 | 14.5 | 24 | 1.7 | 27 | 24 | 4 | 0 | 62 | 237 | 245.6 | 210.3 | 210.3 | 210.3 | 210.3
699037 | 51.98 | 1.98 | 223.17 | 0 | 0 | 1.4 | 0 | 0 | 0 | 0 | 0 | -0.1 | 189 | 99 | 57 | 1 | 14.5 | 24 | 1.7 | 27 | 24 | 4 | 0 | 62 | 237 | 245.6 | 210.3 | 210.3 | 210.3 | 210.3
699052 | 51.98 | 1.98 | 223.17 | 0 | 0 | 1.4 | 0 | 0 | 0 | 0 | 0 | -0.1 | 189 | 99 | 57 | 1 | 14.5 | 24 | 1.7 | 27 | 24 | 4 | 0 | 62 | 237 | 245.6 | 210.3 | 210.3 | 210.2 | 210.2
699094 | 51.98 | 1.98 | 223.17 | 0 | 0 | 1.4 | 0 | 0 | 0 | 0 | 0 | -0.1 | 189 | 99 | 57 | 1 | 14.5 | 24 | 1.7 | 27 | 24 | 4 | 0 | 62 | 237 | 245.6 | 210.2 | 210.2 | 210.2 | 210.2
699136 | 51.98 | 1.98 | 223.17 | 0 | 0 | 1.4 | 0 | 0 | 0 | 0 | 0 | -0.1 | 189 | 99 | 57 | 1 | 14.5 | 24 | 1.7 | 27 | 24 | 4 | 0 | 62 | 237 | 245.6 | 210.2 | 210.2 | 210.2 | 210.2
699213 | 51.98 | 1.98 | 223.17 | 0 | 0 | 1.4 | 0 | 0 | 0 | 0 | 0 | -0.1 | 189 | 99 | 57 | 1 | 14.5 | 24 | 1.7 | 27 | 24 | 4 | 0 | 62 | 237 | 245.6 | 210.2 | 210.2 | 210.2 | 210.2
699254 | 51.98 | 1.98 | 223.17 | 0 | 0 | 1.4 | 0 | 0 | 0 | 0 | 0 | -0.1 | 189 | 99 | 57 | 1 | 14.5 | 24 | 1.7 | 27 | 24 | 4 | 0 | 62 | 237 | 245.6 | 210.2 | 210.2 | 210 | 210
699443 | 51.98 | 1.98 | 223.17 | 0 | 0 | 1.4 | 0 | 0 | 0 | 0 | 0 | -0.1 | 189 | 99 | 57 | 1 | 14.5 | 24 | 1.7 | 27 | 24 | 4 | 0 | 62 | 237 | 245.6 | 210 | 210 | 210 | 210
699500 | 51.98 | 1.98 | 223.17 | 0 | 0 | 1.4 | 0 | 0 | 0 | 0 | 0 | -0.1 | 189 | 99 | 57 | 1 | 14.5 | 24 | 1.7 | 27 | 24 | 4 | 0 | 62 | 237 | 245.6 | 210 | 210 | 210 | 210
699570 | 51.97 | 2 | 223.17 | 0 | 0 | 1.4 | 0 | 0 | 0 | 0 | 0 | -0.1 | 189 | 99 | 57 | 1 | 14.5 | 23 | 1.6 | 27 | 24 | 4 | 0 | 62 | 237 | 245.6 | 210 | 210 | 209.9 | 209.9
699607 | 51.97 | 2 | 223.17 | 0 | 0 | 1.4 | 0 | 0 | 0 | 0 | 0 | -0.1 | 189 | 99 | 57 | 1 | 14.5 | 23 | 1.6 | 27 | 24 | 4 | 0 | 62 | 237 | 245.6 | 210 | 210 | 209.9 | 209.9
699666 | 51.97 | 2 | 223.17 | 0 | 0 | 1.4 | 0 | 0 | 0 | 0 | 0 | -0.1 | 189 | 99 | 57 | 1 | 14.5 | 23 | 1.6 | 27 | 24 | 4 | 0 | 62 | 237 | 245.6 | 209.9 | 209.9 | 209.9 | 209.9
699716 | 51.97 | 2 | 223.17 | 0 | 0 | 1.4 | 0 | 0 | 0 | 0 | 0 | -0.1 | 189 | 99 | 57 | 1 | 14.5 | 23 | 1.6 | 27 | 24 | 4 | 0 | 62 | 237 | 245.6 | 209.9 | 209.9 | 209.7 | 209.7
699778 | 51.97 | 2 | 223.17 | 0 | 0 | 1.4 | 0 | 0 | 0 | 0 | 0 | -0.1 | 189 | 99 | 57 | 1 | 14.5 | 23 | 1.6 | 27 | 24 | 4 | 0 | 62 | 237 | 245.6 | 209.9 | 209.9 | 209.7 | 209.7
699793 | 51.97 | 2 | 223.17 | 0 | 0 | 1.4 | 0 | 0 | 0 | 0 | 0 | -0.1 | 189 | 99 | 57 | 1 | 14.5 | 23 | 1.6 | 27 | 24 | 4 | 0 | 62 | 237 | 245.6 | 209.9 | 209.9 | 209.7 | 209.7
699844 | 51.97 | 2 | 223.17 | 0 | 0 | 1.4 | 0 | 0 | 0 | 0 | 0 | -0.1 | 189 | 99 | 57 | 1 | 14.5 | 23 | 1.6 | 27 | 24 | 4 | 0 | 62 | 237 | 245.6 | 209.7 | 209.7 | 209.7 | 209.7
699896 | 51.97 | 2 | 223.17 | 0 | 0 | 1.4 | 0 | 0 | 0 | 0 | 0 | -0.1 | 189 | 99 | 57 | 1 | 14.5 | 23 | 1.6 | 27 | 24 | 4 | 0 | 62 | 237 | 245.6 | 209.7 | 209.7 | 209.6 | 209.6
699947 | 51.97 | 2 | 223.17 | 0 | 0 | 1.4 | 0 | 0 | 0 | 0 | 0 | -0.1 | 189 | 99 | 57 | 1 | 14.5 | 23 | 1.6 | 27 | 24 | 4 | 0 | 62 | 237 | 245.6 | 209.7 | 209.7 | 209.6 | 209.6
700025 | 51.97 | 2 | 223.17 | 0 | 0 | 1.4 | 0 | 0 | 0 | 0 | 0 | -0.1 | 189 | 99 | 57 | 1 | 14.5 | 23 | 1.6 | 27 | 24 | 4 | 0 | 62 | 237 | 245.6 | 209.7 | 209.7 | 209.6 | 209.6
700100 | 51.97 | 2 | 223.17 | 0 | 0 | 1.4 | 0 | 0 | 0 | 0 | 0 | -0.1 | 189 | 99 | 57 | 1 | 14.5 | 23 | 1.6 | 27 | 24 | 4 | 0 | 62 | 237 | 245.6 | 209.6 | 209.6 | 209.4 | 209.4
700220 | 51.97 | 2 | 223.17 | 0 | 0 | 1.4 | 0 | 0 | 0 | 0 | 0 | -0.1 | 189 | 99 | 57 | 1 | 14.5 | 23 | 1.6 | 27 | 24 | 4 | 0 | 62 | 237 | 245.6 | 209.6 | 209.6 | 209.4 | 209.4
700267 | 51.97 | 2 | 223.17 | 0 | 0 | 1.4 | 0 | 0 | 0 | 0 | 0 | -0.1 | 189 | 99 | 57 | 1 | 14.5 | 23 | 1.6 | 27 | 24 | 4 | 0 | 62 | 237 | 245.6 | 209.6 | 209.6 | 209.4 | 209.4
700315 | 51.97 | 2 | 223.17 | 0 | 0 | 1.4 | 0 | 0 | 0 | 0 | 0 | -0.1 | 189 | 99 | 57 | 1 | 14.5 | 23 | 1.6 | 27 | 24 | 4 | 0 | 62 | 237 | 245.6 | 209.6 | 209.6 | 209.4 | 209.4
700327 | 51.97 | 2 | 223.17 | 0 | 0 | 1.4 | 0 | 0 | 0 | 0 | 0 | -0.1 | 189 | 99 | 57 | 1 | 14.5 | 23 | 1.6 | 27 | 24 | 4 | 0 | 62 | 237 | 245.6 | 209.4 | 209.4 | 209.3 | 209.3
700378 | 51.97 | 2 | 223.17 | 0 | 0 | 1.4 | 0 | 0 | 0 | 0 | 0 | -0.1 | 189 | 99 | 57 | 1 | 14.5 | 23 | 1.6 | 27 | 24 | 4 | 0 | 62 | 237 | 245.6 | 209.4 | 209.4 | 209.3 | 209.3
700506 | 51.97 | 2 | 223.17 | 0 | 0 | 1.4 | 0 | 0 | 0 | 0 | 0 | -0.1 | 189 | 99 | 57 | 1 | 14.5 | 23 | 1.6 | 27 | 24 | 4 | 0 | 62 | 237 | 245.6 | 209.6 | 209.6 | 209.4 | 209.4
700551 | 51.96 | 2 | 223.16 | 0 | 0 | 1.4 | 0 | 0 | 0 | 0 | 0 | -0.1 | 189 | 99 | 57 | 1 | 14.5 | 23 | 1.6 | 27 | 24 | 4 | 0 | 62 | 237 | 245.6 | 209.7 | 209.7 | 209.7 | 209.7
700567 | 51.96 | 2 | 223.16 | 0 | 0 | 1.4 | 0 | 0 | 0 | 0 | 0 | -0.1 | 189 | 99 | 57 | 1 | 14.5 | 23 | 1.6 | 27 | 24 | 4 | 0 | 62 | 237 | 245.6 | 210 | 210 | 209.9 | 209.9
700583 | 51.96 | 1.98 | 223.15 | 0 | 0 | 1.4 | 0 | 0 | 0 | 0 | 0 | -0.1 | 189 | 99 | 57 | 1 | 14.5 | 23 | 1.6 | 27 | 24 | 4 | 0 | 62 | 237 | 245.6 | 210.2 | 210.2 | 210 | 210
700599 | 51.96 | 1.98 | 223.15 | 0 | 0 | 1.4 | 0 | 0 | 0 | 0 | 0 | -0.1 | 189 | 99 | 57 | 1 | 14.5 | 23 | 1.6 | 27 | 24 | 4 | 0 | 62 | 237 | 245.6 | 210.3 | 210.3 | 210.2 | 210.2
700651 | 51.96 | 1.98 | 223.15 | 0 | 0 | 1.4 | 0 | 0 | 0 | 0 | 0 | -0.1 | 189 | 99 | 57 | 1 | 14.5 | 23 | 1.6 | 27 | 24 | 4 | 0 | 62 | 237 | 245.6 | 210.5 | 210.5 | 210.5 | 210.5
700694 | 51.96 | 1.98 | 223.14 | 0 | 0 | 1.4 | 0 | 0 | 0 | 0 | 0 | -0.1 | 189 | 99 | 57 | 1 | 14.5 | 23 | 1.6 | 27 | 24 | 4 | 0 | 62 | 237 | 245.6 | 210.7 | 210.7 | 210.6 | 210.6
700737 | 51.96 | 1.98 | 223.14 | 0 | 0 | 1.4 | 0 | 0 | 0 | 0 | 0 | -0.1 | 189 | 99 | 57 | 1 | 14.5 | 23 | 1.6 | 27 | 24 | 4 | 0 | 62 | 237 | 245.6 | 210.9 | 210.9 | 210.7 | 210.7
700754 | 51.96 | 1.98 | 223.14 | 0 | 0 | 1.4 | 0 | 0 | 0 | 0 | 0 | -0.1 | 189 | 99 | 57 | 1 | 14.5 | 23 | 1.6 | 27 | 24 | 4 | 0 | 62 | 237 | 245.6 | 211 | 211 | 210.9 | 210.9
700808 | 51.96 | 1.98 | 223.13 | 0 | 0 | 1.4 | 0 | 0 | 0 | 0 | 0 | -0.1 | 189 | 99 | 57 | 1 | 14.5 | 23 | 1.6 | 27 | 24 | 4 | 0 | 62 | 237 | 245.6 | 211.2 | 211.2 | 211.2 | 211.2
700834 | 51.96 | 1.98 | 223.13 | 0 | 0 | 1.4 | 0 | 0 | 0 | 0 | 0 | -0.1 | 189 | 99 | 57 | 1 | 14.5 | 23 | 1.6 | 27 | 24 | 4 | 0 | 62 | 237 | 245.6 | 211.3 | 211.3 | 211.3 | 211.3
700883 | 51.96 | 1.96 | 223.12 | 0 | 0 | 1.4 | 0 | 0 | 0 | 0 | 0 | -0.1 | 189 | 99 | 57 | 1 | 14.5 | 23 | 1.6 | 27 | 24 | 4 | 0 | 62 | 237 | 245.6 | 211.6 | 211.6 | 211.5 | 211.5
700925 | 51.96 | 1.96 | 223.12 | 0 | 0 | 1.4 | 0 | 0 | 0 | 0 | 0 | -0.1 | 189 | 99 | 57 | 1 | 14.5 | 23 | 1.6 | 27 | 24 | 4 | 0 | 62 | 237 | 245.6 | 211.8 | 211.8 | 211.6 | 211.6
701131 | 51.96 | 1.96 | 223.12 | 0 | 0 | 1.4 | 0 | 0 | 0 | 0 | 0 | -0.1 | 189 | 99 | 57 | 1 | 14.5 | 23 | 1.6 | 27 | 24 | 4 | 0 | 62 | 237 | 245.6 | 211.9 | 211.9 | 211.9 | 211.9
701185 | 51.96 | 1.96 | 223.11 | 0 | 0 | 1.4 | 0 | 0 | 0 | 0 | 0 | -0.1 | 189 | 99 | 57 | 1 | 14.5 | 23 | 1.6 | 27 | 24 | 4 | 0 | 62 | 237 | 245.6 | 212 | 212 | 212 | 212
701257 | 51.96 | 1.96 | 223.11 | 0 | 0 | 1.4 | 0 | 0 | 0 | 0 | 0 | -0.1 | 189 | 99 | 57 | 1 | 14.5 | 22 | 1.6 | 27 | 24 | 4 | 0 | 62 | 237 | 245.6 | 212.3 | 212.3 | 212.2 | 212.2
701302 | 51.96 | 1.96 | 223.1 | 0 | 0 | 1.4 | 0 | 0 | 0 | 0 | 0 | -0.1 | 189 | 99 | 57 | 1 | 14.5 | 22 | 1.6 | 27 | 24 | 4 | 0 | 62 | 237 | 245.6 | 212.5 | 212.5 | 212.3 | 212.3
701356 | 51.96 | 1.96 | 223.1 | 0 | 0 | 1.4 | 0 | 0 | 0 | 0 | 0 | -0.1 | 189 | 99 | 57 | 1 | 14.5 | 22 | 1.6 | 27 | 24 | 4 | 0 | 62 | 237 | 245.6 | 212.6 | 212.6 | 212.6 | 212.6
701401 | 51.95 | 1.96 | 223.1 | 0 | 0 | 1.4 | 0 | 0 | 0 | 0 | 0 | -0.1 | 189 | 99 | 57 | 1 | 14.5 | 22 | 1.6 | 27 | 24 | 4 | 0 | 62 | 237 | 245.6 | 212.8 | 212.8 | 212.8 | 212.8
701416 | 51.95 | 1.94 | 223.09 | 0 | 0 | 1.4 | 0 | 0 | 0 | 0 | 0 | -0.1 | 189 | 99 | 57 | 1 | 14.5 | 22 | 1.6 | 27 | 24 | 4 | 0 | 62 | 237 | 245.6 | 213.1 | 213.1 | 212.9 | 212.9
701461 | 51.95 | 1.94 | 223.09 | 0 | 0 | 1.4 | 0 | 0 | 0 | 0 | 0 | -0.1 | 189 | 99 | 57 | 1 | 14.5 | 22 | 1.6 | 27 | 24 | 4 | 0 | 62 | 237 | 245.6 | 213.2 | 213.2 | 213.1 | 213.1
701474 | 51.95 | 1.94 | 223.08 | 0 | 0 | 1.4 | 0 | 0 | 0 | 0 | 0 | -0.1 | 189 | 99 | 57 | 1 | 14.5 | 22 | 1.6 | 27 | 24 | 4 | 0 | 62 | 237 | 245.6 | 213.4 | 213.4 | 213.4 | 213.4
701486 | 51.95 | 1.94 | 223.08 | 0 | 0 | 1.4 | 0 | 0 | 0 | 0 | 0 | -0.1 | 189 | 99 | 57 | 1 | 14.5 | 22 | 1.6 | 27 | 24 | 4 | 0 | 62 | 237 | 245.6 | 213.5 | 213.5 | 213.5 | 213.5
701534 | 51.95 | 1.94 | 223.08 | 0 | 0 | 1.4 | 0 | 0 | 0 | 0 | 0 | -0.1 | 189 | 99 | 57 | 1 | 14.5 | 22 | 1.6 | 27 | 24 | 4 | 0 | 62 | 237 | 245.6 | 213.6 | 213.6 | 213.6 | 213.6
701591 | 51.95 | 1.94 | 223.07 | 0 | 0 | 1.4 | 0 | 0 | 0 | 0 | 0 | -0.1 | 189 | 99 | 57 | 1 | 14.5 | 22 | 1.6 | 27 | 24 | 4 | 0 | 62 | 237 | 245.6 | 213.9 | 213.9 | 213.8 | 213.8
701627 | 51.95 | 1.94 | 223.07 | 0 | 0 | 1.4 | 0 | 0 | 0 | 0 | 0 | -0.1 | 189 | 99 | 57 | 1 | 14.5 | 22 | 1.6 | 27 | 24 | 4 | 0 | 62 | 237 | 245.6 | 214.1 | 214.1 | 214.1 | 214.1
701730 | 51.95 | 1.94 | 223.07 | 0 | 0 | 1.4 | 0 | 0 | 0 | 0 | 0 | -0.1 | 189 | 99 | 57 | 1 | 14.5 | 22 | 1.6 | 27 | 24 | 4 | 0 | 62 | 237 | 245.6 | 214.2 | 214.2 | 214.2 | 214.2
701776 | 51.95 | 1.92 | 223.06 | 0 | 0 | 1.4 | 0 | 0 | 0 | 0 | 0 | -0.1 | 189 | 99 | 57 | 1 | 14.5 | 22 | 1.6 | 27 | 24 | 4 | 0 | 62 | 237 | 245.6 | 214.4 | 214.4 | 214.4 | 214.4
701790 | 51.95 | 1.92 | 223.06 | 0 | 0 | 1.4 | 0 | 0 | 0 | 0 | 0 | -0.1 | 189 | 99 | 57 | 1 | 14.5 | 22 | 1.6 | 27 | 24 | 4 | 0 | 62 | 237 | 245.6 | 214.7 | 214.7 | 214.5 | 214.5
701835 | 51.95 | 1.92 | 223.05 | 0 | 0 | 1.4 | 0 | 0 | 0 | 0 | 0 | -0.1 | 189 | 99 | 57 | 1 | 14.5 | 22 | 1.6 | 27 | 24 | 4 | 0 | 62 | 237 | 245.6 | 214.8 | 214.8 | 214.8 | 214.8
701850 | 51.95 | 1.92 | 223.05 | 0 | 0 | 1.4 | 0 | 0 | 0 | 0 | 0 | -0.1 | 189 | 99 | 57 | 1 | 14.5 | 22 | 1.6 | 27 | 24 | 4 | 0 | 62 | 237 | 245.6 | 214.9 | 214.9 | 214.9 | 214.9
702009 | 51.95 | 1.92 | 223.05 | 0 | 0 | 1.4 | 0 | 0 | 0 | 0 | 0 | -0.1 | 189 | 99 | 57 | 1 | 14.5 | 22 | 1.6 | 27 | 24 | 4 | 0 | 62 | 237 | 245.6 | 214.8 | 214.9 | 214.8 | 214.9
702091 | 51.95 | 1.92 | 223.06 | 0 | 0 | 1.4 | 0 | 0 | 0 | 0 | 0 | -0.1 | 189 | 99 | 57 | 1 | 14.5 | 22 | 1.6 | 27 | 24 | 4 | 0 | 62 | 237 | 245.6 | 214.8 | 214.8 | 214.8 | 214.8
702134 | 51.95 | 1.92 | 223.06 | 0 | 0 | 1.4 | 0 | 0 | 0 | 0 | 0 | -0.1 | 189 | 99 | 57 | 1 | 14.5 | 22 | 1.6 | 27 | 24 | 4 | 0 | 62 | 237 | 245.6 | 214.7 | 214.8 | 214.7 | 214.8
702176 | 51.95 | 1.92 | 223.07 | 0 | 0 | 1.4 | 0 | 0 | 0 | 0 | 0 | -0.1 | 189 | 99 | 57 | 1 | 14.5 | 22 | 1.6 | 27 | 24 | 4 | 0 | 62 | 237 | 245.6 | 214.5 | 214.7 | 214.7 | 214.8
702192 | 51.95 | 1.92 | 223.07 | 0 | 0 | 1.4 | 0 | 0 | 0 | 0 | 0 | -0.1 | 189 | 99 | 57 | 1 | 14.5 | 22 | 1.6 | 27 | 24 | 4 | 0 | 62 | 237 | 245.6 | 214.5 | 214.7 | 214.5 | 214.8
702241 | 51.94 | 1.92 | 223.07 | 0 | 0 | 1.4 | 0 | 0 | 0 | 0 | 0 | -0.1 | 189 | 99 | 57 | 1 | 14.5 | 22 | 1.6 | 27 | 24 | 4 | 0 | 62 | 237 | 245.6 | 214.4 | 214.7 | 214.5 | 214.7
702276 | 51.94 | 1.92 | 223.08 | 0 | 0 | 1.4 | 0 | 0 | 0 | 0 | 0 | -0.1 | 189 | 99 | 57 | 1 | 14.5 | 22 | 1.6 | 27 | 24 | 4 | 0 | 62 | 237 | 245.6 | 214.2 | 214.5 | 214.4 | 214.7
702327 | 51.94 | 1.92 | 223.08 | 0 | 0 | 1.4 | 0 | 0 | 0 | 0 | 0 | -0.1 | 189 | 99 | 57 | 1 | 14.5 | 22 | 1.6 | 27 | 24 | 4 | 0 | 62 | 237 | 245.6 | 214.2 | 214.5 | 214.4 | 214.7
702375 | 51.94 | 1.92 | 223.08 | 0 | 0 | 1.4 | 0 | 0 | 0 | 0 | 0 | -0.1 | 189 | 99 | 57 | 1 | 14.5 | 22 | 1.6 | 27 | 24 | 4 | 0 | 62 | 237 | 245.6 | 214.1 | 214.5 | 214.2 | 214.5
702409 | 51.94 | 1.92 | 223.09 | 0 | 0 | 1.4 | 0 | 0 | 0 | 0 | 0 | -0.1 | 189 | 99 | 57 | 1 | 14.5 | 22 | 1.6 | 27 | 24 | 4 | 0 | 62 | 237 | 245.6 | 213.9 | 214.4 | 214.2 | 214.5
702451 | 51.94 | 1.92 | 223.09 | 0 | 0 | 1.4 | 0 | 0 | 0 | 0 | 0 | -0.1 | 189 | 99 | 57 | 1 | 14.5 | 22 | 1.6 | 27 | 24 | 4 | 0 | 62 | 237 | 245.6 | 213.9 | 214.4 | 214.1 | 214.5
702474 | 51.94 | 1.92 | 223.1 | 0 | 0 | 1.4 | 0 | 0 | 0 | 0 | 0 | -0.1 | 189 | 99 | 57 | 1 | 14.5 | 22 | 1.6 | 27 | 24 | 4 | 0 | 62 | 237 | 245.6 | 213.8 | 214.2 | 213.9 | 214.5
702512 | 51.94 | 1.92 | 223.1 | 0 | 0 | 1.4 | 0 | 0 | 0 | 0 | 0 | -0.1 | 189 | 99 | 57 | 1 | 14.5 | 22 | 1.6 | 27 | 24 | 4 | 0 | 62 | 237 | 245.6 | 213.6 | 214.2 | 213.9 | 214.4
702653 | 51.94 | 1.92 | 223.1 | 0 | 0 | 1.4 | 0 | 0 | 0 | 0 | 0 | -0.1 | 189 | 99 | 57 | 1 | 14.5 | 22 | 1.6 | 27 | 24 | 4 | 0 | 62 | 237 | 245.6 | 213.6 | 214.2 | 213.8 | 214.4
702752 | 51.94 | 1.92 | 223.11 | 0 | 0 | 1.4 | 0 | 0 | 0 | 0 | 0 | -0.1 | 189 | 99 | 57 | 1 | 14.5 | 22 | 1.6 | 27 | 24 | 4 | 0 | 62 | 237 | 245.6 | 213.5 | 214.1 | 213.8 | 214.4
702836 | 51.94 | 1.94 | 223.11 | 0 | 0 | 1.4 | 0 | 0 | 0 | 0 | 0 | -0.1 | 189 | 99 | 57 | 1 | 14.5 | 23 | 1.7 | 27 | 24 | 4 | 0 | 62 | 237 | 245.6 | 213.4 | 214.1 | 213.6 | 214.2
702858 | 51.94 | 1.94 | 223.12 | 0 | 0 | 1.4 | 0 | 0 | 0 | 0 | 0 | -0.1 | 189 | 99 | 57 | 1 | 14.5 | 23 | 1.7 | 27 | 24 | 4 | 0 | 62 | 237 | 245.6 | 213.2 | 213.9 | 213.6 | 214.2
702910 | 51.94 | 1.94 | 223.12 | 0 | 0 | 1.4 | 0 | 0 | 0 | 0 | 0 | -0.1 | 189 | 99 | 57 | 1 | 14.5 | 23 | 1.7 | 27 | 24 | 4 | 0 | 62 | 237 | 245.6 | 213.2 | 213.9 | 213.5 | 214.2
702925 | 51.94 | 1.94 | 223.12 | 0 | 0 | 1.4 | 0 | 0 | 0 | 0 | 0 | -0.1 | 189 | 99 | 57 | 1 | 14.5 | 23 | 1.7 | 27 | 24 | 4 | 0 | 62 | 237 | 245.6 | 213.1 | 213.9 | 213.5 | 214.1
702940 | 51.94 | 1.94 | 223.13 | 0 | 0 | 1.4 | 0 | 0 | 0 | 0 | 0 | -0.1 | 189 | 99 | 57 | 1 | 14.5 | 23 | 1.7 | 27 | 24 | 4 | 0 | 62 | 237 | 245.6 | 212.9 | 213.8 | 213.4 | 214.1
702990 | 51.94 | 1.94 | 223.13 | 0 | 0 | 1.4 | 0 | 0 | 0 | 0 | 0 | -0.1 | 189 | 99 | 57 | 1 | 14.5 | 23 | 1.7 | 27 | 24 | 4 | 0 | 62 | 237 | 245.6 | 212.9 | 213.8 | 213.2 | 214.1
703039 | 51.94 | 1.94 | 223.14 | 0 | 0 | 1.4 | 0 | 0 | 0 | 0 | 0 | -0.1 | 189 | 99 | 57 | 1 | 14.5 | 23 | 1.7 | 27 | 24 | 4 | 0 | 62 | 237 | 245.6 | 212.8 | 213.6 | 213.2 | 214.1
703087 | 51.93 | 1.94 | 223.14 | 0 | 0 | 1.4 | 0 | 0 | 0 | 0 | 0 | -0.1 | 189 | 99 | 57 | 1 | 14.5 | 23 | 1.7 | 27 | 24 | 4 | 0 | 62 | 237 | 245.6 | 212.6 | 213.6 | 213.1 | 213.9
703134 | 51.93 | 1.94 | 223.14 | 0 | 0 | 1.4 | 0 | 0 | 0 | 0 | 0 | -0.1 | 189 | 99 | 57 | 1 | 14.5 | 23 | 1.7 | 27 | 24 | 4 | 0 | 62 | 237 | 245.6 | 212.6 | 213.6 | 213.1 | 213.9
703180 | 51.93 | 1.94 | 223.15 | 0 | 0 | 1.4 | 0 | 0 | 0 | 0 | 0 | -0.1 | 189 | 99 | 57 | 1 | 14.5 | 23 | 1.7 | 27 | 24 | 4 | 0 | 62 | 237 | 245.6 | 212.5 | 213.5 | 212.9 | 213.9
703253 | 51.93 | 1.94 | 223.15 | 0 | 0 | 1.4 | 0 | 0 | 0 | 0 | 0 | -0.1 | 189 | 99 | 57 | 1 | 14.5 | 23 | 1.7 | 27 | 24 | 4 | 0 | 62 | 237 | 245.6 | 212.3 | 213.5 | 212.9 | 213.8
703408 | 51.93 | 1.94 | 223.15 | 0 | 0 | 1.4 | 0 | 0 | 0 | 0 | 0 | -0.1 | 189 | 99 | 57 | 1 | 14.5 | 23 | 1.7 | 27 | 24 | 4 | 0 | 62 | 237 | 245.6 | 212.3 | 213.5 | 212.8 | 213.8
703454 | 51.93 | 1.94 | 223.16 | 0 | 0 | 1.4 | 0 | 0 | 0 | 0 | 0 | -0.1 | 189 | 99 | 57 | 1 | 14.5 | 23 | 1.7 | 27 | 24 | 4 | 0 | 62 | 237 | 245.6 | 212.2 | 213.4 | 212.8 | 213.8
703500 | 51.93 | 1.94 | 223.16 | 0 | 0 | 1.4 | 0 | 0 | 0 | 0 | 0 | -0.1 | 189 | 99 | 57 | 1 | 14.5 | 23 | 1.7 | 27 | 24 | 4 | 0 | 62 | 237 | 245.6 | 212 | 213.4 | 212.6 | 213.8
703515 | 51.93 | 1.94 | 223.17 | 0 | 0 | 1.4 | 0 | 0 | 0 | 0 | 0 | -0.1 | 189 | 99 | 57 | 1 | 14.5 | 23 | 1.7 | 27 | 24 | 4 | 0 | 62 | 237 | 245.6 | 212 | 213.2 | 212.6 | 213.6
703556 | 51.93 | 1.94 | 223.17 | 0 | 0 | 1.4 | 0 | 0 | 0 | 0 | 0 | -0.1 | 189 | 99 | 57 | 1 | 14.5 | 23 | 1.7 | 27 | 24 | 4 | 0 | 62 | 237 | 245.6 | 211.9 | 213.2 | 212.5 | 213.6
703699 | 51.93 | 1.94 | 223.17 | 0 | 0 | 1.4 | 0 | 0 | 0 | 0 | 0 | -0.1 | 189 | 99 | 57 | 1 | 14.5 | 23 | 1.7 | 27 | 24 | 4 | 0 | 62 | 237 | 245.6 | 211.9 | 213.2 | 212.5 | 213.6
703744 | 51.93 | 1.94 | 223.17 | 0 | 0 | 1.4 | 0 | 0 | 0 | 0 | 0 | -0.1 | 189 | 99 | 57 | 1 | 14.5 | 23 | 1.7 | 27 | 24 | 4 | 0 | 62 | 237 | 245.6 | 211.9 | 213.1 | 212.5 | 213.5
703759 | 51.93 | 1.94 | 223.17 | 0 | 0 | 1.4 | 0 | 0 | 0 | 0 | 0 | -0.1 | 189 | 99 | 57 | 1 | 14.5 | 23 | 1.7 | 27 | 24 | 4 | 0 | 62 | 237 | 245.6 | 211.9 | 213.1 | 212.5 | 213.5
703775 | 51.93 | 1.94 | 223.17 | 0 | 0 | 1.4 | 0 | 0 | 0 | 0 | 0 | -0.1 | 189 | 99 | 57 | 1 | 14.5 | 23 | 1.7 | 27 | 24 | 4 | 0 | 62 | 237 | 245.6 | 211.9 | 213.1 | 212.5 | 213.5
703818 | 51.93 | 1.94 | 223.17 | 0 | 0 | 1.4 | 0 | 0 | 0 | 0 | 0 | -0.1 | 189 | 99 | 57 | 1 | 14.5 | 23 | 1.7 | 27 | 24 | 4 | 0 | 62 | 237 | 245.6 | 211.9 | 213.1 | 212.5 | 213.5
703870 | 51.93 | 1.94 | 223.17 | 0 | 0 | 1.4 | 0 | 0 | 0 | 0 | 0 | -0.1 | 189 | 99 | 57 | 1 | 14.5 | 23 | 1.7 | 27 | 24 | 4 | 0 | 62 | 237 | 245.6 | 211.9 | 212.9 | 212.5 | 213.4
703882 | 51.93 | 1.94 | 223.17 | 0 | 0 | 1.4 | 0 | 0 | 0 | 0 | 0 | -0.1 | 189 | 99 | 57 | 1 | 14.5 | 23 | 1.7 | 27 | 24 | 4 | 0 | 62 | 237 | 245.6 | 211.9 | 212.9 | 212.5 | 213.4
703925 | 51.93 | 1.94 | 223.17 | 0 | 0 | 1.4 | 0 | 0 | 0 | 0 | 0 | -0.1 | 189 | 99 | 57 | 1 | 14.5 | 23 | 1.7 | 27 | 24 | 4 | 0 | 62 | 237 | 245.6 | 211.9 | 212.9 | 212.5 | 213.4
703974 | 51.92 | 1.94 | 223.17 | 0 | 0 | 1.4 | 0 | 0 | 0 | 0 | 0 | -0.1 | 189 | 99 | 57 | 1 | 14.5 | 23 | 1.7 | 27 | 24 | 4 | 0 | 62 | 237 | 245.6 | 211.9 | 212.8 | 212.5 | 213.4
704021 | 51.92 | 1.94 | 223.17 | 0 | 0 | 1.4 | 0 | 0 | 0 | 0 | 0 | -0.1 | 189 | 99 | 57 | 1 | 14.5 | 23 | 1.7 | 27 | 24 | 4 | 0 | 62 | 237 | 245.6 | 211.9 | 212.8 | 212.5 | 213.2
704090 | 51.92 | 1.94 | 223.17 | 0 | 0 | 1.4 | 0 | 0 | 0 | 0 | 0 | -0.1 | 189 | 99 | 57 | 1 | 14.5 | 23 | 1.7 | 27 | 24 | 4 | 0 | 62 | 237 | 245.6 | 211.9 | 212.8 | 212.5 | 213.2
704140 | 51.92 | 1.94 | 223.17 | 0 | 0 | 1.4 | 0 | 0 | 0 | 0 | 0 | -0.1 | 189 | 99 | 57 | 1 | 14.5 | 23 | 1.7 | 27 | 24 | 4 | 0 | 62 | 237 | 245.6 | 211.9 | 212.8 | 212.5 | 213.2
704155 | 51.92 | 1.94 | 223.17 | 0 | 0 | 1.4 | 0 | 0 | 0 | 0 | 0 | -0.1 | 189 | 99 | 57 | 1 | 14.5 | 23 | 1.7 | 27 | 24 | 4 | 0 | 62 | 237 | 245.6 | 211.9 | 212.6 | 212.5 | 213.2
704339 | 51.92 | 1.94 | 223.17 | 0 | 0 | 1.4 | 0 | 0 | 0 | 0 | 0 | -0.1 | 189 | 99 | 57 | 1 | 14.5 | 23 | 1.7 | 27 | 24 | 4 | 0 | 62 | 237 | 245.6 | 211.9 | 212.6 | 212.5 | 213.1
704401 | 51.92 | 1.94 | 223.17 | 0 | 0 | 1.4 | 0 | 0 | 0 | 0 | 0 | -0.1 | 189 | 99 | 57 | 1 | 14.5 | 23 | 1.7 | 27 | 24 | 4 | 0 | 62 | 237 | 245.6 | 211.9 | 212.6 | 212.5 | 213.1
704477 | 51.92 | 1.94 | 223.17 | 0 | 0 | 1.4 | 0 | 0 | 0 | 0 | 0 | -0.1 | 189 | 99 | 57 | 1 | 14.5 | 24 | 1.6 | 27 | 24 | 4 | 0 | 62 | 237 | 245.6 | 211.9 | 212.5 | 212.5 | 213.1
704530 | 51.92 | 1.94 | 223.17 | 0 | 0 | 1.4 | 0 | 0 | 0 | 0 | 0 | -0.1 | 189 | 99 | 57 | 1 | 14.5 | 24 | 1.6 | 27 | 24 | 4 | 0 | 62 | 237 | 245.6 | 211.9 | 212.5 | 212.5 | 213.1
704590 | 51.92 | 1.94 | 223.17 | 0 | 0 | 1.4 | 0 | 0 | 0 | 0 | 0 | -0.1 | 189 | 99 | 57 | 1 | 14.5 | 24 | 1.6 | 27 | 24 | 4 | 0 | 62 | 237 | 245.6 | 211.9 | 212.5 | 212.5 | 212.9
704641 | 51.92 | 1.94 | 223.17 | 0 | 0 | 1.4 | 0 | 0 | 0 | 0 | 0 | -0.1 | 189 | 99 | 57 | 1 | 14.5 | 24 | 1.6 | 27 | 24 | 4 | 0 | 62 | 237 | 245.6 | 211.9 | 212.3 | 212.5 | 212.9
704692 | 51.92 | 1.94 | 223.17 | 0 | 0 | 1.4 | 0 | 0 | 0 | 0 | 0 | -0.1 | 189 | 99 | 57 | 1 | 14.5 | 24 | 1.6 | 27 | 24 | 4 | 0 | 62 | 237 | 245.6 | 211.9 | 212.3 | 212.5 | 212.9
704742 | 51.92 | 1.94 | 223.17 | 0 | 0 | 1.4 | 0 | 0 | 0 | 0 | 0 | -0.1 | 189 | 99 | 57 | 1 | 14.5 | 24 | 1.6 | 27 | 24 | 4 | 0 | 62 | 237 | 245.6 | 211.9 | 212.3 | 212.5 | 212.9
704772 | 51.92 | 1.94 | 223.17 | 0 | 0 | 1.4 | 0 | 0 | 0 | 0 | 0 | -0.1 | 189 | 99 | 57 | 1 | 14.5 | 24 | 1.6 | 27 | 24 | 4 | 0 | 62 | 237 | 245.6 | 211.9 | 212.3 | 212.5 | 212.8
704799 | 51.92 | 1.94 | 223.17 | 0 | 0 | 1.4 | 0 | 0 | 0 | 0 | 0 | -0.1 | 189 | 99 | 57 | 1 | 14.5 | 24 | 1.6 | 27 | 24 | 4 | 0 | 62 | 237 | 245.6 | 211.9 | 212.2 | 212.5 | 212.8
704836 | 51.92 | 1.94 | 223.17 | 0 | 0 | 1.4 | 0 | 0 | 0 | 0 | 0 | -0.1 | 189 | 99 | 57 | 1 | 14.5 | 24 | 1.6 | 27 | 24 | 4 | 0 | 62 | 237 | 245.6 | 211.9 | 212.2 | 212.5 | 212.8
704881 | 51.92 | 1.94 | 223.17 | 0 | 0 | 1.4 | 0 | 0 | 0 | 0 | 0 | -0.1 | 189 | 99 | 57 | 1 | 14.5 | 24 | 1.6 | 27 | 24 | 4 | 0 | 62 | 237 | 245.6 | 211.9 | 212.2 | 212.5 | 212.8
704915 | 51.91 | 1.94 | 223.17 | 0 | 0 | 1.4 | 0 | 0 | 0 | 0 | 0 | -0.1 | 189 | 99 | 57 | 1 | 14.5 | 24 | 1.6 | 27 | 24 | 4 | 0 | 62 | 237 | 245.6 | 211.9 | 212 | 212.5 | 212.6
705038 | 51.91 | 1.94 | 223.17 | 0 | 0 | 1.4 | 0 | 0 | 0 | 0 | 0 | -0.1 | 189 | 99 | 57 | 1 | 14.5 | 24 | 1.6 | 27 | 24 | 4 | 0 | 62 | 237 | 245.6 | 211.9 | 212 | 212.5 | 212.6
705087 | 51.91 | 1.94 | 223.17 | 0 | 0 | 1.4 | 0 | 0 | 0 | 0 | 0 | -0.1 | 189 | 99 | 57 | 1 | 14.5 | 24 | 1.6 | 27 | 24 | 4 | 0 | 62 | 237 | 245.6 | 211.9 | 212 | 212.5 | 212.6
705134 | 51.91 | 1.94 | 223.17 | 0 | 0 | 1.4 | 0 | 0 | 0 | 0 | 0 | -0.1 | 189 | 99 | 57 | 1 | 14.5 | 24 | 1.6 | 27 | 24 | 4 | 0 | 62 | 237 | 245.6 | 211.9 | 212 | 212.5 | 212.6
705148 | 51.91 | 1.94 | 223.17 | 0 | 0 | 1.4 | 0 | 0 | 0 | 0 | 0 | -0.1 | 189 | 99 | 57 | 1 | 14.5 | 24 | 1.6 | 27 | 24 | 4 | 0 | 62 | 237 | 245.6 | 211.9 | 211.9 | 212.5 | 212.5
705177 | 51.91 | 1.94 | 223.17 | 0 | 0 | 1.4 | 0 | 0 | 0 | 0 | 0 | -0.1 | 189 | 99 | 57 | 1 | 14.5 | 24 | 1.6 | 27 | 24 | 4 | 0 | 62 | 237 | 245.6 | 211.9 | 211.9 | 212.5 | 212.5
705353 | 51.91 | 1.94 | 223.17 | 0 | 0 | 1.4 | 0 | 0 | 0 | 0 | 0 | -0.1 | 189 | 99 | 57 | 1 | 14.5 | 24 | 1.6 | 27 | 24 | 4 | 0 | 62 | 237 | 245.6 | 211.9 | 211.9 | 212.5 | 212.5
705398 | 51.91 | 1.94 | 223.16 | 0 | 0 | 1.4 | 0 | 0 | 0 | 0 | 0 | -0.1 | 189 | 99 | 57 | 1 | 14.5 | 24 | 1.6 | 27 | 24 | 4 | 0 | 62 | 237 | 245.6 | 211.9 | 211.9 | 212.5 | 212.5
705442 | 51.91 | 1.94 | 223.16 | 0 | 0 | 1.4 | 0 | 0 | 0 | 0 | 0 | -0.1 | 189 | 99 | 57 | 1 | 14.5 | 24 | 1.6 | 27 | 24 | 4 | 0 | 62 | 237 | 245.6 | 211.9 | 211.9 | 212.5 | 212.5
705455 | 51.91 | 1.94 | 223.15 | 0 | 0 | 1.4 | 0 | 0 | 0 | 0 | 0 | -0.1 | 189 | 99 | 57 | 1 | 14.5 | 24 | 1.6 | 27 | 24 | 4 | 0 | 62 | 237 | 245.6 | 211.9 | 211.9 | 212.5 | 212.3
705498 | 51.91 | 1.94 | 223.15 | 0 | 0 | 1.4 | 0 | 0 | 0 | 0 | 0 | -0.1 | 189 | 99 | 57 | 1 | 14.5 | 24 | 1.6 | 27 | 24 | 4 | 0 | 62 | 237 | 245.6 | 211.9 | 211.9 | 212.5 | 212.3
705567 | 51.91 | 1.94 | 223.15 | 0 | 0 | 1.4 | 0 | 0 | 0 | 0 | 0 | -0.1 | 189 | 99 | 57 | 1 | 14.5 | 24 | 1.6 | 27 | 24 | 4 | 0 | 62 | 237 | 245.6 | 211.9 | 211.8 | 212.5 | 212.3
705630 | 51.91 | 1.94 | 223.14 | 0 | 0 | 1.4 | 0 | 0 | 0 | 0 | 0 | -0.1 | 189 | 99 | 57 | 1 | 14.5 | 24 | 1.6 | 27 | 24 | 4 | 0 | 62 | 237 | 245.6 | 211.9 | 211.8 | 212.5 | 212.3
705699 | 51.91 | 1.94 | 223.14 | 0 | 0 | 1.4 | 0 | 0 | 0 | 0 | 0 | -0.1 | 189 | 99 | 57 | 1 | 14.5 | 24 | 1.6 | 27 | 24 | 4 | 0 | 62 | 237 | 245.6 | 211.9 | 211.8 | 212.5 | 212.3
705711 | 51.91 | 1.94 | 223.14 | 0 | 0 | 1.4 | 0 | 0 | 0 | 0 | 0 | -0.1 | 189 | 99 | 57 | 1 | 14.5 | 24 | 1.6 | 27 | 24 | 4 | 0 | 62 | 237 | 245.6 | 211.9 | 211.8 | 212.5 | 212.3
705752 | 51.91 | 1.94 | 223.13 | 0 | 0 | 1.4 | 0 | 0 | 0 | 0 | 0 | -0.1 | 189 | 99 | 57 | 1 | 14.5 | 24 | 1.6 | 27 | 24 | 4 | 0 | 62 | 237 | 245.6 | 211.9 | 211.8 | 212.5 | 212.2
705793 | 51.91 | 1.94 | 223.13 | 0 | 0 | 1.4 | 0 | 0 | 0 | 0 | 0 | -0.1 | 189 | 99 | 57 | 1 | 14.5 | 24 | 1.6 | 27 | 24 | 4 | 0 | 62 | 237 | 245.6 | 211.9 | 211.8 | 212.5 | 212.2
705843 | 51.91 | 1.94 | 223.12 | 0 | 0 | 1.4 | 0 | 0 | 0 | 0 | 0 | -0.1 | 189 | 99 | 57 | 1 | 14.5 | 24 | 1.6 | 27 | 24 | 4 | 0 | 62 | 237 | 245.6 | 211.9 | 211.8 | 212.5 | 212.2
705884 | 51.9 | 1.94 | 223.12 | 0 | 0 | 1.4 | 0 | 0 | 0 | 0 | 0 | -0.1 | 189 | 99 | 57 | 1 | 14.5 | 24 | 1.6 | 27 | 24 | 4 | 0 | 62 | 237 | 245.6 | 211.9 | 211.8 | 212.5 | 212.2
706116 | 51.9 | 1.94 | 223.12 | 0 | 0 | 1.4 | 0 | 0 | 0 | 0 | 0 | -0.1 | 189 | 99 | 57 | 1 | 14.5 | 24 | 1.6 | 27 | 24 | 4 | 0 | 62 | 237 | 245.6 | 211.9 | 211.8 | 212.5 | 212.2
706179 | 51.9 | 1.94 | 223.11 | 0 | 0 | 1.4 | 0 | 0 | 0 | 0 | 0 | -0.1 | 189 | 99 | 57 | 1 | 14.5 | 24 | 1.6 | 27 | 24 | 4 | 0 | 62 | 237 | 245.6 | 211.9 | 211.8 | 212.5 | 212.2
706239 | 51.9 | 1.96 | 223.11 | 0 | 0 | 1.4 | 0 | 0 | 0 | 0 | 0 | -0.1 | 189 | 99 | 57 | 1 | 14.5 | 23 | 1.6 | 27 | 24 | 4 | 0 | 62 | 237 | 245.6 | 211.9 | 211.6 | 212.5 | 212
706290 | 51.9 | 1.96 | 223.1 | 0 | 0 | 1.4 | 0 | 0 | 0 | 0 | 0 | -0.1 | 189 | 99 | 57 | 1 | 14.5 | 23 | 1.6 | 27 | 24 | 4 | 0 | 62 | 237 | 245.6 | 211.9 | 211.6 | 212.5 | 212
706312 | 51.9 | 1.96 | 223.1 | 0 | 0 | 1.4 | 0 | 0 | 0 | 0 | 0 | -0.1 | 189 | 99 | 57 | 1 | 14.5 | 23 | 1.6 | 27 | 24 | 4 | 0 | 62 | 237 | 245.6 | 211.9 | 211.6 | 212.5 | 212
706332 | 51.9 | 1.96 | 223.1 | 0 | 0 | 1.4 | 0 | 0 | 0 | 0 | 0 | -0.1 | 189 | 99 | 57 | 1 | 14.5 | 23 | 1.6 | 27 | 24 | 4 | 0 | 62 | 237 | 245.6 | 211.9 | 211.6 | 212.5 | 212
706381 | 51.9 | 1.96 | 223.09 | 0 | 0 | 1.4 | 0 | 0 | 0 | 0 | 0 | -0.1 | 189 | 99 | 57 | 1 | 14.5 | 23 | 1.6 | 27 | 24 | 4 | 0 | 62 | 237 | 245.6 | 211.9 | 211.6 | 212.5 | 212
706404 | 51.9 | 1.96 | 223.09 | 0 | 0 | 1.4 | 0 | 0 | 0 | 0 | 0 | -0.1 | 189 | 99 | 57 | 1 | 14.5 | 23 | 1.6 | 27 | 24 | 4 | 0 | 62 | 237 | 245.6 | 211.9 | 211.6 | 212.5 | 212
706450 | 51.9 | 1.96 | 223.08 | 0 | 0 | 1.4 | 0 | 0 | 0 | 0 | 0 | -0.1 | 189 | 99 | 57 | 1 | 14.5 | 23 | 1.6 | 27 | 24 | 4 | 0 | 62 | 237 | 245.6 | 211.9 | 211.6 | 212.5 | 211.9
706500 | 51.9 | 1.96 | 223.08 | 0 | 0 | 1.4 | 0 | 0 | 0 | 0 | 0 | -0.1 | 189 | 99 | 57 | 1 | 14.5 | 23 | 1.6 | 27 | 24 | 4 | 0 | 62 | 237 | 245.6 | 211.9 | 211.6 | 212.5 | 211.9
706550 | 51.9 | 1.96 | 223.08 | 0 | 0 | 1.4 | 0 | 0 | 0 | 0 | 0 | -0.1 | 189 | 99 | 57 | 1 | 14.5 | 23 | 1.6 | 27 | 24 | 4 | 0 | 62 | 237 | 245.6 | 211.9 | 211.6 | 212.5 | 211.9
706598 | 51.9 | 1.96 | 223.07 | 0 | 0 | 1.4 | 0 | 0 | 0 | 0 | 0 | -0.1 | 189 | 99 | 57 | 1 | 14.5 | 23 | 1.6 | 27 | 24 | 4 | 0 | 62 | 237 | 245.6 | 211.9 | 211.6 | 212.5 | 211.9
706646 | 51.9 | 1.96 | 223.07 | 0 | 0 | 1.4 | 0 | 0 | 0 | 0 | 0 | -0.1 | 189 | 99 | 57 | 1 | 14.5 | 23 | 1.6 | 27 | 24 | 4 | 0 | 62 | 237 | 245.6 | 211.9 | 211.5 | 212.5 | 211.9
706813 | 51.9 | 1.96 | 223.07 | 0 | 0 | 1.4 | 0 | 0 | 0 | 0 | 0 | -0.1 | 189 | 99 | 57 | 1 | 14.5 | 23 | 1.6 | 27 | 24 | 4 | 0 | 62 | 237 | 245.6 | 211.9 | 211.5 | 212.5 | 211.9
706849 | 51.9 | 1.96 | 223.06 | 0 | 0 | 1.4 | 0 | 0 | 0 | 0 | 0 | -0.1 | 189 | 99 | 57 | 1 | 14.5 | 23 | 1.6 | 27 | 24 | 4 | 0 | 62 | 237 | 245.6 | 211.9 | 211.5 | 212.5 | 211.8
706859 | 51.9 | 1.96 | 223.06 | 0 | 0 | 1.4 | 0 | 0 | 0 | 0 | 0 | -0.1 | 189 | 99 | 57 | 1 | 14.5 | 23 | 1.6 | 27 | 24 | 4 | 0 | 62 | 237 | 245.6 | 211.9 | 211.5 | 212.5 | 211.8
706872 | 51.89 | 1.96 | 223.05 | 0 | 0 | 1.4 | 0 | 0 | 0 | 0 | 0 | -0.1 | 189 | 99 | 57 | 1 | 14.5 | 23 | 1.6 | 27 | 24 | 4 | 0 | 62 | 237 | 245.6 | 211.9 | 211.5 | 212.5 | 211.8
706919 | 51.89 | 1.96 | 223.05 | 0 | 0 | 1.4 | 0 | 0 | 0 | 0 | 0 | -0.1 | 189 | 99 | 57 | 1 | 14.5 | 23 | 1.6 | 27 | 24 | 4 | 0 | 62 | 237 | 245.6 | 211.9 | 211.5 | 212.5 | 211.8
707055 | 51.89 | 1.96 | 223.05 | 0 | 0 | 1.4 | 0 | 0 | 0 | 0 | 0 | -0.1 | 189 | 99 | 57 | 1 | 14.5 | 23 | 1.6 | 27 | 24 | 4 | 0 | 62 | 237 | 245.6 | 211.9 | 211.5 | 212.5 | 211.8
707100 | 51.89 | 1.96 | 223.04 | 0 | 0 | 1.4 | 0 | 0 | 0 | 0 | 0 | -0.1 | 189 | 99 | 57 | 1 | 14.5 | 23 | 1.6 | 27 | 24 | 4 | 0 | 62 | 237 | 245.6 | 211.8 | 211.5 | 212.3 | 211.6
707142 | 51.89 | 1.96 | 223.04 | 0 | 0 | 1.4 | 0 | 0 | 0 | 0 | 0 | -0.1 | 189 | 99 | 57 | 1 | 14.5 | 23 | 1.6 | 27 | 24 | 4 | 0 | 62 | 237 | 245.6 | 211.8 | 211.3 | 212.3 | 211.6
707206 | 51.89 | 1.96 | 223.03 | 0 | 0 | 1.4 | 0 | 0 | 0 | 0 | 0 | -0.1 | 189 | 99 | 57 | 1 | 14.5 | 23 | 1.6 | 27 | 24 | 4 | 0 | 62 | 237 | 245.6 | 211.8 | 211.3 | 212.2 | 211.6
707251 | 51.89 | 1.96 | 223.03 | 0 | 0 | 1.4 | 0 | 0 | 0 | 0 | 0 | -0.1 | 189 | 99 | 57 | 1 | 14.5 | 23 | 1.6 | 27 | 24 | 4 | 0 | 62 | 237 | 245.6 | 211.8 | 211.3 | 212.2 | 211.6
707275 | 51.89 | 1.96 | 223.03 | 0 | 0 | 1.4 | 0 | 0 | 0 | 0 | 0 | -0.1 | 189 | 99 | 57 | 1 | 14.5 | 23 | 1.6 | 27 | 24 | 4 | 0 | 62 | 237 | 245.6 | 211.6 | 211.3 | 212 | 211.5
707317 | 51.89 | 1.96 | 223.02 | 0 | 0 | 1.4 | 0 | 0 | 0 | 0 | 0 | -0.1 | 189 | 99 | 57 | 1 | 14.5 | 23 | 1.6 | 27 | 24 | 4 | 0 | 62 | 237 | 245.6 | 211.6 | 211.3 | 212 | 211.5
707359 | 51.89 | 1.96 | 223.02 | 0 | 0 | 1.4 | 0 | 0 | 0 | 0 | 0 | -0.1 | 189 | 99 | 57 | 1 | 14.5 | 23 | 1.6 | 27 | 24 | 4 | 0 | 62 | 237 | 245.6 | 211.6 | 211.2 | 212 | 211.5
707396 | 51.89 | 1.96 | 223.02 | 0 | 0 | 1.4 | 0 | 0 | 0 | 0 | 0 | -0.1 | 189 | 99 | 57 | 1 | 14.5 | 23 | 1.6 | 27 | 24 | 4 | 0 | 62 | 237 | 245.6 | 211.5 | 211.2 | 211.9 | 211.5
707453 | 51.89 | 1.96 | 223.01 | 0 | 0 | 1.4 | 0 | 0 | 0 | 0 | 0 | -0.1 | 189 | 99 | 57 | 1 | 14.5 | 23 | 1.6 | 27 | 24 | 4 | 0 | 62 | 237 | 245.6 | 211.5 | 211.2 | 211.9 | 211.3
707493 | 51.89 | 1.96 | 223.01 | 0 | 0 | 1.4 | 0 | 0 | 0 | 0 | 0 | -0.1 | 189 | 99 | 57 | 1 | 14.5 | 23 | 1.6 | 27 | 24 | 4 | 0 | 62 | 237 | 245.6 | 211.5 | 211.2 | 211.8 | 211.3
707515 | 51.89 | 1.96 | 223 | 0 | 0 | 1.4 | 0 | 0 | 0 | 0 | 0 | -0.1 | 189 | 99 | 57 | 1 | 14.5 | 23 | 1.6 | 27 | 24 | 4 | 0 | 62 | 237 | 245.6 | 211.5 | 211.2 | 211.8 | 211.3
707558 | 51.89 | 1.96 | 223 | 0 | 0 | 1.4 | 0 | 0 | 0 | 0 | 0 | -0.1 | 189 | 99 | 57 | 1 | 14.5 | 23 | 1.6 | 27 | 24 | 4 | 0 | 62 | 237 | 245.6 | 211.3 | 211 | 211.8 | 211.3
707770 | 51.88 | 1.96 | 223 | 0 | 0 | 1.4 | 0 | 0 | 0 | 0 | 0 | -0.1 | 189 | 99 | 57 | 1 | 14.5 | 23 | 1.6 | 27 | 24 | 4 | 0 | 62 | 237 | 245.6 | 211.3 | 211 | 211.6 | 211.2
707782 | 51.88 | 1.96 | 222.99 | 0 | 0 | 1.4 | 0 | 0 | 0 | 0 | 0 | -0.1 | 189 | 99 | 57 | 1 | 14.5 | 23 | 1.6 | 27 | 24 | 4 | 0 | 62 | 237 | 245.6 | 211.3 | 211 | 211.6 | 211.2
707837 | 51.88 | 1.94 | 222.99 | 0 | 0 | 1.4 | 0 | 0 | 0 | 0 | 0 | -0.1 | 189 | 99 | 57 | 1 | 14.5 | 22 | 1.6 | 27 | 24 | 4 | 0 | 62 | 237 | 245.6 | 211.2 | 211 | 211.5 | 211.2
707885 | 51.88 | 1.94 | 222.98 | 0 | 0 | 1.4 | 0 | 0 | 0 | 0 | 0 | -0.1 | 189 | 99 | 57 | 1 | 14.5 | 22 | 1.6 | 27 | 24 | 4 | 0 | 62 | 237 | 245.6 | 211.2 | 211 | 211.5 | 211.2
707940 | 51.88 | 1.94 | 222.98 | 0 | 0 | 1.4 | 0 | 0 | 0 | 0 | 0 | -0.1 | 189 | 99 | 57 | 1 | 14.5 | 22 | 1.6 | 27 | 24 | 4 | 0 | 62 | 237 | 245.6 | 211.2 | 211 | 211.3 | 211
708035 | 51.88 | 1.94 | 222.98 | 0 | 0 | 1.4 | 0 | 0 | 0 | 0 | 0 | -0.1 | 189 | 99 | 57 | 1 | 14.5 | 22 | 1.6 | 27 | 24 | 4 | 0 | 62 | 237 | 245.6 | 211 | 210.9 | 211.3 | 211
708060 | 51.88 | 1.94 | 222.97 | 0 | 0 | 1.4 | 0 | 0 | 0 | 0 | 0 | -0.1 | 189 | 99 | 57 | 1 | 14.5 | 22 | 1.6 | 27 | 24 | 4 | 0 | 62 | 237 | 245.6 | 211 | 210.9 | 211.3 | 211
708107 | 51.88 | 1.94 | 222.97 | 0 | 0 | 1.4 | 0 | 0 | 0 | 0 | 0 | -0.1 | 189 | 99 | 57 | 1 | 14.5 | 22 | 1.6 | 27 | 24 | 4 | 0 | 62 | 237 | 245.6 | 211 | 210.9 | 211.2 | 211
708120 | 51.88 | 1.94 | 222.96 | 0 | 0 | 1.4 | 0 | 0 | 0 | 0 | 0 | -0.1 | 189 | 99 | 57 | 1 | 14.5 | 22 | 1.6 | 27 | 24 | 4 | 0 | 62 | 237 | 245.6 | 211 | 210.9 | 211.2 | 210.9
708164 | 51.88 | 1.94 | 222.96 | 0 | 0 | 1.4 | 0 | 0 | 0 | 0 | 0 | -0.1 | 189 | 99 | 57 | 1 | 14.5 | 22 | 1.6 | 27 | 24 | 4 | 0 | 62 | 237 | 245.6 | 210.9 | 210.9 | 211 | 210.9
708178 | 51.88 | 1.94 | 222.96 | 0 | 0 | 1.4 | 0 | 0 | 0 | 0 | 0 | -0.1 | 189 | 99 | 57 | 1 | 14.5 | 22 | 1.6 | 27 | 24 | 4 | 0 | 62 | 237 | 245.6 | 210.9 | 210.7 | 211 | 210.9
708192 | 51.88 | 1.94 | 222.95 | 0 | 0 | 1.4 | 0 | 0 | 0 | 0 | 0 | -0.1 | 189 | 99 | 57 | 1 | 14.5 | 22 | 1.6 | 27 | 24 | 4 | 0 | 62 | 237 | 245.6 | 210.9 | 210.7 | 211 | 210.9
708209 | 51.88 | 1.94 | 222.95 | 0 | 0 | 1.4 | 0 | 0 | 0 | 0 | 0 | -0.1 | 189 | 99 | 57 | 1 | 14.5 | 22 | 1.6 | 27 | 24 | 4 | 0 | 62 | 237 | 245.6 | 210.7 | 210.7 | 210.9 | 210.7
708327 | 51.88 | 1.94 | 222.95 | 0 | 0 | 1.4 | 0 | 0 | 0 | 0 | 0 | -0.1 | 189 | 99 | 57 | 1 | 14.5 | 22 | 1.6 | 27 | 24 | 4 | 0 | 62 | 237 | 245.6 | 210.7 | 210.7 | 210.9 | 210.7
708392 | 51.88 | 1.94 | 222.94 | 0 | 0 | 1.4 | 0 | 0 | 0 | 0 | 0 | -0.1 | 189 | 99 | 57 | 1 | 14.5 | 22 | 1.6 | 27 | 24 | 4 | 0 | 62 | 237 | 245.6 | 210.7 | 210.7 | 210.7 | 210.7
708443 | 51.88 | 1.94 | 222.94 | 0 | 0 | 1.4 | 0 | 0 | 0 | 0 | 0 | -0.1 | 189 | 99 | 57 | 1 | 14.5 | 22 | 1.6 | 27 | 24 | 4 | 0 | 62 | 237 | 245.6 | 210.7 | 210.6 | 210.7 | 210.7
708493 | 51.87 | 1.94 | 222.93 | 0 | 0 | 1.4 | 0 | 0 | 0 | 0 | 0 | -0.1 | 189 | 99 | 57 | 1 | 14.5 | 22 | 1.6 | 27 | 24 | 4 | 0 | 62 | 237 | 245.6 | 210.6 | 210.6 | 210.6 | 210.6
708538 | 51.87 | 1.94 | 222.93 | 0 | 0 | 1.4 | 0 | 0 | 0 | 0 | 0 | -0.1 | 189 | 99 | 57 | 1 | 14.5 | 22 | 1.6 | 27 | 24 | 4 | 0 | 62 | 237 | 245.6 | 210.6 | 210.6 | 210.6 | 210.6
708676 | 51.87 | 1.94 | 222.93 | 0 | 0 | 1.4 | 0 | 0 | 0 | 0 | 0 | -0.1 | 189 | 99 | 57 | 1 | 14.5 | 22 | 1.6 | 27 | 24 | 4 | 0 | 62 | 237 | 245.6 | 210.6 | 210.6 | 210.6 | 210.6
708731 | 51.87 | 1.94 | 222.94 | 0 | 0 | 1.4 | 0 | 0 | 0 | 0 | 0 | -0.1 | 189 | 99 | 57 | 1 | 14.5 | 22 | 1.6 | 27 | 24 | 4 | 0 | 62 | 237 | 245.6 | 210.6 | 210.6 | 210.6 | 210.6
708753 | 51.87 | 1.94 | 222.94 | 0 | 0 | 1.4 | 0 | 0 | 0 | 0 | 0 | -0.1 | 189 | 99 | 57 | 1 | 14.5 | 22 | 1.6 | 27 | 24 | 4 | 0 | 62 | 237 | 245.6 | 210.6 | 210.6 | 210.6 | 210.6
708867 | 51.87 | 1.94 | 222.95 | 0 | 0 | 1.4 | 0 | 0 | 0 | 0 | 0 | -0.1 | 189 | 99 | 57 | 1 | 14.5 | 22 | 1.6 | 27 | 24 | 4 | 0 | 62 | 237 | 245.6 | 210.6 | 210.6 | 210.6 | 210.6
708905 | 51.87 | 1.94 | 222.95 | 0 | 0 | 1.4 | 0 | 0 | 0 | 0 | 0 | -0.1 | 189 | 99 | 57 | 1 | 14.5 | 22 | 1.6 | 27 | 24 | 4 | 0 | 62 | 237 | 245.6 | 210.6 | 210.6 | 210.6 | 210.6
708955 | 51.87 | 1.94 | 222.95 | 0 | 0 | 1.4 | 0 | 0 | 0 | 0 | 0 | -0.1 | 189 | 99 | 57 | 1 | 14.5 | 22 | 1.6 | 27 | 24 | 4 | 0 | 62 | 237 | 245.6 | 210.6 | 210.6 | 210.6 | 210.6
708997 | 51.87 | 1.94 | 222.96 | 0 | 0 | 1.4 | 0 | 0 | 0 | 0 | 0 | -0.1 | 189 | 99 | 57 | 1 | 14.5 | 22 | 1.6 | 27 | 24 | 4 | 0 | 62 | 237 | 245.6 | 210.6 | 210.6 | 210.6 | 210.6
709011 | 51.87 | 1.92 | 222.96 | 0 | 0 | 1.4 | 0 | 0 | 0 | 0 | 0 | -0.1 | 189 | 99 | 57 | 1 | 14.5 | 22 | 1.6 | 27 | 24 | 4 | 0 | 62 | 237 | 245.6 | 210.6 | 210.6 | 210.6 | 210.6
709023 | 51.87 | 1.92 | 222.96 | 0 | 0 | 1.4 | 0 | 0 | 0 | 0 | 0 | -0.1 | 189 | 99 | 57 | 1 | 14.5 | 22 | 1.6 | 27 | 24 | 4 | 0 | 62 | 237 | 245.6 | 210.6 | 210.6 | 210.6 | 210.6
709065 | 51.87 | 1.92 | 222.97 | 0 | 0 | 1.4 | 0 | 0 | 0 | 0 | 0 | -0.1 | 189 | 99 | 57 | 1 | 14.5 | 22 | 1.6 | 27 | 24 | 4 | 0 | 62 | 237 | 245.6 | 210.6 | 210.6 | 210.6 | 210.6
709106 | 51.87 | 1.92 | 222.97 | 0 | 0 | 1.4 | 0 | 0 | 0 | 0 | 0 | -0.1 | 189 | 99 | 57 | 1 | 14.5 | 22 | 1.6 | 27 | 24 | 4 | 0 | 62 | 237 | 245.6 | 210.6 | 210.6 | 210.6 | 210.6
709183 | 51.87 | 1.92 | 222.98 | 0 | 0 | 1.4 | 0 | 0 | 0 | 0 | 0 | -0.1 | 189 | 99 | 57 | 1 | 14.5 | 22 | 1.6 | 27 | 24 | 4 | 0 | 62 | 237 | 245.6 | 210.6 | 210.6 | 210.6 | 210.6
709250 | 51.87 | 1.92 | 222.98 | 0 | 0 | 1.4 | 0 | 0 | 0 | 0 | 0 | -0.1 | 189 | 99 | 57 | 1 | 14.5 | 22 | 1.6 | 27 | 24 | 4 | 0 | 62 | 237 | 245.6 | 210.6 | 210.6 | 210.6 | 210.6
709392 | 51.87 | 1.92 | 222.98 | 0 | 0 | 1.4 | 0 | 0 | 0 | 0 | 0 | -0.1 | 189 | 99 | 57 | 1 | 14.5 | 22 | 1.6 | 27 | 24 | 4 | 0 | 62 | 237 | 245.6 | 210.6 | 210.6 | 210.6 | 210.6
709531 | 51.87 | 1.92 | 222.99 | 0 | 0 | 1.4 | 0 | 0 | 0 | 0 | 0 | -0.1 | 189 | 99 | 57 | 1 | 14.5 | 22 | 1.6 | 27 | 24 | 4 | 0 | 62 | 237 | 245.6 | 210.6 | 210.6 | 210.6 | 210.6
709581 | 51.86 | 1.92 | 222.99 | 0 | 0 | 1.4 | 0 | 0 | 0 | 0 | 0 | -0.1 | 189 | 99 | 57 | 1 | 14.5 | 22 | 1.6 | 27 | 24 | 4 | 0 | 62 | 237 | 245.6 | 210.6 | 210.6 | 210.6 | 210.6
709641 | 51.86 | 1.92 | 223 | 0 | 0 | 1.4 | 0 | 0 | 0 | 0 | 0 | -0.1 | 189 | 99 | 57 | 1 | 14.5 | 22 | 1.6 | 27 | 24 | 4 | 0 | 62 | 237 | 245.6 | 210.6 | 210.6 | 210.6 | 210.6
709672 | 51.86 | 1.92 | 223 | 0 | 0 | 1.4 | 0 | 0 | 0 | 0 | 0 | -0.1 | 189 | 99 | 57 | 1 | 14.5 | 22 | 1.6 | 27 | 24 | 4 | 0 | 62 | 237 | 245.6 | 210.6 | 210.6 | 210.6 | 210.6
709723 | 51.86 | 1.92 | 223 | 0 | 0 | 1.4 | 0 | 0 | 0 | 0 | 0 | -0.1 | 189 | 99 | 57 | 1 | 14.5 | 22 | 1.6 | 27 | 24 | 4 | 0 | 62 | 237 | 245.6 | 210.6 | 210.6 | 210.6 | 210.6
709774 | 51.86 | 1.92 | 223.01 | 0 | 0 | 1.4 | 0 | 0 | 0 | 0 | 0 | -0.1 | 189 | 99 | 57 | 1 | 14.5 | 22 | 1.6 | 27 | 24 | 4 | 0 | 62 | 237 | 245.6 | 210.6 | 210.6 | 210.6 | 210.6
709790 | 51.86 | 1.92 | 223.01 | 0 | 0 | 1.4 | 0 | 0 | 0 | 0 | 0 | -0.1 | 189 | 99 | 57 | 1 | 14.5 | 22 | 1.6 | 27 | 24 | 4 | 0 | 62 | 237 | 245.6 | 210.6 | 210.6 | 210.6 | 210.6
709840 | 51.86 | 1.92 | 223.02 | 0 | 0 | 1.4 | 0 | 0 | 0 | 0 | 0 | -0.1 | 189 | 99 | 57 | 1 | 14.5 | 22 | 1.6 | 27 | 24 | 4 | 0 | 62 | 237 | 245.6 | 210.6 | 210.6 | 210.6 | 210.6
709889 | 51.86 | 1.92 | 223.02 | 0 | 0 | 1.4 | 0 | 0 | 0 | 0 | 0 | -0.1 | 189 | 99 | 57 | 1 | 14.5 | 22 | 1.6 | 27 | 24 | 4 | 0 | 62 | 237 | 245.6 | 210.6 | 210.6 | 210.6 | 210.6
709939 | 51.86 | 1.9 | 223.02 | 0 | 0 | 1.4 | 0 | 0 | 0 | 0 | 0 | -0.1 | 189 | 99 | 57 | 1 | 14.5 | 22 | 1.6 | 27 | 24 | 4 | 0 | 62 | 237 | 245.6 | 210.6 | 210.6 | 210.6 | 210.6
710061 | 51.86 | 1.9 | 223.03 | 0 | 0 | 1.4 | 0 | 0 | 0 | 0 | 0 | -0.1 | 189 | 99 | 57 | 1 | 14.5 | 22 | 1.6 | 27 | 24 | 4 | 0 | 62 | 237 | 245.6 | 210.6 | 210.6 | 210.6 | 210.6
710086 | 51.86 | 1.9 | 223.03 | 0 | 0 | 1.4 | 0 | 0 | 0 | 0 | 0 | -0.1 | 189 | 99 | 57 | 1 | 14.5 | 22 | 1.6 | 27 | 24 | 4 | 0 | 62 | 237 | 245.6 | 210.6 | 210.6 | 210.6 | 210.6
710209 | 51.86 | 1.9 | 223.03 | 0 | 0 | 1.4 | 0 | 0 | 0 | 0 | 0 | -0.1 | 189 | 99 | 57 | 1 | 14.5 | 22 | 1.6 | 27 | 24 | 4 | 0 | 62 | 237 | 245.6 | 210.6 | 210.6 | 210.6 | 210.6
710255 | 51.86 | 1.9 | 223.04 | 0 | 0 | 1.4 | 0 | 0 | 0 | 0 | 0 | -0.1 | 189 | 99 | 57 | 1 | 14.5 | 22 | 1.6 | 27 | 24 | 4 | 0 | 62 | 237 | 245.6 | 210.6 | 210.6 | 210.6 | 210.6
710267 | 51.86 | 1.9 | 223.04 | 0 | 0 | 1.4 | 0 | 0 | 0 | 0 | 0 | -0.1 | 189 | 99 | 57 | 1 | 14.5 | 22 | 1.6 | 27 | 24 | 4 | 0 | 62 | 237 | 245.6 | 210.6 | 210.6 | 210.6 | 210.6
710315 | 51.86 | 1.9 | 223.05 | 0 | 0 | 1.4 | 0 | 0 | 0 | 0 | 0 | -0.1 | 189 | 99 | 57 | 1 | 14.5 | 22 | 1.6 | 27 | 24 | 4 | 0 | 62 | 237 | 245.6 | 210.6 | 210.6 | 210.6 | 210.6
710327 | 51.86 | 1.9 | 223.05 | 0 | 0 | 1.4 | 0 | 0 | 0 | 0 | 0 | -0.1 | 189 | 99 | 57 | 1 | 14.5 | 22 | 1.6 | 27 | 24 | 4 | 0 | 62 | 237 | 245.6 | 210.6 | 210.6 | 210.6 | 210.6
710520 | 51.86 | 1.9 | 223.05 | 0 | 0 | 1.4 | 0 | 0 | 0 | 0 | 0 | -0.1 | 189 | 99 | 57 | 1 | 14.5 | 22 | 1.6 | 27 | 24 | 4 | 0 | 62 | 237 | 245.6 | 210.6 | 210.6 | 210.6 | 210.6
710535 | 51.85 | 1.9 | 223.05 | 0 | 0 | 1.4 | 0 | 0 | 0 | 0 | 0 | -0.1 | 189 | 99 | 57 | 1 | 14.5 | 22 | 1.6 | 27 | 24 | 4 | 0 | 62 | 237 | 245.6 | 210.6 | 210.6 | 210.6 | 210.6
710581 | 51.85 | 1.9 | 223.05 | 0 | 0 | 1.4 | 0 | 0 | 0 | 0 | 0 | -0.1 | 189 | 99 | 57 | 1 | 14.5 | 22 | 1.6 | 27 | 24 | 4 | 0 | 62 | 237 | 245.6 | 210.6 | 210.6 | 210.6 | 210.6
710626 | 51.85 | 1.9 | 223.05 | 0 | 0 | 1.4 | 0 | 0 | 0 | 0 | 0 | -0.1 | 189 | 99 | 57 | 1 | 14.5 | 22 | 1.6 | 27 | 24 | 4 | 0 | 62 | 237 | 245.6 | 210.5 | 210.6 | 210.6 | 210.6
710669 | 51.85 | 1.9 | 223.05 | 0 | 0 | 1.4 | 0 | 0 | 0 | 0 | 0 | -0.1 | 189 | 99 | 57 | 1 | 14.5 | 22 | 1.6 | 27 | 24 | 4 | 0 | 62 | 237 | 245.6 | 210.5 | 210.6 | 210.6 | 210.6
710718 | 51.85 | 1.9 | 223.05 | 0 | 0 | 1.4 | 0 | 0 | 0 | 0 | 0 | -0.1 | 189 | 99 | 57 | 1 | 14.5 | 22 | 1.6 | 27 | 24 | 4 | 0 | 62 | 237 | 245.6 | 210.5 | 210.6 | 210.6 | 210.6
710733 | 51.85 | 1.9 | 223.05 | 0 | 0 | 1.4 | 0 | 0 | 0 | 0 | 0 | -0.1 | 189 | 99 | 57 | 1 | 14.5 | 22 | 1.6 | 27 | 24 | 4 | 0 | 62 | 237 | 245.6 | 210.5 | 210.6 | 210.6 | 210.6
710757 | 51.85 | 1.92 | 223.05 | 0 | 0 | 1.4 | 0 | 0 | 0 | 0 | 0 | -0.1 | 189 | 99 | 57 | 1 | 14.5 | 22 | 1.6 | 27 | 24 | 4 | 0 | 62 | 237 | 245.6 | 210.5 | 210.6 | 210.6 | 210.6
710793 | 51.85 | 1.92 | 223.05 | 0 | 0 | 1.4 | 0 | 0 | 0 | 0 | 0 | -0.1 | 189 | 99 | 57 | 1 | 14.5 | 22 | 1.6 | 27 | 24 | 4 | 0 | 62 | 237 | 245.6 | 210.5 | 210.6 | 210.6 | 210.6
710864 | 51.85 | 1.92 | 223.05 | 0 | 0 | 1.4 | 0 | 0 | 0 | 0 | 0 | -0.1 | 189 | 99 | 57 | 1 | 14.5 | 22 | 1.6 | 27 | 24 | 4 | 0 | 62 | 237 | 245.6 | 210.3 | 210.6 | 210.6 | 210.6
710905 | 51.85 | 1.92 | 223.05 | 0 | 0 | 1.4 | 0 | 0 | 0 | 0 | 0 | -0.1 | 189 | 99 | 57 | 1 | 14.5 | 22 | 1.6 | 27 | 24 | 4 | 0 | 62 | 237 | 245.6 | 210.3 | 210.6 | 210.6 | 210.6
710955 | 51.85 | 1.92 | 223.05 | 0 | 0 | 1.4 | 0 | 0 | 0 | 0 | 0 | -0.1 | 189 | 99 | 57 | 1 | 14.5 | 22 | 1.6 | 27 | 24 | 4 | 0 | 62 | 237 | 245.6 | 210.3 | 210.6 | 210.6 | 210.6
710995 | 51.85 | 1.92 | 223.05 | 0 | 0 | 1.4 | 0 | 0 | 0 | 0 | 0 | -0.1 | 189 | 99 | 57 | 1 | 14.5 | 22 | 1.6 | 27 | 24 | 4 | 0 | 62 | 237 | 245.6 | 210.3 | 210.6 | 210.6 | 210.6
711179 | 51.85 | 1.92 | 223.05 | 0 | 0 | 1.4 | 0 | 0 | 0 | 0 | 0 | -0.1 | 189 | 99 | 57 | 1 | 14.5 | 22 | 1.6 | 27 | 24 | 4 | 0 | 62 | 237 | 245.6 | 210.3 | 210.6 | 210.6 | 210.6
711193 | 51.85 | 1.92 | 223.05 | 0 | 0 | 1.4 | 0 | 0 | 0 | 0 | 0 | -0.1 | 189 | 99 | 57 | 1 | 14.5 | 22 | 1.6 | 27 | 24 | 4 | 0 | 62 | 237 | 245.6 | 210.3 | 210.6 | 210.6 | 210.6
711216 | 51.85 | 1.92 | 223.05 | 0 | 0 | 1.4 | 0 | 0 | 0 | 0 | 0 | -0.1 | 189 | 99 | 57 | 1 | 14.5 | 22 | 1.6 | 27 | 24 | 4 | 0 | 62 | 237 | 245.6 | 210.2 | 210.6 | 210.6 | 210.6
711238 | 51.85 | 1.92 | 223.05 | 0 | 0 | 1.4 | 0 | 0 | 0 | 0 | 0 | -0.1 | 189 | 99 | 57 | 1 | 14.5 | 22 | 1.6 | 27 | 24 | 4 | 0 | 62 | 237 | 245.6 | 210.2 | 210.6 | 210.6 | 210.6
711298 | 51.85 | 1.92 | 223.05 | 0 | 0 | 1.4 | 0 | 0 | 0 | 0 | 0 | -0.1 | 189 | 99 | 57 | 1 | 14.5 | 22 | 1.6 | 27 | 24 | 4 | 0 | 62 | 237 | 245.6 | 210.2 | 210.6 | 210.6 | 210.6
711331 | 51.84 | 1.92 | 223.05 | 0 | 0 | 1.4 | 0 | 0 | 0 | 0 | 0 | -0.1 | 189 | 99 | 57 | 1 | 14.5 | 22 | 1.6 | 27 | 24 | 4 | 0 | 62 | 237 | 245.6 | 210.2 | 210.6 | 210.6 | 210.6
711364 | 51.84 | 1.92 | 223.05 | 0 | 0 | 1.4 | 0 | 0 | 0 | 0 | 0 | -0.1 | 189 | 99 | 57 | 1 | 14.5 | 22 | 1.6 | 27 | 24 | 4 | 0 | 62 | 237 | 245.6 | 210.2 | 210.6 | 210.6 | 210.6
711420 | 51.84 | 1.92 | 223.05 | 0 | 0 | 1.4 | 0 | 0 | 0 | 0 | 0 | -0.1 | 189 | 99 | 57 | 1 | 14.5 | 22 | 1.6 | 27 | 24 | 4 | 0 | 62 | 237 | 245.6 | 210.2 | 210.6 | 210.6 | 210.6
711435 | 51.84 | 1.92 | 223.05 | 0 | 0 | 1.4 | 0 | 0 | 0 | 0 | 0 | -0.1 | 189 | 99 | 57 | 1 | 14.5 | 22 | 1.6 | 27 | 24 | 4 | 0 | 62 | 237 | 245.6 | 210 | 210.6 | 210.6 | 210.6
711486 | 51.84 | 1.92 | 223.05 | 0 | 0 | 1.4 | 0 | 0 | 0 | 0 | 0 | -0.1 | 189 | 99 | 57 | 1 | 14.5 | 22 | 1.6 | 27 | 24 | 4 | 0 | 62 | 237 | 245.6 | 210 | 210.6 | 210.6 | 210.6
711536 | 51.84 | 1.94 | 223.05 | 0 | 0 | 1.4 | 0 | 0 | 0 | 0 | 0 | -0.1 | 189 | 99 | 57 | 1 | 14.5 | 22 | 1.6 | 27 | 24 | 4 | 0 | 62 | 237 | 245.6 | 210 | 210.6 | 210.6 | 210.6
711575 | 51.84 | 1.94 | 223.05 | 0 | 0 | 1.4 | 0 | 0 | 0 | 0 | 0 | -0.1 | 189 | 99 | 57 | 1 | 14.5 | 22 | 1.6 | 27 | 24 | 4 | 0 | 62 | 237 | 245.6 | 210 | 210.6 | 210.6 | 210.6
711647 | 51.84 | 1.94 | 223.05 | 0 | 0 | 1.4 | 0 | 0 | 0 | 0 | 0 | -0.1 | 189 | 99 | 57 | 1 | 14.5 | 22 | 1.6 | 27 | 24 | 4 | 0 | 62 | 237 | 245.6 | 210 | 210.6 | 210.6 | 210.6
711773 | 51.84 | 1.94 | 223.05 | 0 | 0 | 1.4 | 0 | 0 | 0 | 0 | 0 | -0.1 | 189 | 99 | 57 | 1 | 14.5 | 22 | 1.6 | 27 | 24 | 4 | 0 | 62 | 237 | 245.6 | 210 | 210.6 | 210.6 | 210.6
711822 | 51.84 | 1.94 | 223.05 | 0 | 0 | 1.4 | 0 | 0 | 0 | 0 | 0 | -0.1 | 189 | 99 | 57 | 1 | 14.5 | 22 | 1.6 | 27 | 24 | 4 | 0 | 62 | 237 | 245.6 | 209.9 | 210.6 | 210.6 | 210.6
711871 | 51.84 | 1.94 | 223.05 | 0 | 0 | 1.4 | 0 | 0 | 0 | 0 | 0 | -0.1 | 189 | 99 | 57 | 1 | 14.5 | 22 | 1.6 | 27 | 24 | 4 | 0 | 62 | 237 | 245.6 | 209.9 | 210.6 | 210.6 | 210.6
711920 | 51.84 | 1.94 | 223.05 | 0 | 0 | 1.4 | 0 | 0 | 0 | 0 | 0 | -0.1 | 189 | 99 | 57 | 1 | 14.5 | 22 | 1.6 | 27 | 24 | 4 | 0 | 62 | 237 | 245.6 | 209.9 | 210.6 | 210.6 | 210.6
711931 | 51.84 | 1.94 | 223.05 | 0 | 0 | 1.4 | 0 | 0 | 0 | 0 | 0 | -0.1 | 189 | 99 | 57 | 1 | 14.5 | 22 | 1.6 | 27 | 24 | 4 | 0 | 62 | 237 | 245.6 | 209.9 | 210.6 | 210.6 | 210.6
712096 | 51.84 | 1.94 | 223.05 | 0 | 0 | 1.4 | 0 | 0 | 0 | 0 | 0 | -0.1 | 189 | 99 | 57 | 1 | 14.5 | 22 | 1.6 | 27 | 24 | 4 | 0 | 62 | 237 | 245.6 | 209.9 | 210.6 | 210.6 | 210.6
712142 | 51.84 | 1.94 | 223.04 | 0 | 0 | 1.4 | 0 | 0 | 0 | 0 | 0 | -0.1 | 189 | 99 | 57 | 1 | 14.5 | 22 | 1.6 | 27 | 24 | 4 | 0 | 62 | 237 | 245.6 | 209.9 | 210.6 | 210.6 | 210.5
712187 | 51.84 | 1.94 | 223.04 | 0 | 0 | 1.4 | 0 | 0 | 0 | 0 | 0 | -0.1 | 189 | 99 | 57 | 1 | 14.5 | 22 | 1.6 | 27 | 24 | 4 | 0 | 62 | 237 | 245.6 | 209.9 | 210.6 | 210.6 | 210.5
712233 | 51.84 | 1.94 | 223.03 | 0 | 0 | 1.4 | 0 | 0 | 0 | 0 | 0 | -0.1 | 189 | 99 | 57 | 1 | 14.5 | 22 | 1.6 | 27 | 24 | 4 | 0 | 62 | 237 | 245.6 | 209.9 | 210.5 | 210.5 | 210.5
712277 | 51.84 | 1.94 | 223.03 | 0 | 0 | 1.4 | 0 | 0 | 0 | 0 | 0 | -0.1 | 189 | 99 | 57 | 1 | 14.5 | 22 | 1.6 | 27 | 24 | 4 | 0 | 62 | 237 | 245.6 | 209.9 | 210.5 | 210.5 | 210.5
712328 | 51.83 | 1.94 | 223.03 | 0 | 0 | 1.4 | 0 | 0 | 0 | 0 | 0 | -0.1 | 189 | 99 | 57 | 1 | 14.5 | 22 | 1.6 | 27 | 24 | 4 | 0 | 62 | 237 | 245.6 | 209.9 | 210.5 | 210.5 | 210.3
712376 | 51.83 | 1.94 | 223.02 | 0 | 0 | 1.4 | 0 | 0 | 0 | 0 | 0 | -0.1 | 189 | 99 | 57 | 1 | 14.5 | 22 | 1.6 | 27 | 24 | 4 | 0 | 62 | 237 | 245.6 | 209.9 | 210.5 | 210.5 | 210.3
712425 | 51.83 | 1.94 | 223.02 | 0 | 0 | 1.4 | 0 | 0 | 0 | 0 | 0 | -0.1 | 189 | 99 | 57 | 1 | 14.5 | 22 | 1.6 | 27 | 24 | 4 | 0 | 62 | 237 | 245.6 | 209.9 | 210.5 | 210.5 | 210.3
712452 | 51.83 | 1.94 | 223.02 | 0 | 0 | 1.4 | 0 | 0 | 0 | 0 | 0 | -0.1 | 189 | 99 | 57 | 1 | 14.5 | 22 | 1.6 | 27 | 24 | 4 | 0 | 62 | 237 | 245.6 | 209.9 | 210.5 | 210.5 | 210.2
712497 | 51.83 | 1.94 | 223.01 | 0 | 0 | 1.4 | 0 | 0 | 0 | 0 | 0 | -0.1 | 189 | 99 | 57 | 1 | 14.5 | 22 | 1.6 | 27 | 24 | 4 | 0 | 62 | 237 | 245.6 | 209.9 | 210.3 | 210.3 | 210.2
712516 | 51.83 | 1.94 | 223.01 | 0 | 0 | 1.4 | 0 | 0 | 0 | 0 | 0 | -0.1 | 189 | 99 | 57 | 1 | 14.5 | 22 | 1.6 | 27 | 24 | 4 | 0 | 62 | 237 | 245.6 | 209.9 | 210.3 | 210.3 | 210.2
712587 | 51.83 | 1.94 | 223 | 0 | 0 | 1.4 | 0 | 0 | 0 | 0 | 0 | -0.1 | 189 | 99 | 57 | 1 | 14.5 | 22 | 1.6 | 27 | 24 | 4 | 0 | 62 | 237 | 245.6 | 209.9 | 210.3 | 210.3 | 210.2
712629 | 51.83 | 1.94 | 223 | 0 | 0 | 1.4 | 0 | 0 | 0 | 0 | 0 | -0.1 | 189 | 99 | 57 | 1 | 14.5 | 22 | 1.6 | 27 | 24 | 4 | 0 | 62 | 237 | 245.6 | 209.9 | 210.3 | 210.3 | 210
712854 | 51.83 | 1.94 | 223 | 0 | 0 | 1.4 | 0 | 0 | 0 | 0 | 0 | -0.1 | 189 | 99 | 57 | 1 | 14.5 | 22 | 1.6 | 27 | 24 | 4 | 0 | 62 | 237 | 245.6 | 209.9 | 210.3 | 210.3 | 210
712907 | 51.83 | 1.94 | 222.99 | 0 | 0 | 1.4 | 0 | 0 | 0 | 0 | 0 | -0.1 | 189 | 99 | 57 | 1 | 14.5 | 22 | 1.6 | 27 | 24 | 4 | 0 | 62 | 237 | 245.6 | 209.9 | 210.3 | 210.3 | 210
712973 | 51.83 | 1.92 | 222.99 | 0 | 0 | 1.4 | 0 | 0 | 0 | 0 | 0 | -0.1 | 189 | 99 | 57 | 1 | 14.5 | 21 | 1.5 | 27 | 24 | 4 | 0 | 62 | 237 | 245.6 | 209.9 | 210.2 | 210.2 | 209.9
712989 | 51.83 | 1.92 | 222.98 | 0 | 0 | 1.4 | 0 | 0 | 0 | 0 | 0 | -0.1 | 189 | 99 | 57 | 1 | 14.5 | 21 | 1.5 | 27 | 24 | 4 | 0 | 62 | 237 | 245.6 | 209.9 | 210.2 | 210.2 | 209.9
713049 | 51.83 | 1.92 | 222.98 | 0 | 0 | 1.4 | 0 | 0 | 0 | 0 | 0 | -0.1 | 189 | 99 | 57 | 1 | 14.5 | 21 | 1.5 | 27 | 24 | 4 | 0 | 62 | 237 | 245.6 | 209.9 | 210.2 | 210.2 | 209.9
713101 | 51.83 | 1.92 | 222.98 | 0 | 0 | 1.4 | 0 | 0 | 0 | 0 | 0 | -0.1 | 189 | 99 | 57 | 1 | 14.5 | 21 | 1.5 | 27 | 24 | 4 | 0 | 62 | 237 | 245.6 | 209.9 | 210.2 | 210.2 | 209.7
713171 | 51.83 | 1.92 | 222.97 | 0 | 0 | 1.4 | 0 | 0 | 0 | 0 | 0 | -0.1 | 189 | 99 | 57 | 1 | 14.5 | 21 | 1.5 | 27 | 24 | 4 | 0 | 62 | 237 | 245.6 | 209.9 | 210.2 | 210.2 | 209.7
713197 | 51.83 | 1.92 | 222.97 | 0 | 0 | 1.4 | 0 | 0 | 0 | 0 | 0 | -0.1 | 189 | 99 | 57 | 1 | 14.5 | 21 | 1.5 | 27 | 24 | 4 | 0 | 62 | 237 | 245.6 | 209.9 | 210.2 | 210.2 | 209.7
713229 | 51.83 | 1.92 | 222.96 | 0 | 0 | 1.4 | 0 | 0 | 0 | 0 | 0 | -0.1 | 189 | 99 | 57 | 1 | 14.5 | 21 | 1.5 | 27 | 24 | 4 | 0 | 62 | 237 | 245.6 | 209.9 | 210 | 210 | 209.7
713300 | 51.82 | 1.92 | 222.96 | 0 | 0 | 1.4 | 0 | 0 | 0 | 0 | 0 | -0.1 | 189 | 99 | 57 | 1 | 14.5 | 21 | 1.5 | 27 | 24 | 4 | 0 | 62 | 237 | 245.6 | 209.9 | 210 | 210 | 209.6
713350 | 51.82 | 1.92 | 222.96 | 0 | 0 | 1.4 | 0 | 0 | 0 | 0 | 0 | -0.1 | 189 | 99 | 57 | 1 | 14.5 | 21 | 1.5 | 27 | 24 | 4 | 0 | 62 | 237 | 245.6 | 209.9 | 210 | 210 | 209.6
713400 | 51.82 | 1.92 | 222.95 | 0 | 0 | 1.4 | 0 | 0 | 0 | 0 | 0 | -0.1 | 189 | 99 | 57 | 1 | 14.5 | 21 | 1.5 | 27 | 24 | 4 | 0 | 62 | 237 | 245.6 | 209.9 | 210 | 210 | 209.6
713447 | 51.82 | 1.92 | 222.95 | 0 | 0 | 1.4 | 0 | 0 | 0 | 0 | 0 | -0.1 | 189 | 99 | 57 | 1 | 14.5 | 21 | 1.5 | 27 | 24 | 4 | 0 | 62 | 237 | 245.6 | 209.9 | 210 | 210 | 209.4
713606 | 51.82 | 1.92 | 222.95 | 0 | 0 | 1.4 | 0 | 0 | 0 | 0 | 0 | -0.1 | 189 | 99 | 57 | 1 | 14.5 | 21 | 1.5 | 27 | 24 | 4 | 0 | 62 | 237 | 245.6 | 209.9 | 210 | 210 | 209.4
713642 | 51.82 | 1.92 | 222.94 | 0 | 0 | 1.4 | 0 | 0 | 0 | 0 | 0 | -0.1 | 189 | 99 | 57 | 1 | 14.5 | 21 | 1.5 | 27 | 24 | 4 | 0 | 62 | 237 | 245.6 | 209.9 | 209.9 | 209.9 | 209.4
713691 | 51.82 | 1.92 | 222.94 | 0 | 0 | 1.4 | 0 | 0 | 0 | 0 | 0 | -0.1 | 189 | 99 | 57 | 1 | 14.5 | 21 | 1.5 | 27 | 24 | 4 | 0 | 62 | 237 | 245.6 | 209.9 | 209.9 | 209.9 | 209.4
713736 | 51.82 | 1.92 | 222.93 | 0 | 0 | 1.4 | 0 | 0 | 0 | 0 | 0 | -0.1 | 189 | 99 | 57 | 1 | 14.5 | 21 | 1.5 | 27 | 24 | 4 | 0 | 62 | 237 | 245.6 | 209.9 | 209.9 | 209.9 | 209.3
713781 | 51.82 | 1.92 | 222.93 | 0 | 0 | 1.4 | 0 | 0 | 0 | 0 | 0 | -0.1 | 189 | 99 | 57 | 1 | 14.5 | 21 | 1.5 | 27 | 24 | 4 | 0 | 62 | 237 | 245.6 | 209.9 | 209.9 | 209.9 | 209.3
713876 | 51.82 | 1.92 | 222.93 | 0 | 0 | 1.4 | 0 | 0 | 0 | 0 | 0 | -0.1 | 189 | 99 | 57 | 1 | 14.5 | 21 | 1.5 | 27 | 24 | 4 | 0 | 62 | 237 | 245.6 | 209.9 | 209.9 | 209.9 | 209.4
713920 | 51.82 | 1.92 | 222.94 | 0 | 0 | 1.4 | 0 | 0 | 0 | 0 | 0 | -0.1 | 189 | 99 | 57 | 1 | 14.5 | 21 | 1.5 | 27 | 24 | 4 | 0 | 62 | 237 | 245.6 | 210 | 209.9 | 210 | 209.4
713995 | 51.82 | 1.92 | 222.94 | 0 | 0 | 1.4 | 0 | 0 | 0 | 0 | 0 | -0.1 | 189 | 99 | 57 | 1 | 14.5 | 21 | 1.5 | 27 | 24 | 4 | 0 | 62 | 237 | 245.6 | 210 | 209.9 | 210 | 209.6
714022 | 51.82 | 1.92 | 222.95 | 0 | 0 | 1.4 | 0 | 0 | 0 | 0 | 0 | -0.1 | 189 | 99 | 57 | 1 | 14.5 | 21 | 1.5 | 27 | 24 | 4 | 0 | 62 | 237 | 245.6 | 210 | 210 | 210.2 | 209.6
714063 | 51.82 | 1.92 | 222.95 | 0 | 0 | 1.4 | 0 | 0 | 0 | 0 | 0 | -0.1 | 189 | 99 | 57 | 1 | 14.5 | 21 | 1.5 | 27 | 24 | 4 | 0 | 62 | 237 | 245.6 | 210.2 | 210 | 210.2 | 209.7
714084 | 51.82 | 1.92 | 222.95 | 0 | 0 | 1.4 | 0 | 0 | 0 | 0 | 0 | -0.1 | 189 | 99 | 57 | 1 | 14.5 | 21 | 1.5 | 27 | 24 | 4 | 0 | 62 | 237 | 245.6 | 210.2 | 210 | 210.3 | 209.7
714126 | 51.82 | 1.92 | 222.96 | 0 | 0 | 1.4 | 0 | 0 | 0 | 0 | 0 | -0.1 | 189 | 99 | 57 | 1 | 14.5 | 21 | 1.5 | 27 | 24 | 4 | 0 | 62 | 237 | 245.6 | 210.2 | 210 | 210.3 | 209.9
714169 | 51.82 | 1.92 | 222.96 | 0 | 0 | 1.4 | 0 | 0 | 0 | 0 | 0 | -0.1 | 189 | 99 | 57 | 1 | 14.5 | 21 | 1.5 | 27 | 24 | 4 | 0 | 62 | 237 | 245.6 | 210.3 | 210 | 210.3 | 209.9
714184 | 51.81 | 1.92 | 222.96 | 0 | 0 | 1.4 | 0 | 0 | 0 | 0 | 0 | -0.1 | 189 | 99 | 57 | 1 | 14.5 | 21 | 1.5 | 27 | 24 | 4 | 0 | 62 | 237 | 245.6 | 210.3 | 210 | 210.5 | 210
714226 | 51.81 | 1.92 | 222.97 | 0 | 0 | 1.4 | 0 | 0 | 0 | 0 | 0 | -0.1 | 189 | 99 | 57 | 1 | 14.5 | 21 | 1.5 | 27 | 24 | 4 | 0 | 62 | 237 | 245.6 | 210.5 | 210.2 | 210.5 | 210
714267 | 51.81 | 1.92 | 222.97 | 0 | 0 | 1.4 | 0 | 0 | 0 | 0 | 0 | -0.1 | 189 | 99 | 57 | 1 | 14.5 | 21 | 1.5 | 27 | 24 | 4 | 0 | 62 | 237 | 245.6 | 210.5 | 210.2 | 210.6 | 210.2
714316 | 51.81 | 1.92 | 222.98 | 0 | 0 | 1.4 | 0 | 0 | 0 | 0 | 0 | -0.1 | 189 | 99 | 57 | 1 | 14.5 | 21 | 1.5 | 27 | 24 | 4 | 0 | 62 | 237 | 245.6 | 210.5 | 210.2 | 210.6 | 210.3
714364 | 51.81 | 1.92 | 222.98 | 0 | 0 | 1.4 | 0 | 0 | 0 | 0 | 0 | -0.1 | 189 | 99 | 57 | 1 | 14.5 | 21 | 1.5 | 27 | 24 | 4 | 0 | 62 | 237 | 245.6 | 210.6 | 210.2 | 210.6 | 210.3
714572 | 51.81 | 1.92 | 222.98 | 0 | 0 | 1.4 | 0 | 0 | 0 | 0 | 0 | -0.1 | 189 | 99 | 57 | 1 | 14.5 | 21 | 1.5 | 27 | 24 | 4 | 0 | 62 | 237 | 245.6 | 210.6 | 210.2 | 210.7 | 210.5
714623 | 51.81 | 1.92 | 222.99 | 0 | 0 | 1.4 | 0 | 0 | 0 | 0 | 0 | -0.1 | 189 | 99 | 57 | 1 | 14.5 | 21 | 1.5 | 27 | 24 | 4 | 0 | 62 | 237 | 245.6 | 210.6 | 210.2 | 210.7 | 210.5
714646 | 51.81 | 1.92 | 222.99 | 0 | 0 | 1.4 | 0 | 0 | 0 | 0 | 0 | -0.1 | 189 | 99 | 57 | 1 | 14.5 | 22 | 1.6 | 27 | 24 | 4 | 0 | 62 | 237 | 245.6 | 210.7 | 210.3 | 210.9 | 210.6
714697 | 51.81 | 1.92 | 223 | 0 | 0 | 1.4 | 0 | 0 | 0 | 0 | 0 | -0.1 | 189 | 99 | 57 | 1 | 14.5 | 22 | 1.6 | 27 | 24 | 4 | 0 | 62 | 237 | 245.6 | 210.7 | 210.3 | 210.9 | 210.6
714717 | 51.81 | 1.92 | 223 | 0 | 0 | 1.4 | 0 | 0 | 0 | 0 | 0 | -0.1 | 189 | 99 | 57 | 1 | 14.5 | 22 | 1.6 | 27 | 24 | 4 | 0 | 62 | 237 | 245.6 | 210.7 | 210.3 | 211 | 210.7
714772 | 51.81 | 1.92 | 223 | 0 | 0 | 1.4 | 0 | 0 | 0 | 0 | 0 | -0.1 | 189 | 99 | 57 | 1 | 14.5 | 22 | 1.6 | 27 | 24 | 4 | 0 | 62 | 237 | 245.6 | 210.9 | 210.3 | 211 | 210.7
714784 | 51.81 | 1.92 | 223.01 | 0 | 0 | 1.4 | 0 | 0 | 0 | 0 | 0 | -0.1 | 189 | 99 | 57 | 1 | 14.5 | 22 | 1.6 | 27 | 24 | 4 | 0 | 62 | 237 | 245.6 | 210.9 | 210.3 | 211 | 210.9
714849 | 51.81 | 1.92 | 223.01 | 0 | 0 | 1.4 | 0 | 0 | 0 | 0 | 0 | -0.1 | 189 | 99 | 57 | 1 | 14.5 | 22 | 1.6 | 27 | 24 | 4 | 0 | 62 | 237 | 245.6 | 210.9 | 210.3 | 211.2 | 211
714864 | 51.81 | 1.92 | 223.02 | 0 | 0 | 1.4 | 0 | 0 | 0 | 0 | 0 | -0.1 | 189 | 99 | 57 | 1 | 14.5 | 22 | 1.6 | 27 | 24 | 4 | 0 | 62 | 237 | 245.6 | 211 | 210.5 | 211.2 | 211
714915 | 51.81 | 1.92 | 223.02 | 0 | 0 | 1.4 | 0 | 0 | 0 | 0 | 0 | -0.1 | 189 | 99 | 57 | 1 | 14.5 | 22 | 1.6 | 27 | 24 | 4 | 0 | 62 | 237 | 245.6 | 211 | 210.5 | 211.3 | 211.2
714964 | 51.81 | 1.92 | 223.02 | 0 | 0 | 1.4 | 0 | 0 | 0 | 0 | 0 | -0.1 | 189 | 99 | 57 | 1 | 14.5 | 22 | 1.6 | 27 | 24 | 4 | 0 | 62 | 237 | 245.6 | 211.2 | 210.5 | 211.3 | 211.2
715011 | 51.81 | 1.92 | 223.03 | 0 | 0 | 1.4 | 0 | 0 | 0 | 0 | 0 | -0.1 | 189 | 99 | 57 | 1 | 14.5 | 22 | 1.6 | 27 | 24 | 4 | 0 | 62 | 237 | 245.6 | 211.2 | 210.5 | 211.3 | 211.3
715058 | 51.8 | 1.92 | 223.03 | 0 | 0 | 1.4 | 0 | 0 | 0 | 0 | 0 | -0.1 | 189 | 99 | 57 | 1 | 14.5 | 22 | 1.6 | 27 | 24 | 4 | 0 | 62 | 237 | 245.6 | 211.2 | 210.5 | 211.5 | 211.3
715185 | 51.8 | 1.92 | 223.03 | 0 | 0 | 1.4 | 0 | 0 | 0 | 0 | 0 | -0.1 | 189 | 99 | 57 | 1 | 14.5 | 22 | 1.6 | 27 | 24 | 4 | 0 | 62 | 237 | 245.6 | 211.3 | 210.5 | 211.5 | 211.5
715228 | 51.8 | 1.92 | 223.04 | 0 | 0 | 1.4 | 0 | 0 | 0 | 0 | 0 | -0.1 | 189 | 99 | 57 | 1 | 14.5 | 22 | 1.6 | 27 | 24 | 4 | 0 | 62 | 237 | 245.6 | 211.3 | 210.6 | 211.6 | 211.5
715258 | 51.8 | 1.92 | 223.04 | 0 | 0 | 1.4 | 0 | 0 | 0 | 0 | 0 | -0.1 | 189 | 99 | 57 | 1 | 14.5 | 22 | 1.6 | 27 | 24 | 4 | 0 | 62 | 237 | 245.6 | 211.3 | 210.6 | 211.6 | 211.6
715305 | 51.8 | 1.92 | 223.05 | 0 | 0 | 1.4 | 0 | 0 | 0 | 0 | 0 | -0.1 | 189 | 99 | 57 | 1 | 14.5 | 22 | 1.6 | 27 | 24 | 4 | 0 | 62 | 237 | 245.6 | 211.5 | 210.6 | 211.8 | 211.6
715317 | 51.8 | 1.92 | 223.05 | 0 | 0 | 1.4 | 0 | 0 | 0 | 0 | 0 | -0.1 | 189 | 99 | 57 | 1 | 14.5 | 22 | 1.6 | 27 | 24 | 4 | 0 | 62 | 237 | 245.6 | 211.5 | 210.6 | 211.8 | 211.8
715423 | 51.8 | 1.92 | 223.04 | 0 | 0 | 1.4 | 0 | 0 | 0 | 0 | 0 | -0.1 | 189 | 99 | 57 | 1 | 14.5 | 22 | 1.6 | 27 | 24 | 4 | 0 | 62 | 237 | 245.6 | 211.5 | 210.6 | 211.8 | 211.8
715467 | 51.8 | 1.92 | 223.03 | 0 | 0 | 1.4 | 0 | 0 | 0 | 0 | 0 | -0.1 | 189 | 99 | 57 | 1 | 14.5 | 22 | 1.6 | 27 | 24 | 4 | 0 | 62 | 237 | 245.6 | 211.5 | 210.6 | 211.6 | 211.6
715511 | 51.8 | 1.92 | 223.03 | 0 | 0 | 1.4 | 0 | 0 | 0 | 0 | 0 | -0.1 | 189 | 99 | 57 | 1 | 14.5 | 22 | 1.6 | 27 | 24 | 4 | 0 | 62 | 237 | 245.6 | 211.3 | 210.6 | 211.6 | 211.6
715580 | 51.8 | 1.92 | 223.02 | 0 | 0 | 1.4 | 0 | 0 | 0 | 0 | 0 | -0.1 | 189 | 99 | 57 | 1 | 14.5 | 22 | 1.6 | 27 | 24 | 4 | 0 | 62 | 237 | 245.6 | 211.3 | 210.6 | 211.6 | 211.6
715635 | 51.8 | 1.92 | 223.01 | 0 | 0 | 1.4 | 0 | 0 | 0 | 0 | 0 | -0.1 | 189 | 99 | 57 | 1 | 14.5 | 22 | 1.6 | 27 | 24 | 4 | 0 | 62 | 237 | 245.6 | 211.3 | 210.6 | 211.6 | 211.6
715672 | 51.8 | 1.92 | 223 | 0 | 0 | 1.4 | 0 | 0 | 0 | 0 | 0 | -0.1 | 189 | 99 | 57 | 1 | 14.5 | 22 | 1.6 | 27 | 24 | 4 | 0 | 62 | 237 | 245.6 | 211.3 | 210.6 | 211.5 | 211.5
715715 | 51.8 | 1.92 | 223 | 0 | 0 | 1.4 | 0 | 0 | 0 | 0 | 0 | -0.1 | 189 | 99 | 57 | 1 | 14.5 | 22 | 1.6 | 27 | 24 | 4 | 0 | 62 | 237 | 245.6 | 211.3 | 210.6 | 211.5 | 211.5
715731 | 51.8 | 1.9 | 222.99 | 0 | 0 | 1.4 | 0 | 0 | 0 | 0 | 0 | -0.1 | 189 | 99 | 57 | 1 | 14.5 | 22 | 1.6 | 27 | 24 | 4 | 0 | 62 | 237 | 245.6 | 211.2 | 210.6 | 211.5 | 211.5
715774 | 51.8 | 1.9 | 222.98 | 0 | 0 | 1.4 | 0 | 0 | 0 | 0 | 0 | -0.1 | 189 | 99 | 57 | 1 | 14.5 | 22 | 1.6 | 27 | 24 | 4 | 0 | 62 | 237 | 245.6 | 211.2 | 210.6 | 211.5 | 211.5
715814 | 51.8 | 1.9 | 222.97 | 0 | 0 | 1.4 | 0 | 0 | 0 | 0 | 0 | -0.1 | 189 | 99 | 57 | 1 | 14.5 | 22 | 1.6 | 27 | 24 | 4 | 0 | 62 | 237 | 245.6 | 211.2 | 210.6 | 211.3 | 211.3
715835 | 51.8 | 1.9 | 222.96 | 0 | 0 | 1.4 | 0 | 0 | 0 | 0 | 0 | -0.1 | 189 | 99 | 57 | 1 | 14.5 | 22 | 1.6 | 27 | 24 | 4 | 0 | 62 | 237 | 245.6 | 211.2 | 210.6 | 211.3 | 211.3
715855 | 51.8 | 1.9 | 222.96 | 0 | 0 | 1.4 | 0 | 0 | 0 | 0 | 0 | -0.1 | 189 | 99 | 57 | 1 | 14.5 | 22 | 1.6 | 27 | 24 | 4 | 0 | 62 | 237 | 245.6 | 211.2 | 210.6 | 211.3 | 211.3
715897 | 51.8 | 1.9 | 222.95 | 0 | 0 | 1.4 | 0 | 0 | 0 | 0 | 0 | -0.1 | 189 | 99 | 57 | 1 | 14.5 | 22 | 1.6 | 27 | 24 | 4 | 0 | 62 | 237 | 245.6 | 211 | 210.6 | 211.3 | 211.3
716080 | 51.79 | 1.9 | 222.94 | 0 | 0 | 1.4 | 0 | 0 | 0 | 0 | 0 | -0.1 | 189 | 99 | 57 | 1 | 14.5 | 22 | 1.6 | 27 | 24 | 4 | 0 | 62 | 237 | 245.6 | 211 | 210.6 | 211.2 | 211.2
716095 | 51.79 | 1.9 | 222.93 | 0 | 0 | 1.4 | 0 | 0 | 0 | 0 | 0 | -0.1 | 189 | 99 | 57 | 1 | 14.5 | 22 | 1.6 | 27 | 24 | 4 | 0 | 62 | 237 | 245.6 | 211 | 210.6 | 211.2 | 211.2
716116 | 51.79 | 1.9 | 222.93 | 0 | 0 | 1.4 | 0 | 0 | 0 | 0 | 0 | -0.1 | 189 | 99 | 57 | 1 | 14.5 | 22 | 1.6 | 27 | 24 | 4 | 0 | 62 | 237 | 245.6 | 211 | 210.6 | 211.2 | 211.2
716165 | 51.79 | 1.9 | 222.92 | 0 | 0 | 1.4 | 0 | 0 | 0 | 0 | 0 | -0.1 | 189 | 99 | 57 | 1 | 14.5 | 22 | 1.6 | 27 | 24 | 4 | 0 | 62 | 237 | 245.6 | 211 | 210.6 | 211.2 | 211.2
716226 | 51.79 | 1.9 | 222.91 | 0 | 0 | 1.4 | 0 | 0 | 0 | 0 | 0 | -0.1 | 189 | 99 | 57 | 1 | 14.5 | 22 | 1.6 | 27 | 24 | 4 | 0 | 62 | 237 | 245.6 | 211 | 210.6 | 211 | 211
716238 | 51.79 | 1.9 | 222.9 | 0 | 0 | 1.4 | 0 | 0 | 0 | 0 | 0 | -0.1 | 189 | 99 | 57 | 1 | 14.5 | 22 | 1.6 | 27 | 24 | 4 | 0 | 62 | 237 | 245.6 | 210.9 | 210.6 | 211 | 211
716286 | 51.79 | 1.9 | 222.9 | 0 | 0 | 1.4 | 0 | 0 | 0 | 0 | 0 | -0.1 | 189 | 99 | 57 | 1 | 14.5 | 22 | 1.6 | 27 | 24 | 4 | 0 | 62 | 237 | 245.6 | 210.9 | 210.6 | 211 | 211
716298 | 51.79 | 1.9 | 222.89 | 0 | 0 | 1.4 | 0 | 0 | 0 | 0 | 0 | -0.1 | 189 | 99 | 57 | 1 | 14.5 | 22 | 1.6 | 27 | 24 | 4 | 0 | 62 | 237 | 245.6 | 210.9 | 210.6 | 211 | 211
716358 | 51.79 | 1.9 | 222.88 | 0 | 0 | 1.4 | 0 | 0 | 0 | 0 | 0 | -0.1 | 189 | 99 | 57 | 1 | 14.5 | 22 | 1.6 | 27 | 24 | 4 | 0 | 62 | 237 | 245.6 | 210.9 | 210.6 | 210.9 | 210.9
716422 | 51.79 | 1.9 | 222.87 | 0 | 0 | 1.4 | 0 | 0 | 0 | 0 | 0 | -0.1 | 189 | 99 | 57 | 1 | 14.5 | 22 | 1.6 | 27 | 24 | 4 | 0 | 62 | 237 | 245.6 | 210.9 | 210.6 | 210.9 | 210.9
716467 | 51.79 | 1.88 | 222.86 | 0 | 0 | 1.4 | 0 | 0 | 0 | 0 | 0 | -0.1 | 189 | 99 | 57 | 1 | 14.5 | 22 | 1.6 | 27 | 24 | 4 | 0 | 62 | 237 | 245.6 | 210.7 | 210.6 | 210.9 | 210.9
716534 | 51.79 | 1.88 | 222.86 | 0 | 0 | 1.4 | 0 | 0 | 0 | 0 | 0 | -0.1 | 189 | 99 | 57 | 1 | 14.5 | 22 | 1.6 | 27 | 24 | 4 | 0 | 62 | 237 | 245.6 | 210.7 | 210.6 | 210.9 | 210.9
716580 | 51.79 | 1.88 | 222.85 | 0 | 0 | 1.4 | 0 | 0 | 0 | 0 | 0 | -0.1 | 189 | 99 | 57 | 1 | 14.5 | 22 | 1.6 | 27 | 24 | 4 | 0 | 62 | 237 | 245.6 | 210.7 | 210.6 | 210.7 | 210.7
716729 | 51.79 | 1.88 | 222.84 | 0 | 0 | 1.4 | 0 | 0 | 0 | 0 | 0 | -0.1 | 189 | 99 | 57 | 1 | 14.5 | 22 | 1.6 | 27 | 24 | 4 | 0 | 62 | 237 | 245.6 | 210.7 | 210.6 | 210.7 | 210.7
716741 | 51.79 | 1.88 | 222.83 | 0 | 0 | 1.4 | 0 | 0 | 0 | 0 | 0 | -0.1 | 189 | 99 | 57 | 1 | 14.5 | 22 | 1.6 | 27 | 24 | 4 | 0 | 62 | 237 | 245.6 | 210.7 | 210.6 | 210.7 | 210.7
716768 | 51.79 | 1.88 | 222.83 | 0 | 0 | 1.4 | 0 | 0 | 0 | 0 | 0 | -0.1 | 189 | 99 | 57 | 1 | 14.5 | 22 | 1.6 | 27 | 24 | 4 | 0 | 62 | 237 | 245.6 | 210.6 | 210.6 | 210.7 | 210.7
716837 | 51.79 | 1.88 | 222.82 | 0 | 0 | 1.4 | 0 | 0 | 0 | 0 | 0 | -0.1 | 189 | 99 | 57 | 1 | 14.5 | 22 | 1.6 | 27 | 24 | 4 | 0 | 62 | 237 | 245.6 | 210.6 | 210.6 | 210.6 | 210.6
716863 | 51.79 | 1.88 | 222.81 | 0 | 0 | 1.4 | 0 | 0 | 0 | 0 | 0 | -0.1 | 189 | 99 | 57 | 1 | 14.5 | 22 | 1.6 | 27 | 24 | 4 | 0 | 62 | 237 | 245.6 | 210.6 | 210.6 | 210.6 | 210.6
716975 | 51.79 | 1.88 | 222.81 | 0 | 0 | 1.4 | 0 | 0 | 0 | 0 | 0 | -0.1 | 189 | 99 | 57 | 1 | 14.5 | 22 | 1.6 | 27 | 24 | 4 | 0 | 62 | 237 | 245.6 | 210.6 | 210.6 | 210.6 | 210.6
717018 | 51.78 | 1.88 | 222.82 | 0 | 0 | 1.4 | 0 | 0 | 0 | 0 | 0 | -0.1 | 189 | 99 | 57 | 1 | 14.5 | 22 | 1.6 | 27 | 24 | 4 | 0 | 62 | 237 | 245.6 | 210.6 | 210.6 | 210.6 | 210.6
717060 | 51.78 | 1.88 | 222.82 | 0 | 0 | 1.4 | 0 | 0 | 0 | 0 | 0 | -0.1 | 189 | 99 | 57 | 1 | 14.5 | 22 | 1.6 | 27 | 24 | 4 | 0 | 62 | 237 | 245.6 | 210.6 | 210.6 | 210.6 | 210.6
717101 | 51.78 | 1.88 | 222.83 | 0 | 0 | 1.4 | 0 | 0 | 0 | 0 | 0 | -0.1 | 189 | 99 | 57 | 1 | 14.5 | 22 | 1.6 | 27 | 24 | 4 | 0 | 62 | 237 | 245.6 | 210.6 | 210.6 | 210.6 | 210.6
717142 | 51.78 | 1.88 | 222.83 | 0 | 0 | 1.4 | 0 | 0 | 0 | 0 | 0 | -0.1 | 189 | 99 | 57 | 1 | 14.5 | 22 | 1.6 | 27 | 24 | 4 | 0 | 62 | 237 | 245.6 | 210.6 | 210.6 | 210.6 | 210.6
717216 | 51.78 | 1.88 | 222.83 | 0 | 0 | 1.4 | 0 | 0 | 0 | 0 | 0 | -0.1 | 189 | 99 | 57 | 1 | 14.5 | 22 | 1.6 | 27 | 24 | 4 | 0 | 62 | 237 | 245.6 | 210.6 | 210.6 | 210.6 | 210.6
717248 | 51.78 | 1.88 | 222.84 | 0 | 0 | 1.4 | 0 | 0 | 0 | 0 | 0 | -0.1 | 189 | 99 | 57 | 1 | 14.5 | 22 | 1.6 | 27 | 24 | 4 | 0 | 62 | 237 | 245.6 | 210.6 | 210.6 | 210.6 | 210.6
717326 | 51.78 | 1.88 | 222.84 | 0 | 0 | 1.4 | 0 | 0 | 0 | 0 | 0 | -0.1 | 189 | 99 | 57 | 1 | 14.5 | 22 | 1.6 | 27 | 24 | 4 | 0 | 62 | 237 | 245.6 | 210.6 | 210.6 | 210.6 | 210.6
717366 | 51.78 | 1.88 | 222.84 | 0 | 0 | 1.4 | 0 | 0 | 0 | 0 | 0 | -0.1 | 189 | 99 | 57 | 1 | 14.5 | 22 | 1.6 | 27 | 24 | 4 | 0 | 62 | 237 | 245.6 | 210.6 | 210.6 | 210.6 | 210.6
717404 | 51.78 | 1.88 | 222.85 | 0 | 0 | 1.4 | 0 | 0 | 0 | 0 | 0 | -0.1 | 189 | 99 | 57 | 1 | 14.5 | 22 | 1.6 | 27 | 24 | 4 | 0 | 62 | 237 | 245.6 | 210.6 | 210.6 | 210.6 | 210.6
717443 | 51.78 | 1.88 | 222.85 | 0 | 0 | 1.4 | 0 | 0 | 0 | 0 | 0 | -0.1 | 189 | 99 | 57 | 1 | 14.5 | 22 | 1.6 | 27 | 24 | 4 | 0 | 62 | 237 | 245.6 | 210.6 | 210.6 | 210.6 | 210.6
717489 | 51.78 | 1.88 | 222.86 | 0 | 0 | 1.4 | 0 | 0 | 0 | 0 | 0 | -0.1 | 189 | 99 | 57 | 1 | 14.5 | 22 | 1.6 | 27 | 24 | 4 | 0 | 62 | 237 | 245.6 | 210.6 | 210.6 | 210.6 | 210.6
717527 | 51.78 | 1.88 | 222.86 | 0 | 0 | 1.4 | 0 | 0 | 0 | 0 | 0 | -0.1 | 189 | 99 | 57 | 1 | 14.5 | 22 | 1.6 | 27 | 24 | 4 | 0 | 62 | 237 | 245.6 | 210.6 | 210.6 | 210.6 | 210.6
717694 | 51.78 | 1.88 | 222.86 | 0 | 0 | 1.4 | 0 | 0 | 0 | 0 | 0 | -0.1 | 189 | 99 | 57 | 1 | 14.5 | 22 | 1.6 | 27 | 24 | 4 | 0 | 62 | 237 | 245.6 | 210.6 | 210.6 | 210.6 | 210.6
717738 | 51.78 | 1.88 | 222.87 | 0 | 0 | 1.4 | 0 | 0 | 0 | 0 | 0 | -0.1 | 189 | 99 | 57 | 1 | 14.5 | 22 | 1.6 | 27 | 24 | 4 | 0 | 62 | 237 | 245.6 | 210.6 | 210.6 | 210.6 | 210.6
717789 | 51.78 | 1.9 | 222.87 | 0 | 0 | 1.4 | 0 | 0 | 0 | 0 | 0 | -0.1 | 189 | 99 | 57 | 1 | 14.5 | 22 | 1.5 | 27 | 24 | 4 | 0 | 62 | 237 | 245.6 | 210.6 | 210.6 | 210.6 | 210.6
717830 | 51.78 | 1.9 | 222.88 | 0 | 0 | 1.4 | 0 | 0 | 0 | 0 | 0 | -0.1 | 189 | 99 | 57 | 1 | 14.5 | 22 | 1.5 | 27 | 24 | 4 | 0 | 62 | 237 | 245.6 | 210.6 | 210.6 | 210.6 | 210.6
717851 | 51.78 | 1.9 | 222.88 | 0 | 0 | 1.4 | 0 | 0 | 0 | 0 | 0 | -0.1 | 189 | 99 | 57 | 1 | 14.5 | 22 | 1.5 | 27 | 24 | 4 | 0 | 62 | 237 | 245.6 | 210.6 | 210.6 | 210.6 | 210.6
717864 | 51.78 | 1.9 | 222.88 | 0 | 0 | 1.4 | 0 | 0 | 0 | 0 | 0 | -0.1 | 189 | 99 | 57 | 1 | 14.5 | 22 | 1.5 | 27 | 24 | 4 | 0 | 62 | 237 | 245.6 | 210.6 | 210.6 | 210.6 | 210.6
717906 | 51.78 | 1.9 | 222.89 | 0 | 0 | 1.4 | 0 | 0 | 0 | 0 | 0 | -0.1 | 189 | 99 | 57 | 1 | 14.5 | 22 | 1.5 | 27 | 24 | 4 | 0 | 62 | 237 | 245.6 | 210.6 | 210.6 | 210.6 | 210.6
717962 | 51.78 | 1.9 | 222.89 | 0 | 0 | 1.4 | 0 | 0 | 0 | 0 | 0 | -0.1 | 189 | 99 | 57 | 1 | 14.5 | 22 | 1.5 | 27 | 24 | 4 | 0 | 62 | 237 | 245.6 | 210.6 | 210.6 | 210.6 | 210.6
717983 | 51.77 | 1.9 | 222.9 | 0 | 0 | 1.4 | 0 | 0 | 0 | 0 | 0 | -0.1 | 189 | 99 | 57 | 1 | 14.5 | 22 | 1.5 | 27 | 24 | 4 | 0 | 62 | 237 | 245.6 | 210.6 | 210.6 | 210.6 | 210.6
718019 | 51.77 | 1.9 | 222.9 | 0 | 0 | 1.4 | 0 | 0 | 0 | 0 | 0 | -0.1 | 189 | 99 | 57 | 1 | 14.5 | 22 | 1.5 | 27 | 24 | 4 | 0 | 62 | 237 | 245.6 | 210.6 | 210.6 | 210.6 | 210.6
718060 | 51.77 | 1.9 | 222.9 | 0 | 0 | 1.4 | 0 | 0 | 0 | 0 | 0 | -0.1 | 189 | 99 | 57 | 1 | 14.5 | 22 | 1.5 | 27 | 24 | 4 | 0 | 62 | 237 | 245.6 | 210.6 | 210.6 | 210.6 | 210.6
718101 | 51.77 | 1.9 | 222.91 | 0 | 0 | 1.4 | 0 | 0 | 0 | 0 | 0 | -0.1 | 189 | 99 | 57 | 1 | 14.5 | 22 | 1.5 | 27 | 24 | 4 | 0 | 62 | 237 | 245.6 | 210.6 | 210.6 | 210.6 | 210.6
718140 | 51.77 | 1.9 | 222.91 | 0 | 0 | 1.4 | 0 | 0 | 0 | 0 | 0 | -0.1 | 189 | 99 | 57 | 1 | 14.5 | 22 | 1.5 | 27 | 24 | 4 | 0 | 62 | 237 | 245.6 | 210.6 | 210.6 | 210.6 | 210.6
718266 | 51.77 | 1.9 | 222.91 | 0 | 0 | 1.4 | 0 | 0 | 0 | 0 | 0 | -0.1 | 189 | 99 | 57 | 1 | 14.5 | 22 | 1.5 | 27 | 24 | 4 | 0 | 62 | 237 | 245.6 | 210.6 | 210.6 | 210.6 | 210.6
718302 | 51.77 | 1.9 | 222.92 | 0 | 0 | 1.4 | 0 | 0 | 0 | 0 | 0 | -0.1 | 189 | 99 | 57 | 1 | 14.5 | 22 | 1.5 | 27 | 24 | 4 | 0 | 62 | 237 | 245.6 | 210.6 | 210.6 | 210.6 | 210.6
718316 | 51.77 | 1.9 | 222.92 | 0 | 0 | 1.4 | 0 | 0 | 0 | 0 | 0 | -0.1 | 189 | 99 | 57 | 1 | 14.5 | 22 | 1.5 | 27 | 24 | 4 | 0 | 62 | 237 | 245.6 | 210.6 | 210.6 | 210.6 | 210.6
718401 | 51.77 | 1.9 | 222.93 | 0 | 0 | 1.4 | 0 | 0 | 0 | 0 | 0 | -0.1 | 189 | 99 | 57 | 1 | 14.5 | 22 | 1.5 | 27 | 24 | 4 | 0 | 62 | 237 | 245.6 | 210.6 | 210.6 | 210.6 | 210.6
718481 | 51.77 | 1.9 | 222.93 | 0 | 0 | 1.4 | 0 | 0 | 0 | 0 | 0 | -0.1 | 189 | 99 | 57 | 1 | 14.5 | 22 | 1.5 | 27 | 24 | 4 | 0 | 62 | 237 | 245.6 | 210.6 | 210.6 | 210.6 | 210.6
718586 | 51.77 | 1.9 | 222.93 | 0 | 0 | 1.4 | 0 | 0 | 0 | 0 | 0 | -0.1 | 189 | 99 | 57 | 1 | 14.5 | 22 | 1.5 | 27 | 24 | 4 | 0 | 62 | 237 | 245.6 | 210.6 | 210.6 | 210.6 | 210.6
718600 | 51.77 | 1.9 | 222.93 | 0 | 0 | 1.4 | 0 | 0 | 0 | 0 | 0 | -0.1 | 189 | 99 | 57 | 1 | 14.5 | 22 | 1.5 | 27 | 24 | 4 | 0 | 62 | 237 | 245.6 | 210.6 | 210.6 | 210.6 | 210.6
718632 | 51.77 | 1.9 | 222.93 | 0 | 0 | 1.4 | 0 | 0 | 0 | 0 | 0 | -0.1 | 189 | 99 | 57 | 1 | 14.5 | 22 | 1.5 | 27 | 24 | 4 | 0 | 62 | 237 | 245.6 | 210.6 | 210.6 | 210.6 | 210.6
718647 | 51.77 | 1.9 | 222.93 | 0 | 0 | 1.4 | 0 | 0 | 0 | 0 | 0 | -0.1 | 189 | 99 | 57 | 1 | 14.5 | 22 | 1.5 | 27 | 24 | 4 | 0 | 62 | 237 | 245.6 | 210.6 | 210.6 | 210.6 | 210.6
718680 | 51.77 | 1.9 | 222.93 | 0 | 0 | 1.4 | 0 | 0 | 0 | 0 | 0 | -0.1 | 189 | 99 | 57 | 1 | 14.5 | 22 | 1.5 | 27 | 24 | 4 | 0 | 62 | 237 | 245.6 | 210.6 | 210.6 | 210.6 | 210.6
718719 | 51.77 | 1.9 | 222.93 | 0 | 0 | 1.4 | 0 | 0 | 0 | 0 | 0 | -0.1 | 189 | 99 | 57 | 1 | 14.5 | 22 | 1.5 | 27 | 24 | 4 | 0 | 62 | 237 | 245.6 | 210.6 | 210.6 | 210.6 | 210.6
718731 | 51.77 | 1.9 | 222.93 | 0 | 0 | 1.4 | 0 | 0 | 0 | 0 | 0 | -0.1 | 189 | 99 | 57 | 1 | 14.5 | 22 | 1.5 | 27 | 24 | 4 | 0 | 62 | 237 | 245.6 | 210.6 | 210.6 | 210.6 | 210.6
718766 | 51.77 | 1.92 | 222.93 | 0 | 0 | 1.4 | 0 | 0 | 0 | 0 | 0 | -0.1 | 189 | 99 | 57 | 1 | 14.5 | 22 | 1.5 | 27 | 24 | 4 | 0 | 62 | 237 | 245.6 | 210.6 | 210.6 | 210.6 | 210.6
718788 | 51.77 | 1.92 | 222.93 | 0 | 0 | 1.4 | 0 | 0 | 0 | 0 | 0 | -0.1 | 189 | 99 | 57 | 1 | 14.5 | 22 | 1.5 | 27 | 24 | 4 | 0 | 62 | 237 | 245.6 | 210.6 | 210.6 | 210.6 | 210.6
718850 | 51.76 | 1.92 | 222.93 | 0 | 0 | 1.4 | 0 | 0 | 0 | 0 | 0 | -0.1 | 189 | 99 | 57 | 1 | 14.5 | 22 | 1.5 | 27 | 24 | 4 | 0 | 62 | 237 | 245.6 | 210.6 | 210.6 | 210.6 | 210.6
718885 | 51.76 | 1.92 | 222.93 | 0 | 0 | 1.4 | 0 | 0 | 0 | 0 | 0 | -0.1 | 189 | 99 | 57 | 1 | 14.5 | 22 | 1.5 | 27 | 24 | 4 | 0 | 62 | 237 | 245.6 | 210.6 | 210.6 | 210.6 | 210.6
718916 | 51.76 | 1.92 | 222.93 | 0 | 0 | 1.4 | 0 | 0 | 0 | 0 | 0 | -0.1 | 189 | 99 | 57 | 1 | 14.5 | 22 | 1.5 | 27 | 24 | 4 | 0 | 62 | 237 | 245.6 | 210.6 | 210.6 | 210.6 | 210.6
718960 | 51.76 | 1.92 | 222.93 | 0 | 0 | 1.4 | 0 | 0 | 0 | 0 | 0 | -0.1 | 189 | 99 | 57 | 1 | 14.5 | 22 | 1.5 | 27 | 24 | 4 | 0 | 62 | 237 | 245.6 | 210.6 | 210.6 | 210.6 | 210.6
719132 | 51.76 | 1.92 | 222.93 | 0 | 0 | 1.4 | 0 | 0 | 0 | 0 | 0 | -0.1 | 189 | 99 | 57 | 1 | 14.5 | 22 | 1.5 | 27 | 24 | 4 | 0 | 62 | 237 | 245.6 | 210.6 | 210.6 | 210.6 | 210.6
719153 | 51.76 | 1.92 | 222.93 | 0 | 0 | 1.4 | 0 | 0 | 0 | 0 | 0 | -0.1 | 189 | 99 | 57 | 1 | 14.5 | 22 | 1.5 | 27 | 24 | 4 | 0 | 62 | 237 | 245.6 | 210.6 | 210.6 | 210.6 | 210.6
719239 | 51.76 | 1.92 | 222.93 | 0 | 0 | 1.4 | 0 | 0 | 0 | 0 | 0 | -0.1 | 189 | 99 | 57 | 1 | 14.5 | 22 | 1.6 | 27 | 24 | 4 | 0 | 62 | 237 | 245.6 | 210.6 | 210.6 | 210.6 | 210.6
719263 | 51.76 | 1.92 | 222.93 | 0 | 0 | 1.4 | 0 | 0 | 0 | 0 | 0 | -0.1 | 189 | 99 | 57 | 1 | 14.5 | 22 | 1.6 | 27 | 24 | 4 | 0 | 62 | 237 | 245.6 | 210.6 | 210.6 | 210.6 | 210.6
719286 | 51.76 | 1.92 | 222.93 | 0 | 0 | 1.4 | 0 | 0 | 0 | 0 | 0 | -0.1 | 189 | 99 | 57 | 1 | 14.5 | 22 | 1.6 | 27 | 24 | 4 | 0 | 62 | 237 | 245.6 | 210.6 | 210.6 | 210.6 | 210.6
719330 | 51.76 | 1.92 | 222.93 | 0 | 0 | 1.4 | 0 | 0 | 0 | 0 | 0 | -0.1 | 189 | 99 | 57 | 1 | 14.5 | 22 | 1.6 | 27 | 24 | 4 | 0 | 62 | 237 | 245.6 | 210.6 | 210.6 | 210.6 | 210.6
719346 | 51.76 | 1.92 | 222.93 | 0 | 0 | 1.4 | 0 | 0 | 0 | 0 | 0 | -0.1 | 189 | 99 | 57 | 1 | 14.5 | 22 | 1.6 | 27 | 24 | 4 | 0 | 62 | 237 | 245.6 | 210.6 | 210.6 | 210.6 | 210.6
719390 | 51.76 | 1.92 | 222.93 | 0 | 0 | 1.4 | 0 | 0 | 0 | 0 | 0 | -0.1 | 189 | 99 | 57 | 1 | 14.5 | 22 | 1.6 | 27 | 24 | 4 | 0 | 62 | 237 | 245.6 | 210.6 | 210.6 | 210.6 | 210.6
719434 | 51.76 | 1.92 | 222.93 | 0 | 0 | 1.4 | 0 | 0 | 0 | 0 | 0 | -0.1 | 189 | 99 | 57 | 1 | 14.5 | 22 | 1.6 | 27 | 24 | 4 | 0 | 62 | 237 | 245.6 | 210.6 | 210.6 | 210.6 | 210.6
719480 | 51.76 | 1.92 | 222.93 | 0 | 0 | 1.4 | 0 | 0 | 0 | 0 | 0 | -0.1 | 189 | 99 | 57 | 1 | 14.5 | 22 | 1.6 | 27 | 24 | 4 | 0 | 62 | 237 | 245.6 | 210.6 | 210.6 | 210.6 | 210.6
719494 | 51.76 | 1.94 | 222.93 | 0 | 0 | 1.4 | 0 | 0 | 0 | 0 | 0 | -0.1 | 189 | 99 | 57 | 1 | 14.5 | 22 | 1.6 | 27 | 24 | 4 | 0 | 62 | 237 | 245.6 | 210.6 | 210.6 | 210.6 | 210.6
719535 | 51.76 | 1.94 | 222.93 | 0 | 0 | 1.4 | 0 | 0 | 0 | 0 | 0 | -0.1 | 189 | 99 | 57 | 1 | 14.5 | 22 | 1.6 | 27 | 24 | 4 | 0 | 62 | 237 | 245.6 | 210.6 | 210.6 | 210.6 | 210.6
719599 | 51.76 | 1.94 | 222.93 | 0 | 0 | 1.4 | 0 | 0 | 0 | 0 | 0 | -0.1 | 189 | 99 | 57 | 1 | 14.5 | 22 | 1.6 | 27 | 24 | 4 | 0 | 62 | 237 | 245.6 | 210.6 | 210.6 | 210.6 | 210.6
719755 | 51.76 | 1.94 | 222.93 | 0 | 0 | 1.4 | 0 | 0 | 0 | 0 | 0 | -0.1 | 189 | 99 | 57 | 1 | 14.5 | 22 | 1.6 | 27 | 24 | 4 | 0 | 62 | 237 | 245.6 | 210.6 | 210.6 | 210.6 | 210.6
719767 | 51.76 | 1.94 | 222.93 | 0 | 0 | 1.4 | 0 | 0 | 0 | 0 | 0 | -0.1 | 189 | 99 | 57 | 1 | 14.5 | 22 | 1.6 | 27 | 24 | 4 | 0 | 62 | 237 | 245.6 | 210.6 | 210.6 | 210.6 | 210.6
719814 | 51.76 | 1.94 | 222.93 | 0 | 0 | 1.4 | 0 | 0 | 0 | 0 | 0 | -0.1 | 189 | 99 | 57 | 1 | 14.5 | 22 | 1.6 | 27 | 24 | 4 | 0 | 62 | 237 | 245.6 | 210.6 | 210.6 | 210.6 | 210.6
719827 | 51.75 | 1.94 | 222.93 | 0 | 0 | 1.4 | 0 | 0 | 0 | 0 | 0 | -0.1 | 189 | 99 | 57 | 1 | 14.5 | 22 | 1.6 | 27 | 24 | 4 | 0 | 62 | 237 | 245.6 | 210.6 | 210.6 | 210.6 | 210.6
719877 | 51.75 | 1.94 | 222.93 | 0 | 0 | 1.4 | 0 | 0 | 0 | 0 | 0 | -0.1 | 189 | 99 | 57 | 1 | 14.5 | 22 | 1.6 | 27 | 24 | 4 | 0 | 62 | 237 | 245.6 | 210.6 | 210.6 | 210.6 | 210.6
719987 | 51.75 | 1.94 | 222.93 | 0 | 0 | 1.4 | 0 | 0 | 0 | 0 | 0 | -0.1 | 189 | 99 | 57 | 1 | 14.5 | 22 | 1.6 | 27 | 24 | 4 | 0 | 62 | 237 | 245.6 | 210.6 | 210.6 | 210.6 | 210.6
720033 | 51.75 | 1.94 | 222.93 | 0 | 0 | 1.4 | 0 | 0 | 0 | 0 | 0 | -0.1 | 189 | 99 | 57 | 1 | 14.5 | 22 | 1.6 | 27 | 24 | 4 | 0 | 62 | 237 | 245.6 | 210.6 | 210.6 | 210.6 | 210.6
720056 | 51.75 | 1.94 | 222.93 | 0 | 0 | 1.4 | 0 | 0 | 0 | 0 | 0 | -0.1 | 189 | 99 | 57 | 1 | 14.5 | 22 | 1.6 | 27 | 24 | 4 | 0 | 62 | 237 | 245.6 | 210.6 | 210.6 | 210.6 | 210.6
720080 | 51.75 | 1.94 | 222.93 | 0 | 0 | 1.4 | 0 | 0 | 0 | 0 | 0 | -0.1 | 189 | 99 | 57 | 1 | 14.5 | 22 | 1.6 | 27 | 24 | 4 | 0 | 62 | 237 | 245.6 | 210.6 | 210.6 | 210.6 | 210.6
720139 | 51.75 | 1.94 | 222.93 | 0 | 0 | 1.4 | 0 | 0 | 0 | 0 | 0 | -0.1 | 189 | 99 | 57 | 1 | 14.5 | 22 | 1.6 | 27 | 24 | 4 | 0 | 62 | 237 | 245.6 | 210.6 | 210.6 | 210.6 | 210.6
720196 | 51.75 | 1.94 | 222.93 | 0 | 0 | 1.4 | 0 | 0 | 0 | 0 | 0 | -0.1 | 189 | 99 | 57 | 1 | 14.5 | 22 | 1.6 | 27 | 24 | 4 | 0 | 62 | 237 | 245.6 | 210.6 | 210.6 | 210.6 | 210.6
720251 | 51.75 | 1.94 | 222.93 | 0 | 0 | 1.4 | 0 | 0 | 0 | 0 | 0 | -0.1 | 189 | 99 | 57 | 1 | 14.5 | 22 | 1.6 | 27 | 24 | 4 | 0 | 62 | 237 | 245.6 | 210.6 | 210.6 | 210.6 | 210.6
720295 | 51.75 | 1.94 | 222.93 | 0 | 0 | 1.4 | 0 | 0 | 0 | 0 | 0 | -0.1 | 189 | 99 | 57 | 1 | 14.5 | 22 | 1.6 | 27 | 24 | 4 | 0 | 62 | 237 | 245.6 | 210.6 | 210.6 | 210.6 | 210.6
720339 | 51.75 | 1.94 | 222.93 | 0 | 0 | 1.4 | 0 | 0 | 0 | 0 | 0 | -0.1 | 189 | 99 | 57 | 1 | 14.5 | 22 | 1.6 | 27 | 24 | 4 | 0 | 62 | 237 | 245.6 | 210.6 | 210.6 | 210.6 | 210.6
720352 | 51.75 | 1.94 | 222.93 | 0 | 0 | 1.4 | 0 | 0 | 0 | 0 | 0 | -0.1 | 189 | 99 | 57 | 1 | 14.5 | 22 | 1.6 | 27 | 24 | 4 | 0 | 62 | 237 | 245.6 | 210.6 | 210.6 | 210.6 | 210.6
720411 | 51.75 | 1.94 | 222.93 | 0 | 0 | 1.4 | 0 | 0 | 0 | 0 | 0 | -0.1 | 189 | 99 | 57 | 1 | 14.5 | 22 | 1.6 | 27 | 24 | 4 | 0 | 62 | 237 | 245.6 | 210.6 | 210.6 | 210.6 | 210.6
720540 | 51.75 | 1.94 | 222.93 | 0 | 0 | 1.4 | 0 | 0 | 0 | 0 | 0 | -0.1 | 189 | 99 | 57 | 1 | 14.5 | 22 | 1.6 | 27 | 24 | 4 | 0 | 62 | 237 | 245.6 | 210.6 | 210.6 | 210.6 | 210.6
720581 | 51.75 | 1.94 | 222.93 | 0 | 0 | 1.4 | 0 | 0 | 0 | 0 | 0 | -0.1 | 189 | 99 | 57 | 1 | 14.5 | 22 | 1.6 | 27 | 24 | 4 | 0 | 62 | 237 | 245.6 | 210.6 | 210.6 | 210.6 | 210.6
720784 | 51.75 | 1.94 | 222.93 | 0 | 0 | 1.4 | 0 | 0 | 0 | 0 | 0 | -0.1 | 189 | 99 | 57 | 1 | 14.5 | 22 | 1.6 | 27 | 24 | 4 | 0 | 62 | 237 | 245.6 | 210.6 | 210.6 | 210.6 | 210.6
720854 | 51.75 | 1.94 | 222.93 | 0 | 0 | 1.4 | 0 | 0 | 0 | 0 | 0 | -0.1 | 189 | 99 | 57 | 1 | 14.5 | 22 | 1.6 | 27 | 24 | 4 | 0 | 62 | 237 | 245.6 | 210.6 | 210.6 | 210.6 | 210.6
720874 | 51.74 | 1.94 | 222.93 | 0 | 0 | 1.4 | 0 | 0 | 0 | 0 | 0 | -0.1 | 189 | 99 | 57 | 1 | 14.5 | 22 | 1.6 | 27 | 24 | 4 | 0 | 62 | 237 | 245.6 | 210.6 | 210.6 | 210.6 | 210.6
720886 | 51.74 | 1.94 | 222.93 | 0 | 0 | 1.4 | 0 | 0 | 0 | 0 | 0 | -0.1 | 189 | 99 | 57 | 1 | 14.5 | 22 | 1.6 | 27 | 24 | 4 | 0 | 62 | 237 | 245.6 | 210.6 | 210.6 | 210.6 | 210.6
720908 | 51.74 | 1.94 | 222.93 | 0 | 0 | 1.4 | 0 | 0 | 0 | 0 | 0 | -0.1 | 189 | 99 | 57 | 1 | 14.5 | 22 | 1.6 | 27 | 24 | 4 | 0 | 62 | 237 | 245.6 | 210.6 | 210.6 | 210.6 | 210.6
720961 | 51.74 | 1.94 | 222.93 | 0 | 0 | 1.4 | 0 | 0 | 0 | 0 | 0 | -0.1 | 189 | 99 | 57 | 1 | 14.5 | 22 | 1.6 | 27 | 24 | 4 | 0 | 62 | 237 | 245.6 | 210.6 | 210.6 | 210.6 | 210.6
721014 | 51.74 | 1.94 | 222.93 | 0 | 0 | 1.4 | 0 | 0 | 0 | 0 | 0 | -0.1 | 189 | 99 | 57 | 1 | 14.5 | 22 | 1.6 | 27 | 24 | 4 | 0 | 62 | 237 | 245.6 | 210.6 | 210.6 | 210.6 | 210.6
721027 | 51.74 | 1.94 | 222.93 | 0 | 0 | 1.4 | 0 | 0 | 0 | 0 | 0 | -0.1 | 189 | 99 | 57 | 1 | 14.5 | 22 | 1.6 | 27 | 24 | 4 | 0 | 62 | 237 | 245.6 | 210.6 | 210.6 | 210.6 | 210.6
721078 | 51.74 | 1.94 | 222.93 | 0 | 0 | 1.4 | 0 | 0 | 0 | 0 | 0 | -0.1 | 189 | 99 | 57 | 1 | 14.5 | 22 | 1.6 | 27 | 24 | 4 | 0 | 62 | 237 | 245.6 | 210.6 | 210.6 | 210.6 | 210.6
721130 | 51.74 | 1.94 | 222.93 | 0 | 0 | 1.4 | 0 | 0 | 0 | 0 | 0 | -0.1 | 189 | 99 | 57 | 1 | 14.5 | 22 | 1.6 | 27 | 24 | 4 | 0 | 62 | 237 | 245.6 | 210.6 | 210.6 | 210.6 | 210.6
721156 | 51.74 | 1.94 | 222.93 | 0 | 0 | 1.4 | 0 | 0 | 0 | 0 | 0 | -0.1 | 189 | 99 | 57 | 1 | 14.5 | 22 | 1.6 | 27 | 24 | 4 | 0 | 62 | 237 | 245.6 | 210.6 | 210.6 | 210.6 | 210.6
721201 | 51.74 | 1.94 | 222.93 | 0 | 0 | 1.4 | 0 | 0 | 0 | 0 | 0 | -0.1 | 189 | 99 | 57 | 1 | 14.5 | 22 | 1.6 | 27 | 24 | 4 | 0 | 62 | 237 | 245.6 | 210.6 | 210.6 | 210.6 | 210.6
721232 | 51.74 | 1.94 | 222.93 | 0 | 0 | 1.4 | 0 | 0 | 0 | 0 | 0 | -0.1 | 189 | 99 | 57 | 1 | 14.5 | 22 | 1.6 | 27 | 24 | 4 | 0 | 62 | 237 | 245.6 | 210.6 | 210.6 | 210.6 | 210.6
721415 | 51.74 | 1.94 | 222.93 | 0 | 0 | 1.4 | 0 | 0 | 0 | 0 | 0 | -0.1 | 189 | 99 | 57 | 1 | 14.5 | 22 | 1.6 | 27 | 24 | 4 | 0 | 62 | 237 | 245.6 | 210.6 | 210.6 | 210.6 | 210.6
721430 | 51.74 | 1.94 | 222.93 | 0 | 0 | 1.4 | 0 | 0 | 0 | 0 | 0 | -0.1 | 189 | 99 | 57 | 1 | 14.5 | 22 | 1.6 | 27 | 24 | 4 | 0 | 62 | 237 | 245.6 | 210.6 | 210.6 | 210.6 | 210.6
721442 | 51.74 | 1.94 | 222.93 | 0 | 0 | 1.4 | 0 | 0 | 0 | 0 | 0 | -0.1 | 189 | 99 | 57 | 1 | 14.5 | 22 | 1.6 | 27 | 24 | 4 | 0 | 62 | 237 | 245.6 | 210.6 | 210.6 | 210.6 | 210.6
721476 | 51.74 | 1.94 | 222.93 | 0 | 0 | 1.4 | 0 | 0 | 0 | 0 | 0 | -0.1 | 189 | 99 | 57 | 1 | 14.5 | 22 | 1.6 | 27 | 24 | 4 | 0 | 62 | 237 | 245.6 | 210.6 | 210.6 | 210.6 | 210.6
721502 | 51.74 | 1.94 | 222.93 | 0 | 0 | 1.4 | 0 | 0 | 0 | 0 | 0 | -0.1 | 189 | 99 | 57 | 1 | 14.5 | 22 | 1.6 | 27 | 24 | 4 | 0 | 62 | 237 | 245.6 | 210.6 | 210.6 | 210.6 | 210.6
721706 | 51.73 | 1.94 | 222.93 | 0 | 0 | 1.4 | 0 | 0 | 0 | 0 | 0 | -0.1 | 189 | 99 | 57 | 1 | 14.5 | 22 | 1.6 | 27 | 24 | 4 | 0 | 62 | 237 | 245.6 | 210.6 | 210.6 | 210.6 | 210.6
721720 | 51.73 | 1.94 | 222.93 | 0 | 0 | 1.4 | 0 | 0 | 0 | 0 | 0 | -0.1 | 189 | 99 | 57 | 1 | 14.5 | 22 | 1.6 | 27 | 24 | 4 | 0 | 62 | 237 | 245.6 | 210.6 | 210.6 | 210.6 | 210.6
721767 | 51.73 | 1.94 | 222.93 | 0 | 0 | 1.4 | 0 | 0 | 0 | 0 | 0 | -0.1 | 189 | 99 | 57 | 1 | 14.5 | 22 | 1.6 | 27 | 24 | 4 | 0 | 62 | 237 | 245.6 | 210.6 | 210.6 | 210.6 | 210.6
721813 | 51.73 | 1.94 | 222.93 | 0 | 0 | 1.4 | 0 | 0 | 0 | 0 | 0 | -0.1 | 189 | 99 | 57 | 1 | 14.5 | 22 | 1.6 | 27 | 24 | 4 | 0 | 62 | 237 | 245.6 | 210.6 | 210.6 | 210.5 | 210.6
721860 | 51.73 | 1.94 | 222.93 | 0 | 0 | 1.4 | 0 | 0 | 0 | 0 | 0 | -0.1 | 189 | 99 | 57 | 1 | 14.5 | 22 | 1.6 | 27 | 24 | 4 | 0 | 62 | 237 | 245.6 | 210.6 | 210.6 | 210.5 | 210.6
721886 | 51.73 | 1.94 | 222.93 | 0 | 0 | 1.4 | 0 | 0 | 0 | 0 | 0 | -0.1 | 189 | 99 | 57 | 1 | 14.5 | 22 | 1.6 | 27 | 24 | 4 | 0 | 62 | 237 | 245.6 | 210.6 | 210.6 | 210.5 | 210.6
721931 | 51.73 | 1.94 | 222.93 | 0 | 0 | 1.4 | 0 | 0 | 0 | 0 | 0 | -0.1 | 189 | 99 | 57 | 1 | 14.5 | 22 | 1.6 | 27 | 24 | 4 | 0 | 62 | 237 | 245.6 | 210.6 | 210.6 | 210.5 | 210.6
721970 | 51.73 | 1.94 | 222.93 | 0 | 0 | 1.4 | 0 | 0 | 0 | 0 | 0 | -0.1 | 189 | 99 | 57 | 1 | 14.5 | 22 | 1.6 | 27 | 24 | 4 | 0 | 62 | 237 | 245.6 | 210.6 | 210.6 | 210.5 | 210.6
722049 | 51.73 | 1.94 | 222.93 | 0 | 0 | 1.4 | 0 | 0 | 0 | 0 | 0 | -0.1 | 189 | 99 | 57 | 1 | 14.5 | 22 | 1.6 | 27 | 24 | 4 | 0 | 62 | 237 | 245.6 | 210.6 | 210.6 | 210.5 | 210.6
722101 | 51.73 | 1.94 | 222.93 | 0 | 0 | 1.4 | 0 | 0 | 0 | 0 | 0 | -0.1 | 189 | 99 | 57 | 1 | 14.5 | 22 | 1.6 | 27 | 24 | 4 | 0 | 62 | 237 | 245.6 | 210.6 | 210.6 | 210.3 | 210.6
722112 | 51.72 | 1.94 | 222.93 | 0 | 0 | 1.4 | 0 | 0 | 0 | 0 | 0 | -0.1 | 189 | 99 | 57 | 1 | 14.5 | 22 | 1.6 | 27 | 24 | 4 | 0 | 62 | 237 | 245.6 | 210.6 | 210.6 | 210.3 | 210.6
722164 | 51.72 | 1.94 | 222.93 | 0 | 0 | 1.4 | 0 | 0 | 0 | 0 | 0 | -0.1 | 189 | 99 | 57 | 1 | 14.5 | 22 | 1.6 | 27 | 24 | 4 | 0 | 62 | 237 | 245.6 | 210.6 | 210.6 | 210.3 | 210.6
722234 | 51.72 | 1.94 | 222.93 | 0 | 0 | 1.4 | 0 | 0 | 0 | 0 | 0 | -0.1 | 189 | 99 | 57 | 1 | 14.5 | 22 | 1.6 | 27 | 24 | 4 | 0 | 62 | 237 | 245.6 | 210.6 | 210.6 | 210.3 | 210.6
722555 | 51.72 | 1.94 | 222.93 | 0 | 0 | 1.4 | 0 | 0 | 0 | 0 | 0 | -0.1 | 189 | 99 | 57 | 1 | 14.5 | 22 | 1.6 | 27 | 24 | 4 | 0 | 62 | 237 | 245.6 | 210.6 | 210.6 | 210.3 | 210.6
722568 | 51.72 | 1.94 | 222.93 | 0 | 0 | 1.4 | 0 | 0 | 0 | 0 | 0 | -0.1 | 189 | 99 | 57 | 1 | 14.5 | 22 | 1.6 | 27 | 24 | 4 | 0 | 62 | 237 | 245.6 | 210.6 | 210.6 | 210.3 | 210.6
722633 | 51.72 | 1.92 | 222.93 | 0 | 0 | 1.4 | 0 | 0 | 0 | 0 | 0 | -0.1 | 189 | 99 | 57 | 1 | 14.5 | 23 | 1.7 | 27 | 24 | 4 | 0 | 62 | 237 | 245.6 | 210.6 | 210.6 | 210.2 | 210.6
722687 | 51.72 | 1.92 | 222.93 | 0 | 0 | 1.4 | 0 | 0 | 0 | 0 | 0 | -0.1 | 189 | 99 | 57 | 1 | 14.5 | 23 | 1.7 | 27 | 24 | 4 | 0 | 62 | 237 | 245.6 | 210.6 | 210.6 | 210.2 | 210.6
722756 | 51.72 | 1.92 | 222.93 | 0 | 0 | 1.4 | 0 | 0 | 0 | 0 | 0 | -0.1 | 189 | 99 | 57 | 1 | 14.5 | 23 | 1.7 | 27 | 24 | 4 | 0 | 62 | 237 | 245.6 | 210.6 | 210.6 | 210.2 | 210.6
722789 | 51.72 | 1.92 | 222.93 | 0 | 0 | 1.4 | 0 | 0 | 0 | 0 | 0 | -0.1 | 189 | 99 | 57 | 1 | 14.5 | 23 | 1.7 | 27 | 24 | 4 | 0 | 62 | 237 | 245.6 | 210.6 | 210.6 | 210.2 | 210.6
722813 | 51.72 | 1.92 | 222.93 | 0 | 0 | 1.4 | 0 | 0 | 0 | 0 | 0 | -0.1 | 189 | 99 | 57 | 1 | 14.5 | 23 | 1.7 | 27 | 24 | 4 | 0 | 62 | 237 | 245.6 | 210.6 | 210.6 | 210.2 | 210.6
722856 | 51.71 | 1.92 | 222.93 | 0 | 0 | 1.4 | 0 | 0 | 0 | 0 | 0 | -0.1 | 189 | 99 | 57 | 1 | 14.5 | 23 | 1.7 | 27 | 24 | 4 | 0 | 62 | 237 | 245.6 | 210.6 | 210.6 | 210.2 | 210.6
722974 | 51.71 | 1.92 | 222.93 | 0 | 0 | 1.4 | 0 | 0 | 0 | 0 | 0 | -0.1 | 189 | 99 | 57 | 1 | 14.5 | 23 | 1.7 | 27 | 24 | 4 | 0 | 62 | 237 | 245.6 | 210.6 | 210.6 | 210 | 210.6
723266 | 51.71 | 1.92 | 222.93 | 0 | 0 | 1.4 | 0 | 0 | 0 | 0 | 0 | -0.1 | 189 | 99 | 57 | 1 | 14.5 | 23 | 1.7 | 27 | 24 | 4 | 0 | 62 | 237 | 245.6 | 210.6 | 210.6 | 210 | 210.6
723290 | 51.71 | 1.92 | 222.93 | 0 | 0 | 1.4 | 0 | 0 | 0 | 0 | 0 | -0.1 | 189 | 99 | 57 | 1 | 14.5 | 23 | 1.7 | 27 | 24 | 4 | 0 | 62 | 237 | 245.6 | 210.6 | 210.6 | 210 | 210.6
723428 | 51.71 | 1.92 | 222.93 | 0 | 0 | 1.4 | 0 | 0 | 0 | 0 | 0 | -0.1 | 189 | 99 | 57 | 1 | 14.5 | 23 | 1.7 | 27 | 24 | 4 | 0 | 62 | 237 | 245.6 | 210.6 | 210.6 | 210 | 210.6
723448 | 51.71 | 1.92 | 222.93 | 0 | 0 | 1.4 | 0 | 0 | 0 | 0 | 0 | -0.1 | 189 | 99 | 57 | 1 | 14.5 | 23 | 1.7 | 27 | 24 | 4 | 0 | 62 | 237 | 245.6 | 210.6 | 210.6 | 210 | 210.6
723749 | 51.71 | 1.92 | 222.93 | 0 | 0 | 1.4 | 0 | 0 | 0 | 0 | 0 | -0.1 | 189 | 99 | 57 | 1 | 14.5 | 23 | 1.7 | 27 | 24 | 4 | 0 | 62 | 237 | 245.6 | 210.6 | 210.6 | 210 | 210.6
723770 | 51.71 | 1.92 | 222.93 | 0 | 0 | 1.4 | 0 | 0 | 0 | 0 | 0 | -0.1 | 189 | 99 | 57 | 1 | 14.5 | 23 | 1.7 | 27 | 24 | 4 | 0 | 62 | 237 | 245.6 | 210.6 | 210.6 | 209.9 | 210.6
723909 | 51.71 | 1.92 | 222.93 | 0 | 0 | 1.4 | 0 | 0 | 0 | 0 | 0 | -0.1 | 189 | 99 | 57 | 1 | 14.5 | 23 | 1.7 | 27 | 24 | 4 | 0 | 62 | 237 | 245.6 | 210.6 | 210.6 | 209.9 | 210.6
723929 | 51.71 | 1.92 | 222.93 | 0 | 0 | 1.4 | 0 | 0 | 0 | 0 | 0 | -0.1 | 189 | 99 | 57 | 1 | 14.5 | 23 | 1.7 | 27 | 24 | 4 | 0 | 62 | 237 | 245.6 | 210.6 | 210.6 | 209.9 | 210.6
724069 | 51.7 | 1.92 | 222.93 | 0 | 0 | 1.4 | 0 | 0 | 0 | 0 | 0 | -0.1 | 189 | 99 | 57 | 1 | 14.5 | 23 | 1.7 | 27 | 24 | 4 | 0 | 62 | 237 | 245.6 | 210.6 | 210.6 | 209.9 | 210.6
724301 | 51.7 | 1.92 | 222.93 | 0 | 0 | 1.4 | 0 | 0 | 0 | 0 | 0 | -0.1 | 189 | 99 | 57 | 1 | 14.5 | 23 | 1.7 | 27 | 24 | 4 | 0 | 62 | 237 | 245.6 | 210.6 | 210.6 | 209.9 | 210.6
724320 | 51.7 | 1.92 | 222.92 | 0 | 0 | 1.4 | 0 | 0 | 0 | 0 | 0 | -0.1 | 189 | 99 | 57 | 1 | 14.5 | 23 | 1.7 | 27 | 24 | 4 | 0 | 62 | 237 | 245.6 | 210.6 | 210.6 | 209.9 | 210.6
724360 | 51.7 | 1.92 | 222.92 | 0 | 0 | 1.4 | 0 | 0 | 0 | 0 | 0 | -0.1 | 189 | 99 | 57 | 1 | 14.5 | 23 | 1.7 | 27 | 24 | 4 | 0 | 62 | 237 | 245.6 | 210.6 | 210.6 | 209.9 | 210.6
724570 | 51.7 | 1.92 | 222.91 | 0 | 0 | 1.4 | 0 | 0 | 0 | 0 | 0 | -0.1 | 189 | 99 | 57 | 1 | 14.5 | 23 | 1.7 | 27 | 24 | 4 | 0 | 62 | 237 | 245.6 | 210.6 | 210.6 | 210 | 210.6
724583 | 51.7 | 1.92 | 222.91 | 0 | 0 | 1.4 | 0 | 0 | 0 | 0 | 0 | -0.1 | 189 | 99 | 57 | 1 | 14.5 | 23 | 1.7 | 27 | 24 | 4 | 0 | 62 | 237 | 245.6 | 210.6 | 210.6 | 210 | 210.6
724642 | 51.7 | 1.92 | 222.91 | 0 | 0 | 1.4 | 0 | 0 | 0 | 0 | 0 | -0.1 | 189 | 99 | 57 | 1 | 14.5 | 23 | 1.7 | 27 | 24 | 4 | 0 | 62 | 237 | 245.6 | 210.6 | 210.6 | 210 | 210.6
724721 | 51.7 | 1.92 | 222.9 | 0 | 0 | 1.4 | 0 | 0 | 0 | 0 | 0 | -0.1 | 189 | 99 | 57 | 1 | 14.5 | 23 | 1.7 | 27 | 24 | 4 | 0 | 62 | 237 | 245.6 | 210.6 | 210.6 | 210 | 210.6
724779 | 51.7 | 1.92 | 222.9 | 0 | 0 | 1.4 | 0 | 0 | 0 | 0 | 0 | -0.1 | 189 | 99 | 57 | 1 | 14.5 | 23 | 1.7 | 27 | 24 | 4 | 0 | 62 | 237 | 245.6 | 210.6 | 210.6 | 210 | 210.6
724824 | 51.7 | 1.92 | 222.9 | 0 | 0 | 1.4 | 0 | 0 | 0 | 0 | 0 | -0.1 | 189 | 99 | 57 | 1 | 14.5 | 23 | 1.7 | 27 | 24 | 4 | 0 | 62 | 237 | 245.6 | 210.6 | 210.6 | 210 | 210.6
724871 | 51.7 | 1.92 | 222.89 | 0 | 0 | 1.4 | 0 | 0 | 0 | 0 | 0 | -0.1 | 189 | 99 | 57 | 1 | 14.5 | 23 | 1.7 | 27 | 24 | 4 | 0 | 62 | 237 | 245.6 | 210.6 | 210.6 | 210.2 | 210.6
724937 | 51.7 | 1.92 | 222.89 | 0 | 0 | 1.4 | 0 | 0 | 0 | 0 | 0 | -0.1 | 189 | 99 | 57 | 1 | 14.5 | 23 | 1.7 | 27 | 24 | 4 | 0 | 62 | 237 | 245.6 | 210.6 | 210.6 | 210.2 | 210.6
725028 | 51.7 | 1.92 | 222.88 | 0 | 0 | 1.4 | 0 | 0 | 0 | 0 | 0 | -0.1 | 189 | 99 | 57 | 1 | 14.5 | 23 | 1.7 | 27 | 24 | 4 | 0 | 62 | 237 | 245.6 | 210.6 | 210.6 | 210.2 | 210.6
725077 | 51.7 | 1.92 | 222.88 | 0 | 0 | 1.4 | 0 | 0 | 0 | 0 | 0 | -0.1 | 189 | 99 | 57 | 1 | 14.5 | 23 | 1.7 | 27 | 24 | 4 | 0 | 62 | 237 | 245.6 | 210.6 | 210.6 | 210.2 | 210.6
725280 | 51.7 | 1.92 | 222.88 | 0 | 0 | 1.4 | 0 | 0 | 0 | 0 | 0 | -0.1 | 189 | 99 | 57 | 1 | 14.5 | 23 | 1.7 | 27 | 24 | 4 | 0 | 62 | 237 | 245.6 | 210.6 | 210.6 | 210.2 | 210.6
725334 | 51.7 | 1.92 | 222.87 | 0 | 0 | 1.4 | 0 | 0 | 0 | 0 | 0 | -0.1 | 189 | 99 | 57 | 1 | 14.5 | 23 | 1.7 | 27 | 24 | 4 | 0 | 62 | 237 | 245.6 | 210.6 | 210.6 | 210.2 | 210.6
725402 | 51.69 | 1.94 | 222.87 | 0 | 0 | 1.4 | 0 | 0 | 0 | 0 | 0 | -0.1 | 189 | 99 | 57 | 1 | 14.5 | 24 | 1.6 | 27 | 24 | 4 | 0 | 62 | 237 | 245.6 | 210.6 | 210.6 | 210.3 | 210.6
725415 | 51.69 | 1.94 | 222.86 | 0 | 0 | 1.4 | 0 | 0 | 0 | 0 | 0 | -0.1 | 189 | 99 | 57 | 1 | 14.5 | 24 | 1.6 | 27 | 24 | 4 | 0 | 62 | 237 | 245.6 | 210.6 | 210.6 | 210.3 | 210.6
725482 | 51.69 | 1.94 | 222.86 | 0 | 0 | 1.4 | 0 | 0 | 0 | 0 | 0 | -0.1 | 189 | 99 | 57 | 1 | 14.5 | 24 | 1.6 | 27 | 24 | 4 | 0 | 62 | 237 | 245.6 | 210.6 | 210.6 | 210.3 | 210.6
725541 | 51.69 | 1.94 | 222.86 | 0 | 0 | 1.4 | 0 | 0 | 0 | 0 | 0 | -0.1 | 189 | 99 | 57 | 1 | 14.5 | 24 | 1.6 | 27 | 24 | 4 | 0 | 62 | 237 | 245.6 | 210.6 | 210.6 | 210.3 | 210.6
725625 | 51.69 | 1.94 | 222.85 | 0 | 0 | 1.4 | 0 | 0 | 0 | 0 | 0 | -0.1 | 189 | 99 | 57 | 1 | 14.5 | 24 | 1.6 | 27 | 24 | 4 | 0 | 62 | 237 | 245.6 | 210.6 | 210.6 | 210.3 | 210.6
725648 | 51.69 | 1.94 | 222.85 | 0 | 0 | 1.4 | 0 | 0 | 0 | 0 | 0 | -0.1 | 189 | 99 | 57 | 1 | 14.5 | 24 | 1.6 | 27 | 24 | 4 | 0 | 62 | 237 | 245.6 | 210.6 | 210.6 | 210.3 | 210.6
725667 | 51.69 | 1.94 | 222.84 | 0 | 0 | 1.4 | 0 | 0 | 0 | 0 | 0 | -0.1 | 189 | 99 | 57 | 1 | 14.5 | 24 | 1.6 | 27 | 24 | 4 | 0 | 62 | 237 | 245.6 | 210.6 | 210.6 | 210.5 | 210.6
725728 | 51.69 | 1.94 | 222.84 | 0 | 0 | 1.4 | 0 | 0 | 0 | 0 | 0 | -0.1 | 189 | 99 | 57 | 1 | 14.5 | 24 | 1.6 | 27 | 24 | 4 | 0 | 62 | 237 | 245.6 | 210.6 | 210.6 | 210.5 | 210.6
725766 | 51.69 | 1.94 | 222.84 | 0 | 0 | 1.4 | 0 | 0 | 0 | 0 | 0 | -0.1 | 189 | 99 | 57 | 1 | 14.5 | 24 | 1.6 | 27 | 24 | 4 | 0 | 62 | 237 | 245.6 | 210.6 | 210.6 | 210.5 | 210.6
725797 | 51.69 | 1.94 | 222.83 | 0 | 0 | 1.4 | 0 | 0 | 0 | 0 | 0 | -0.1 | 189 | 99 | 57 | 1 | 14.5 | 24 | 1.6 | 27 | 24 | 4 | 0 | 62 | 237 | 245.6 | 210.6 | 210.6 | 210.5 | 210.6
725854 | 51.69 | 1.94 | 222.83 | 0 | 0 | 1.4 | 0 | 0 | 0 | 0 | 0 | -0.1 | 189 | 99 | 57 | 1 | 14.5 | 24 | 1.6 | 27 | 24 | 4 | 0 | 62 | 237 | 245.6 | 210.6 | 210.6 | 210.5 | 210.6
726022 | 51.69 | 1.94 | 222.83 | 0 | 0 | 1.4 | 0 | 0 | 0 | 0 | 0 | -0.1 | 189 | 99 | 57 | 1 | 14.5 | 24 | 1.6 | 27 | 24 | 4 | 0 | 62 | 237 | 245.6 | 210.6 | 210.6 | 210.5 | 210.6
726057 | 51.69 | 1.94 | 222.82 | 0 | 0 | 1.4 | 0 | 0 | 0 | 0 | 0 | -0.1 | 189 | 99 | 57 | 1 | 14.5 | 24 | 1.6 | 27 | 24 | 4 | 0 | 62 | 237 | 245.6 | 210.6 | 210.6 | 210.6 | 210.6
726072 | 51.69 | 1.94 | 222.82 | 0 | 0 | 1.4 | 0 | 0 | 0 | 0 | 0 | -0.1 | 189 | 99 | 57 | 1 | 14.5 | 24 | 1.6 | 27 | 24 | 4 | 0 | 62 | 237 | 245.6 | 210.6 | 210.6 | 210.6 | 210.6
726127 | 51.69 | 1.94 | 222.81 | 0 | 0 | 1.4 | 0 | 0 | 0 | 0 | 0 | -0.1 | 189 | 99 | 57 | 1 | 14.5 | 24 | 1.6 | 27 | 24 | 4 | 0 | 62 | 237 | 245.6 | 210.6 | 210.6 | 210.6 | 210.6
726139 | 51.69 | 1.94 | 222.81 | 0 | 0 | 1.4 | 0 | 0 | 0 | 0 | 0 | -0.1 | 189 | 99 | 57 | 1 | 14.5 | 24 | 1.6 | 27 | 24 | 4 | 0 | 62 | 237 | 245.6 | 210.6 | 210.6 | 210.6 | 210.6
726222 | 51.69 | 1.94 | 222.81 | 0 | 0 | 1.4 | 0 | 0 | 0 | 0 | 0 | -0.1 | 189 | 99 | 57 | 1 | 14.5 | 24 | 1.6 | 27 | 24 | 4 | 0 | 62 | 237 | 245.6 | 210.6 | 210.6 | 210.6 | 210.6
726247 | 51.68 | 1.94 | 222.81 | 0 | 0 | 1.4 | 0 | 0 | 0 | 0 | 0 | -0.1 | 189 | 99 | 57 | 1 | 14.5 | 24 | 1.6 | 27 | 24 | 4 | 0 | 62 | 237 | 245.6 | 210.6 | 210.6 | 210.6 | 210.6
726302 | 51.68 | 1.94 | 222.81 | 0 | 0 | 1.4 | 0 | 0 | 0 | 0 | 0 | -0.1 | 189 | 99 | 57 | 1 | 14.5 | 24 | 1.6 | 27 | 24 | 4 | 0 | 62 | 237 | 245.6 | 210.6 | 210.6 | 210.6 | 210.6
726356 | 51.68 | 1.94 | 222.81 | 0 | 0 | 1.4 | 0 | 0 | 0 | 0 | 0 | -0.1 | 189 | 99 | 57 | 1 | 14.5 | 24 | 1.6 | 27 | 24 | 4 | 0 | 62 | 237 | 245.6 | 210.6 | 210.6 | 210.6 | 210.6
726382 | 51.68 | 1.94 | 222.81 | 0 | 0 | 1.4 | 0 | 0 | 0 | 0 | 0 | -0.1 | 189 | 99 | 57 | 1 | 14.5 | 24 | 1.6 | 27 | 24 | 4 | 0 | 62 | 237 | 245.6 | 210.6 | 210.6 | 210.6 | 210.6
726465 | 51.68 | 1.94 | 222.81 | 0 | 0 | 1.4 | 0 | 0 | 0 | 0 | 0 | -0.1 | 189 | 99 | 57 | 1 | 14.5 | 24 | 1.6 | 27 | 24 | 4 | 0 | 62 | 237 | 245.6 | 210.6 | 210.6 | 210.6 | 210.6
726510 | 51.68 | 1.94 | 222.81 | 0 | 0 | 1.4 | 0 | 0 | 0 | 0 | 0 | -0.1 | 189 | 99 | 57 | 1 | 14.5 | 24 | 1.6 | 27 | 24 | 4 | 0 | 62 | 237 | 245.6 | 210.6 | 210.6 | 210.6 | 210.6
726535 | 51.68 | 1.94 | 222.81 | 0 | 0 | 1.4 | 0 | 0 | 0 | 0 | 0 | -0.1 | 189 | 99 | 57 | 1 | 14.5 | 23 | 1.6 | 27 | 24 | 4 | 0 | 62 | 237 | 245.6 | 210.6 | 210.6 | 210.6 | 210.6
726564 | 51.68 | 1.94 | 222.81 | 0 | 0 | 1.4 | 0 | 0 | 0 | 0 | 0 | -0.1 | 189 | 99 | 57 | 1 | 14.5 | 23 | 1.6 | 27 | 24 | 4 | 0 | 62 | 237 | 245.6 | 210.6 | 210.6 | 210.6 | 210.6
726596 | 51.68 | 1.94 | 222.81 | 0 | 0 | 1.4 | 0 | 0 | 0 | 0 | 0 | -0.1 | 189 | 99 | 57 | 1 | 14.5 | 23 | 1.6 | 27 | 24 | 4 | 0 | 62 | 237 | 245.6 | 210.6 | 210.6 | 210.6 | 210.6
726649 | 51.68 | 1.94 | 222.81 | 0 | 0 | 1.4 | 0 | 0 | 0 | 0 | 0 | -0.1 | 189 | 99 | 57 | 1 | 14.5 | 23 | 1.6 | 27 | 24 | 4 | 0 | 62 | 237 | 245.6 | 210.6 | 210.6 | 210.6 | 210.6
726710 | 51.68 | 1.94 | 222.81 | 0 | 0 | 1.4 | 0 | 0 | 0 | 0 | 0 | -0.1 | 189 | 99 | 57 | 1 | 14.5 | 23 | 1.6 | 27 | 24 | 4 | 0 | 62 | 237 | 245.6 | 210.6 | 210.6 | 210.6 | 210.6
726761 | 51.68 | 1.94 | 222.81 | 0 | 0 | 1.4 | 0 | 0 | 0 | 0 | 0 | -0.1 | 189 | 99 | 57 | 1 | 14.5 | 23 | 1.6 | 27 | 24 | 4 | 0 | 62 | 237 | 245.6 | 210.6 | 210.6 | 210.6 | 210.6
726961 | 51.68 | 1.94 | 222.81 | 0 | 0 | 1.4 | 0 | 0 | 0 | 0 | 0 | -0.1 | 189 | 99 | 57 | 1 | 14.5 | 23 | 1.6 | 27 | 24 | 4 | 0 | 62 | 237 | 245.6 | 210.6 | 210.6 | 210.6 | 210.6
726974 | 51.68 | 1.94 | 222.81 | 0 | 0 | 1.4 | 0 | 0 | 0 | 0 | 0 | -0.1 | 189 | 99 | 57 | 1 | 14.5 | 23 | 1.6 | 27 | 24 | 4 | 0 | 62 | 237 | 245.6 | 210.6 | 210.6 | 210.6 | 210.6
727040 | 51.68 | 1.94 | 222.81 | 0 | 0 | 1.4 | 0 | 0 | 0 | 0 | 0 | -0.1 | 189 | 99 | 57 | 1 | 14.5 | 23 | 1.7 | 27 | 24 | 4 | 0 | 62 | 237 | 245.6 | 210.6 | 210.6 | 210.6 | 210.6
727086 | 51.68 | 1.94 | 222.81 | 0 | 0 | 1.4 | 0 | 0 | 0 | 0 | 0 | -0.1 | 189 | 99 | 57 | 1 | 14.5 | 23 | 1.7 | 27 | 24 | 4 | 0 | 62 | 237 | 245.6 | 210.6 | 210.6 | 210.6 | 210.6
727151 | 51.68 | 1.94 | 222.81 | 0 | 0 | 1.4 | 0 | 0 | 0 | 0 | 0 | -0.1 | 189 | 99 | 57 | 1 | 14.5 | 23 | 1.7 | 27 | 24 | 4 | 0 | 62 | 237 | 245.6 | 210.6 | 210.6 | 210.6 | 210.6
727236 | 51.67 | 1.94 | 222.81 | 0 | 0 | 1.4 | 0 | 0 | 0 | 0 | 0 | -0.1 | 189 | 99 | 57 | 1 | 14.5 | 23 | 1.7 | 27 | 24 | 4 | 0 | 62 | 237 | 245.6 | 210.6 | 210.6 | 210.6 | 210.6
727251 | 51.67 | 1.94 | 222.81 | 0 | 0 | 1.4 | 0 | 0 | 0 | 0 | 0 | -0.1 | 189 | 99 | 57 | 1 | 14.5 | 23 | 1.7 | 27 | 24 | 4 | 0 | 62 | 237 | 245.6 | 210.6 | 210.6 | 210.6 | 210.6
727309 | 51.67 | 1.94 | 222.81 | 0 | 0 | 1.4 | 0 | 0 | 0 | 0 | 0 | -0.1 | 189 | 99 | 57 | 1 | 14.5 | 23 | 1.7 | 27 | 24 | 4 | 0 | 62 | 237 | 245.6 | 210.6 | 210.6 | 210.6 | 210.6
727339 | 51.67 | 1.94 | 222.81 | 0 | 0 | 1.4 | 0 | 0 | 0 | 0 | 0 | -0.1 | 189 | 99 | 57 | 1 | 14.5 | 23 | 1.7 | 27 | 24 | 4 | 0 | 62 | 237 | 245.6 | 210.6 | 210.6 | 210.6 | 210.6
727386 | 51.67 | 1.94 | 222.81 | 0 | 0 | 1.4 | 0 | 0 | 0 | 0 | 0 | -0.1 | 189 | 99 | 57 | 1 | 14.5 | 23 | 1.7 | 27 | 24 | 4 | 0 | 62 | 237 | 245.6 | 210.6 | 210.6 | 210.6 | 210.6
727396 | 51.67 | 1.94 | 222.81 | 0 | 0 | 1.4 | 0 | 0 | 0 | 0 | 0 | -0.1 | 189 | 99 | 57 | 1 | 14.5 | 22 | 1.7 | 27 | 24 | 4 | 0 | 62 | 237 | 245.6 | 210.6 | 210.6 | 210.6 | 210.6
727451 | 51.67 | 1.94 | 222.81 | 0 | 0 | 1.4 | 0 | 0 | 0 | 0 | 0 | -0.1 | 189 | 99 | 57 | 1 | 14.5 | 22 | 1.7 | 27 | 24 | 4 | 0 | 62 | 237 | 245.6 | 210.6 | 210.6 | 210.6 | 210.6
727465 | 51.67 | 1.94 | 222.81 | 0 | 0 | 1.4 | 0 | 0 | 0 | 0 | 0 | -0.1 | 189 | 99 | 57 | 1 | 14.5 | 22 | 1.7 | 27 | 24 | 4 | 0 | 62 | 237 | 245.6 | 210.6 | 210.6 | 210.6 | 210.6
727617 | 51.67 | 1.94 | 222.81 | 0 | 0 | 1.4 | 0 | 0 | 0 | 0 | 0 | -0.1 | 189 | 99 | 57 | 1 | 14.5 | 22 | 1.7 | 27 | 24 | 4 | 0 | 62 | 237 | 245.6 | 210.6 | 210.6 | 210.6 | 210.6
727702 | 51.67 | 1.94 | 222.81 | 0 | 0 | 1.4 | 0 | 0 | 0 | 0 | 0 | -0.1 | 189 | 99 | 57 | 1 | 14.5 | 22 | 1.7 | 27 | 24 | 4 | 0 | 62 | 237 | 245.6 | 210.6 | 210.6 | 210.6 | 210.6
727736 | 51.67 | 1.94 | 222.81 | 0 | 0 | 1.4 | 0 | 0 | 0 | 0 | 0 | -0.1 | 189 | 99 | 57 | 1 | 14.5 | 22 | 1.7 | 27 | 24 | 4 | 0 | 62 | 237 | 245.6 | 210.6 | 210.6 | 210.6 | 210.6
727790 | 51.67 | 1.94 | 222.81 | 0 | 0 | 1.4 | 0 | 0 | 0 | 0 | 0 | -0.1 | 189 | 99 | 57 | 1 | 14.5 | 22 | 1.7 | 27 | 24 | 4 | 0 | 62 | 237 | 245.6 | 210.6 | 210.6 | 210.6 | 210.6
727805 | 51.67 | 1.94 | 222.81 | 0 | 0 | 1.4 | 0 | 0 | 0 | 0 | 0 | -0.1 | 189 | 99 | 57 | 1 | 14.5 | 22 | 1.7 | 27 | 24 | 4 | 0 | 62 | 237 | 245.6 | 210.6 | 210.6 | 210.6 | 210.6
727921 | 51.67 | 1.94 | 222.81 | 0 | 0 | 1.4 | 0 | 0 | 0 | 0 | 0 | -0.1 | 189 | 99 | 57 | 1 | 14.5 | 22 | 1.7 | 27 | 24 | 4 | 0 | 62 | 237 | 245.6 | 210.7 | 210.7 | 210.7 | 210.7
727938 | 51.67 | 1.94 | 222.81 | 0 | 0 | 1.4 | 0 | 0 | 0 | 0 | 0 | -0.1 | 189 | 99 | 57 | 1 | 14.5 | 22 | 1.7 | 27 | 24 | 4 | 0 | 62 | 237 | 245.6 | 210.7 | 210.7 | 210.9 | 210.7
727952 | 51.67 | 1.94 | 222.81 | 0 | 0 | 1.4 | 0 | 0 | 0 | 0 | 0 | -0.1 | 189 | 99 | 57 | 1 | 14.5 | 22 | 1.7 | 27 | 24 | 4 | 0 | 62 | 237 | 245.6 | 210.9 | 210.9 | 211 | 210.9
727991 | 51.67 | 1.94 | 222.81 | 0 | 0 | 1.4 | 0 | 0 | 0 | 0 | 0 | -0.1 | 189 | 99 | 57 | 1 | 14.5 | 22 | 1.7 | 27 | 24 | 4 | 0 | 62 | 237 | 245.6 | 210.9 | 210.9 | 211 | 211
728052 | 51.67 | 1.94 | 222.81 | 0 | 0 | 1.4 | 0 | 0 | 0 | 0 | 0 | -0.1 | 189 | 99 | 57 | 1 | 14.5 | 22 | 1.7 | 27 | 24 | 4 | 0 | 62 | 237 | 245.6 | 211 | 211 | 211.2 | 211
728082 | 51.66 | 1.94 | 222.81 | 0 | 0 | 1.4 | 0 | 0 | 0 | 0 | 0 | -0.1 | 189 | 99 | 57 | 1 | 14.5 | 22 | 1.7 | 27 | 24 | 4 | 0 | 62 | 237 | 245.6 | 211.2 | 211.2 | 211.3 | 211.2
728137 | 51.66 | 1.94 | 222.81 | 0 | 0 | 1.4 | 0 | 0 | 0 | 0 | 0 | -0.1 | 189 | 99 | 57 | 1 | 14.5 | 22 | 1.7 | 27 | 24 | 4 | 0 | 62 | 237 | 245.6 | 211.2 | 211.2 | 211.5 | 211.3
728155 | 51.66 | 1.94 | 222.81 | 0 | 0 | 1.4 | 0 | 0 | 0 | 0 | 0 | -0.1 | 189 | 99 | 57 | 1 | 14.5 | 22 | 1.7 | 27 | 24 | 4 | 0 | 62 | 237 | 245.6 | 211.3 | 211.3 | 211.6 | 211.3
728208 | 51.66 | 1.94 | 222.81 | 0 | 0 | 1.4 | 0 | 0 | 0 | 0 | 0 | -0.1 | 189 | 99 | 57 | 1 | 14.5 | 22 | 1.7 | 27 | 24 | 4 | 0 | 62 | 237 | 245.6 | 211.5 | 211.5 | 211.8 | 211.5
728221 | 51.66 | 1.94 | 222.81 | 0 | 0 | 1.4 | 0 | 0 | 0 | 0 | 0 | -0.1 | 189 | 99 | 57 | 1 | 14.5 | 22 | 1.7 | 27 | 24 | 4 | 0 | 62 | 237 | 245.6 | 211.5 | 211.5 | 211.8 | 211.6
728287 | 51.66 | 1.94 | 222.81 | 0 | 0 | 1.4 | 0 | 0 | 0 | 0 | 0 | -0.1 | 189 | 99 | 57 | 1 | 14.5 | 22 | 1.7 | 27 | 24 | 4 | 0 | 62 | 237 | 245.6 | 211.6 | 211.6 | 211.9 | 211.6
728345 | 51.66 | 1.94 | 222.81 | 0 | 0 | 1.4 | 0 | 0 | 0 | 0 | 0 | -0.1 | 189 | 99 | 57 | 1 | 14.5 | 22 | 1.7 | 27 | 24 | 4 | 0 | 62 | 237 | 245.6 | 211.6 | 211.6 | 212 | 211.8
728397 | 51.66 | 1.94 | 222.81 | 0 | 0 | 1.4 | 0 | 0 | 0 | 0 | 0 | -0.1 | 189 | 99 | 57 | 1 | 14.5 | 22 | 1.7 | 27 | 24 | 4 | 0 | 62 | 237 | 245.6 | 211.8 | 211.8 | 212.2 | 211.9
728639 | 51.66 | 1.94 | 222.81 | 0 | 0 | 1.4 | 0 | 0 | 0 | 0 | 0 | -0.1 | 189 | 99 | 57 | 1 | 14.5 | 22 | 1.7 | 27 | 24 | 4 | 0 | 62 | 237 | 245.6 | 211.9 | 211.9 | 212.3 | 211.9
728654 | 51.66 | 1.94 | 222.81 | 0 | 0 | 1.4 | 0 | 0 | 0 | 0 | 0 | -0.1 | 189 | 99 | 57 | 1 | 14.5 | 22 | 1.7 | 27 | 24 | 4 | 0 | 62 | 237 | 245.6 | 211.9 | 211.9 | 212.5 | 212
728677 | 51.66 | 1.92 | 222.81 | 0 | 0 | 1.4 | 0 | 0 | 0 | 0 | 0 | -0.1 | 189 | 99 | 57 | 1 | 14.5 | 22 | 1.6 | 27 | 24 | 4 | 0 | 62 | 237 | 245.6 | 212 | 212 | 212.5 | 212.2
728742 | 51.66 | 1.92 | 222.81 | 0 | 0 | 1.4 | 0 | 0 | 0 | 0 | 0 | -0.1 | 189 | 99 | 57 | 1 | 14.5 | 22 | 1.6 | 27 | 24 | 4 | 0 | 62 | 237 | 245.6 | 212 | 212 | 212.6 | 212.3
728764 | 51.66 | 1.92 | 222.81 | 0 | 0 | 1.4 | 0 | 0 | 0 | 0 | 0 | -0.1 | 189 | 99 | 57 | 1 | 14.5 | 22 | 1.6 | 27 | 24 | 4 | 0 | 62 | 237 | 245.6 | 212.2 | 212.2 | 212.8 | 212.3
728813 | 51.66 | 1.92 | 222.81 | 0 | 0 | 1.4 | 0 | 0 | 0 | 0 | 0 | -0.1 | 189 | 99 | 57 | 1 | 14.5 | 22 | 1.6 | 27 | 24 | 4 | 0 | 62 | 237 | 245.6 | 212.3 | 212.3 | 212.9 | 212.5
728891 | 51.66 | 1.92 | 222.81 | 0 | 0 | 1.4 | 0 | 0 | 0 | 0 | 0 | -0.1 | 189 | 99 | 57 | 1 | 14.5 | 22 | 1.6 | 27 | 24 | 4 | 0 | 62 | 237 | 245.6 | 212.3 | 212.3 | 213.1 | 212.6
728967 | 51.66 | 1.92 | 222.81 | 0 | 0 | 1.4 | 0 | 0 | 0 | 0 | 0 | -0.1 | 189 | 99 | 57 | 1 | 14.5 | 22 | 1.6 | 27 | 24 | 4 | 0 | 62 | 237 | 245.6 | 212.5 | 212.5 | 213.2 | 212.6
728990 | 51.66 | 1.92 | 222.81 | 0 | 0 | 1.4 | 0 | 0 | 0 | 0 | 0 | -0.1 | 189 | 99 | 57 | 1 | 14.5 | 22 | 1.6 | 27 | 24 | 4 | 0 | 62 | 237 | 245.6 | 212.5 | 212.5 | 213.2 | 212.8
729038 | 51.65 | 1.92 | 222.81 | 0 | 0 | 1.4 | 0 | 0 | 0 | 0 | 0 | -0.1 | 189 | 99 | 57 | 1 | 14.5 | 22 | 1.6 | 27 | 24 | 4 | 0 | 62 | 237 | 245.6 | 212.6 | 212.6 | 213.4 | 212.9
729085 | 51.65 | 1.92 | 222.81 | 0 | 0 | 1.4 | 0 | 0 | 0 | 0 | 0 | -0.1 | 189 | 99 | 57 | 1 | 14.5 | 22 | 1.6 | 27 | 24 | 4 | 0 | 62 | 237 | 245.6 | 212.8 | 212.8 | 213.5 | 212.9
729097 | 51.65 | 1.92 | 222.81 | 0 | 0 | 1.4 | 0 | 0 | 0 | 0 | 0 | -0.1 | 189 | 99 | 57 | 1 | 14.5 | 22 | 1.6 | 27 | 24 | 4 | 0 | 62 | 237 | 245.6 | 212.8 | 212.8 | 213.6 | 213.1
729109 | 51.65 | 1.92 | 222.81 | 0 | 0 | 1.4 | 0 | 0 | 0 | 0 | 0 | -0.1 | 189 | 99 | 57 | 1 | 14.5 | 22 | 1.6 | 27 | 24 | 4 | 0 | 62 | 237 | 245.6 | 212.9 | 212.9 | 213.8 | 213.2
729250 | 51.65 | 1.92 | 222.81 | 0 | 0 | 1.4 | 0 | 0 | 0 | 0 | 0 | -0.1 | 189 | 99 | 57 | 1 | 14.5 | 22 | 1.6 | 27 | 24 | 4 | 0 | 62 | 237 | 245.6 | 213.1 | 213.1 | 213.9 | 213.2
729267 | 51.65 | 1.92 | 222.81 | 0 | 0 | 1.4 | 0 | 0 | 0 | 0 | 0 | -0.1 | 189 | 99 | 57 | 1 | 14.5 | 22 | 1.6 | 27 | 24 | 4 | 0 | 62 | 237 | 245.6 | 213.1 | 213.1 | 213.9 | 213.4
729290 | 51.65 | 1.92 | 222.81 | 0 | 0 | 1.4 | 0 | 0 | 0 | 0 | 0 | -0.1 | 189 | 99 | 57 | 1 | 14.5 | 22 | 1.6 | 27 | 24 | 4 | 0 | 62 | 237 | 245.6 | 213.2 | 213.2 | 214.1 | 213.5
729328 | 51.65 | 1.92 | 222.81 | 0 | 0 | 1.4 | 0 | 0 | 0 | 0 | 0 | -0.1 | 189 | 99 | 57 | 1 | 14.5 | 22 | 1.6 | 27 | 24 | 4 | 0 | 62 | 237 | 245.6 | 213.2 | 213.2 | 214.2 | 213.5
729401 | 51.65 | 1.92 | 222.81 | 0 | 0 | 1.4 | 0 | 0 | 0 | 0 | 0 | -0.1 | 189 | 99 | 57 | 1 | 14.5 | 22 | 1.6 | 27 | 24 | 4 | 0 | 62 | 237 | 245.6 | 213.4 | 213.4 | 214.4 | 213.6
729523 | 51.65 | 1.92 | 222.81 | 0 | 0 | 1.3 | 0 | 0 | 0 | 0 | 0 | -0.1 | 189 | 99 | 57 | 0 | 14.45 | 21 | 1.5 | 27 | 24 | 4 | 0 | 62 | 237 | 245.6 | 210.2 | 209.3 | 209.3 | 208
729536 | 51.65 | 1.92 | 222.82 | 0 | 0 | 1.3 | 0 | 0 | 0 | 0 | 0 | -0.1 | 189 | 99 | 57 | 0 | 14.4 | 21 | 1.5 | 27 | 24 | 4 | 0 | 62 | 237 | 245.6 | 207.1 | 205.2 | 204.1 | 202.5
729552 | 51.65 | 1.92 | 222.82 | 0 | 0 | 1.3 | 0 | 0 | 0 | 0 | 0 | -0.1 | 189 | 99 | 57 | -1 | 14.3 | 20 | 1.4 | 27 | 24 | 4 | 0 | 62 | 237 | 245.6 | 203.9 | 201.3 | 199 | 196.8
729569 | 51.65 | 1.92 | 222.83 | 0 | 0 | 1.3 | 0 | 0 | 0 | 0 | 0 | -0.1 | 189 | 99 | 57 | -2 | 14.25 | 19 | 1.4 | 27 | 24 | 4 | 0 | 62 | 237 | 245.6 | 200.9 | 197.3 | 193.8 | 191.2
729629 | 51.65 | 1.92 | 222.83 | 0 | 0 | 1.3 | 0 | 0 | 0 | 0 | 0 | -0.1 | 189 | 99 | 57 | -3 | 14.2 | 18 | 1.3 | 27 | 24 | 4 | 0 | 62 | 237 | 245.6 | 197.7 | 193.2 | 188.7 | 185.5
729652 | 51.65 | 1.92 | 222.83 | 0 | 0 | 1.2 | 0 | 0 | 0 | 0 | 0 | -0.1 | 189 | 99 | 57 | -3 | 14.15 | 18 | 1.3 | 27 | 24 | 4 | 0 | 62 | 237 | 245.6 | 194.6 | 189.1 | 183.5 | 180
729671 | 51.65 | 1.92 | 222.84 | 0 | 0 | 1.2 | 0 | 0 | 0 | 0 | 0 | -0.1 | 189 | 99 | 57 | -4 | 14.05 | 17 | 1.2 | 27 | 24 | 4 | 0 | 62 | 237 | 245.6 | 191.5 | 185.2 | 178.4 | 174.3
729682 | 51.65 | 1.92 | 222.84 | 0 | 0 | 1.2 | 0 | 0 | 0 | 0 | 0 | -0.1 | 189 | 99 | 57 | -5 | 14 | 16 | 1.2 | 27 | 24 | 4 | 0 | 62 | 237 | 245.6 | 188.3 | 181.2 | 173.3 | 168.7
729743 | 51.64 | 1.92 | 222.84 | 0 | 0 | 1.2 | 0 | 0 | 0 | 0 | 0 | -0.1 | 189 | 99 | 57 | -5 | 13.95 | 16 | 1.1 | 27 | 24 | 4 | 0 | 62 | 237 | 245.6 | 185.2 | 177.1 | 168.1 | 163
729772 | 51.64 | 1.92 | 222.85 | 0 | 0 | 1.2 | 0 | 0 | 0 | 0 | 0 | -0.1 | 189 | 99 | 57 | -6 | 13.9 | 15 | 1.1 | 27 | 24 | 4 | 0 | 62 | 237 | 245.6 | 182 | 173 | 163 | 157.5
729807 | 51.64 | 1.92 | 222.85 | 0 | 0 | 1.2 | 0 | 0 | 0 | 0 | 0 | -0.1 | 189 | 99 | 57 | -7 | 13.85 | 14 | 1 | 27 | 24 | 4 | 0 | 62 | 237 | 245.6 | 179 | 169 | 157.8 | 151.9
729881 | 51.64 | 1.92 | 222.86 | 0 | 0 | 1.2 | 0 | 0 | 0 | 0 | 0 | -0.1 | 189 | 99 | 57 | -8 | 13.75 | 13 | 1 | 27 | 24 | 4 | 0 | 62 | 237 | 245.6 | 175.8 | 165.1 | 152.7 | 146.2
729923 | 51.64 | 1.92 | 222.86 | 0 | 0 | 1.1 | 0 | 0 | 0 | 0 | 0 | -0.1 | 189 | 99 | 57 | -8 | 13.7 | 13 | 0.9 | 27 | 24 | 4 | 0 | 62 | 237 | 245.6 | 172.6 | 161 | 147.7 | 140.5
730153 | 51.64 | 1.92 | 222.86 | 0 | 0 | 1.1 | 0 | 0 | 0 | 0 | 0 | -0.1 | 189 | 99 | 57 | -9 | 13.65 | 12 | 0.9 | 27 | 24 | 4 | 0 | 62 | 237 | 245.6 | 169.6 | 156.9 | 142.4 | 135
730182 | 51.64 | 1.92 | 222.87 | 0 | 0 | 1.1 | 0 | 0 | 0 | 0 | 0 | -0.1 | 189 | 99 | 57 | -10 | 13.6 | 11 | 0.8 | 27 | 24 | 4 | 0 | 62 | 237 | 245.6 | 166.4 | 152.9 | 137.4 | 129.4
730235 | 51.64 | 1.9 | 222.87 | 0 | 0 | 1.1 | 0 | 0 | 0 | 0 | 0 | -0.1 | 189 | 99 | 57 | -10 | 13.5 | 11 | 0.8 | 27 | 24 | 4 | 0 | 62 | 237 | 245.6 | 163.3 | 149 | 132.1 | 123.7
730291 | 51.64 | 1.9 | 222.88 | 0 | 0 | 1.1 | 0 | 0 | 0 | 0 | 0 | -0.1 | 189 | 99 | 57 | -11 | 13.45 | 10 | 0.7 | 27 | 24 | 4 | 0 | 62 | 237 | 245.6 | 160.1 | 144.9 | 127.1 | 118.1
730365 | 51.64 | 1.9 | 222.88 | 0 | 0 | 1.1 | 0 | 0 | 0 | 0 | 0 | -0.1 | 189 | 99 | 57 | -12 | 13.4 | 9 | 0.7 | 27 | 24 | 4 | 0 | 62 | 237 | 245.6 | 157.1 | 140.8 | 121.8 | 112.6
730419 | 51.64 | 1.9 | 222.88 | 0 | 0 | 1 | 0 | 0 | 0 | 0 | 0 | -0.1 | 189 | 99 | 57 | -12 | 13.35 | 9 | 0.6 | 27 | 24 | 4 | 0 | 62 | 237 | 245.6 | 153.9 | 136.8 | 116.8 | 106.9
730438 | 51.64 | 1.9 | 222.89 | 0 | 0 | 1 | 0 | 0 | 0 | 0 | 0 | -0.1 | 189 | 99 | 57 | -13 | 13.25 | 8 | 0.6 | 27 | 24 | 4 | 0 | 62 | 237 | 245.6 | 150.7 | 132.9 | 111.7 | 101.2
730516 | 51.64 | 1.9 | 222.89 | 0 | 0 | 1 | 0 | 0 | 0 | 0 | 0 | -0.1 | 189 | 99 | 57 | -14 | 13.2 | 7 | 0.5 | 27 | 24 | 4 | 0 | 62 | 237 | 245.6 | 147.7 | 128.8 | 106.5 | 95.6
730566 | 51.64 | 1.9 | 222.9 | 0 | 0 | 1 | 0 | 0 | 0 | 0 | 0 | -0.1 | 189 | 99 | 57 | -15 | 13.15 | 6 | 0.5 | 27 | 24 | 4 | 0 | 62 | 237 | 245.6 | 144.5 | 124.7 | 101.4 | 90.1
730667 | 51.64 | 1.9 | 222.9 | 0 | 0 | 1 | 0 | 0 | 0 | 0 | 0 | -0.1 | 189 | 99 | 57 | -15 | 13.1 | 6 | 0.4 | 27 | 24 | 4 | 0 | 62 | 237 | 245.6 | 141.4 | 120.7 | 96.2 | 84.4
730719 | 51.64 | 1.9 | 222.9 | 0 | 0 | 1 | 0 | 0 | 0 | 0 | 0 | -0.1 | 189 | 99 | 57 | -16 | 13.05 | 5 | 0.4 | 27 | 24 | 4 | 0 | 62 | 237 | 245.6 | 138.2 | 116.6 | 91.1 | 78.8
730770 | 51.64 | 1.9 | 222.91 | 0 | 0 | 0.9 | 0 | 0 | 0 | 0 | 0 | -0.1 | 189 | 99 | 57 | -17 | 12.95 | 4 | 0.3 | 27 | 24 | 4 | 0 | 62 | 237 | 245.6 | 135 | 112.7 | 86 | 73.1
730821 | 51.63 | 1.9 | 222.91 | 0 | 0 | 0.9 | 0 | 0 | 0 | 0 | 0 | -0.1 | 189 | 99 | 57 | -17 | 12.9 | 4 | 0.3 | 27 | 24 | 4 | 0 | 62 | 237 | 245.6 | 132 | 108.6 | 80.8 | 67.6
730968 | 51.63 | 1.9 | 222.91 | 0 | 0 | 0.9 | 0 | 0 | 0 | 0 | 0 | -0.1 | 189 | 99 | 57 | -18 | 12.85 | 3 | 0.2 | 27 | 24 | 4 | 0 | 62 | 237 | 245.6 | 128.8 | 104.6 | 75.7 | 61.9
731008 | 51.63 | 1.9 | 222.92 | 0 | 0 | 0.9 | 0 | 0 | 0 | 0 | 0 | -0.1 | 189 | 99 | 57 | -19 | 12.8 | 2 | 0.2 | 27 | 24 | 4 | 0 | 62 | 237 | 245.6 | 125.7 | 100.5 | 70.5 | 56.3
731050 | 51.63 | 1.9 | 222.92 | 0 | 0 | 0.9 | 0 | 0 | 0 | 0 | 0 | -0.1 | 189 | 99 | 57 | -20 | 12.7 | 1 | 0.1 | 27 | 24 | 4 | 0 | 62 | 237 | 245.6 | 122.6 | 96.6 | 65.4 | 50.6
731063 | 51.63 | 1.9 | 222.93 | 0 | 0 | 0.9 | 0 | 0 | 0 | 0 | 0 | -0.1 | 189 | 99 | 57 | -20 | 12.65 | 1 | 0.1 | 27 | 24 | 4 | 0 | 62 | 237 | 245.6 | 119.5 | 92.5 | 60.2 | 45.1
731119 | 51.63 | 1.9 | 222.93 | 0 | 0 | 0.8 | 0 | 0 | 0 | 0 | 0 | -0.1 | 189 | 99 | 57 | -21 | 12.6 | 0 | 0 | 27 | 24 | 4 | 0 | 62 | 237 | 245.6 | 116.3 | 88.5 | 55.1 | 39.5
731230 | 51.63 | 1.84 | 222.93 | 0 | 0 | 0.8 | 0 | 0 | 0 | 0 | 0 | -0.1 | 189 | 99 | 57 | -21 | 12.6 | 0 | 0 | 27 | 24 | 4 | 0 | 62 | 237 | 245.6 | 112.3 | 85.4 | 53.2 | 38.1
731270 | 51.63 | 1.78 | 222.93 | 0 | 0 | 0.8 | 0 | 0 | 0 | 0 | 0 | -0.1 | 189 | 99 | 57 | -21 | 12.55 | 0 | 0 | 27 | 24 | 4 | 0 | 62 | 237 | 245.6 | 108.3 | 82.4 | 51.3 | 36.7
731357 | 51.63 | 1.72 | 222.93 | 0 | 0 | 0.8 | 0 | 0 | 0 | 0 | 0 | -0.1 | 189 | 99 | 57 | -20 | 12.55 | 0 | 0 | 27 | 24 | 4 | 0 | 62 | 237 | 245.6 | 104.3 | 79.3 | 49.5 | 35.4
731425 | 51.63 | 1.66 | 222.93 | 0 | 0 | 0.7 | 0 | 0 | 0 | 0 | 0 | -0.1 | 189 | 99 | 57 | -20 | 12.55 | 0 | 0 | 27 | 24 | 4 | 0 | 62 | 237 | 245.6 | 100.2 | 76.3 | 47.6 | 33.9
731440 | 51.63 | 1.6 | 222.93 | 0 | 0 | 0.7 | 0 | 0 | 0 | 0 | 0 | -0.1 | 189 | 99 | 57 | -20 | 12.5 | 0 | 0 | 27 | 24 | 4 | 0 | 62 | 237 | 245.6 | 96.3 | 73.2 | 45.5 | 32.6
731497 | 51.63 | 1.54 | 222.93 | 0 | 0 | 0.7 | 0 | 0 | 0 | 0 | 0 | -0.1 | 189 | 99 | 57 | -20 | 12.5 | 0 | 0 | 27 | 24 | 4 | 0 | 62 | 237 | 245.6 | 92.2 | 70.2 | 43.7 | 31.3
731511 | 51.63 | 1.48 | 222.93 | 0 | 0 | 0.6 | 0 | 0 | 0 | 0 | 0 | -0.1 | 189 | 99 | 57 | -20 | 12.5 | 0 | 0 | 27 | 24 | 4 | 0 | 62 | 237 | 245.6 | 88.2 | 67.2 | 41.8 | 29.9
731571 | 51.63 | 1.42 | 222.93 | 0 | 0 | 0.6 | 0 | 0 | 0 | 0 | 0 | -0.1 | 189 | 99 | 57 | -19 | 12.45 | 0 | 0 | 27 | 24 | 4 | 0 | 62 | 237 | 245.6 | 84.3 | 64.1 | 39.9 | 28.6
731618 | 51.63 | 1.36 | 222.93 | 0 | 0 | 0.6 | 0 | 0 | 0 | 0 | 0 | -0.1 | 189 | 99 | 57 | -19 | 12.45 | 0 | 0 | 27 | 24 | 4 | 0 | 62 | 237 | 245.6 | 80.2 | 61.1 | 38 | 27.3
731634 | 51.63 | 1.3 | 222.93 | 0 | 0 | 0.6 | 0 | 0 | 0 | 0 | 0 | -0.1 | 189 | 99 | 57 | -19 | 12.45 | 0 | 0 | 27 | 24 | 4 | 0 | 62 | 237 | 245.6 | 76.1 | 58 | 36.1 | 25.8
731680 | 51.63 | 1.24 | 222.93 | 0 | 0 | 0.5 | 0 | 0 | 0 | 0 | 0 | -0.1 | 189 | 99 | 57 | -19 | 12.4 | 0 | 0 | 27 | 24 | 4 | 0 | 62 | 237 | 245.6 | 72.2 | 55 | 34.2 | 24.5
731768 | 51.63 | 1.18 | 222.93 | 0 | 0 | 0.5 | 0 | 0 | 0 | 0 | 0 | -0.1 | 189 | 99 | 57 | -19 | 12.4 | 0 | 0 | 27 | 24 | 4 | 0 | 62 | 237 | 245.6 | 68.2 | 51.9 | 32.3 | 23.1
731832 | 51.63 | 1.12 | 222.93 | 0 | 0 | 0.5 | 0 | 0 | 0 | 0 | 0 | -0.1 | 189 | 99 | 57 | -18 | 12.4 | 0 | 0 | 27 | 24 | 4 | 0 | 62 | 237 | 245.6 | 64.1 | 48.9 | 30.5 | 21.8
732078 | 51.63 | 1.06 | 222.93 | 0 | 0 | 0.4 | 0 | 0 | 0 | 0 | 0 | -0.1 | 189 | 99 | 57 | -18 | 12.35 | 0 | 0 | 27 | 24 | 4 | 0 | 62 | 237 | 245.6 | 60.2 | 45.8 | 28.6 | 20.5
732092 | 51.63 | 1 | 222.93 | 0 | 0 | 0.4 | 0 | 0 | 0 | 0 | 0 | -0.1 | 187 | 99 | 56 | -18 | 12.35 | 0 | 0.1 | 27 | 24 | 4 | 0 | 62 | 237 | 245.6 | 56.1 | 42.6 | 26.5 | 19
732169 | 51.63 | 0.94 | 222.93 | 0 | 0 | 0.4 | 0 | 0 | 0 | 0 | 0 | -0.1 | 187 | 99 | 56 | -18 | 12.3 | 0 | 0.1 | 27 | 24 | 4 | 0 | 62 | 237 | 245.6 | 52.2 | 39.6 | 24.7 | 17.7
732240 | 51.63 | 0.88 | 222.93 | 0 | 0 | 0.3 | 0 | 0 | 0 | 0 | 0 | -0.1 | 187 | 99 | 56 | -17 | 12.3 | 0 | 0.1 | 27 | 24 | 4 | 0 | 62 | 237 | 245.6 | 48.2 | 36.6 | 22.8 | 16.4
732322 | 51.63 | 0.82 | 222.93 | 0 | 0 | 0.3 | 0 | 0 | 0 | 0 | 0 | -0.1 | 187 | 99 | 56 | -17 | 12.3 | 0 | 0.1 | 27 | 24 | 4 | 0 | 62 | 237 | 245.6 | 44.1 | 33.5 | 20.9 | 14.9
732375 | 51.63 | 0.76 | 222.93 | 0 | 0 | 0.3 | 0 | 0 | 0 | 0 | 0 | -0.1 | 187 | 99 | 56 | -17 | 12.25 | 0 | 0.1 | 27 | 24 | 4 | 0 | 62 | 237 | 245.6 | 40.2 | 30.5 | 19 | 13.6
732390 | 51.63 | 0.7 | 222.93 | 0 | 0 | 0.3 | 0 | 0 | 0 | 0 | 0 | -0.1 | 187 | 99 | 56 | -17 | 12.25 | 0 | 0.1 | 27 | 24 | 4 | 0 | 62 | 237 | 245.6 | 36.1 | 27.4 | 17.1 | 12.2
732470 | 51.63 | 0.64 | 222.93 | 0 | 0 | 0.2 | 0 | 0 | 0 | 0 | 0 | -0.1 | 187 | 99 | 56 | -17 | 12.25 | 0 | 0.1 | 27 | 24 | 4 | 0 | 62 | 237 | 245.6 | 32.1 | 24.4 | 15.2 | 10.9
732521 | 51.63 | 0.58 | 222.93 | 0 | 0 | 0.2 | 0 | 0 | 0 | 0 | 0 | -0.1 | 187 | 99 | 56 | -16 | 12.2 | 0 | 0.1 | 27 | 24 | 4 | 0 | 62 | 237 | 245.6 | 28.1 | 21.3 | 13.3 | 9.6
732572 | 51.63 | 0.52 | 222.93 | 0 | 0 | 0.2 | 0 | 0 | 0 | 0 | 0 | -0.1 | 187 | 99 | 56 | -16 | 12.2 | 0 | 0.1 | 27 | 24 | 4 | 0 | 62 | 237 | 245.6 | 24.1 | 18.3 | 11.5 | 8.1
732630 | 51.63 | 0.46 | 222.93 | 0 | 0 | 0.1 | 0 | 0 | 0 | 0 | 0 | 0 | 187 | 99 | 56 | -16 | 12.2 | 0 | 0.1 | 27 | 24 | 4 | 0 | 62 | 237 | 245.6 | 20 | 15.2 | 9.6 | 6.8
732675 | 51.63 | 0.4 | 222.93 | 0 | 0 | 0.1 | 0 | 0 | 0 | 0 | 0 | 0 | 187 | 99 | 56 | -16 | 12.15 | 0 | 0.1 | 27 | 24 | 4 | 0 | 62 | 237 | 245.6 | 16.1 | 12.2 | 7.5 | 5.5
732726 | 51.63 | 0.34 | 222.93 | 0 | 0 | 0.1 | 0 | 0 | 0 | 0 | 0 | 0 | 187 | 99 | 56 | -16 | 12.15 | 0 | 0.1 | 27 | 24 | 4 | 0 | 62 | 237 | 245.6 | 12 | 9.1 | 5.7 | 4.1
732885 | 51.63 | 0.28 | 222.93 | 0 | 0 | 0.1 | 0 | 0 | 0 | 0 | 0 | 0 | 187 | 99 | 56 | -15 | 12.15 | 0 | 0.1 | 27 | 24 | 4 | 0 | 62 | 237 | 245.6 | 8 | 6.1 | 3.8 | 2.8
732915 | 51.62 | 0.22 | 222.93 | 0 | 0 | 0 | 0 | 0 | 0 | 0 | 0 | 0 | 187 | 99 | 56 | -15 | 12.1 | 0 | 0.1 | 27 | 24 | 4 | 0 | 62 | 237 | 245.6 | 4.1 | 3 | 1.9 | 1.3
732964 | 51.62 | 0.16 | 222.93 | 0 | 0 | 0 | 0 | 0 | 0 | 0 | 0 | 0 | 187 | 99 | 56 | -15 | 12.1 | 0 | 0.1 | 27 | 24 | 4 | 0 | 62 | 237 | 245.6 | 0 | 0 | 0 | 0
732997 | 51.62 | 0.1 | 222.93 | 0 | 0 | 0 | 0 | 0 | 0 | 0 | 0 | 0 | 180 | 99 | 56 | -15 | 12.1 | 0 | 0.1 | 27 | 24 | 4 | 0 | 62 | 237 | 245.6 | 0 | 0 | 0 | 0
733073 | 51.62 | 0.04 | 222.93 | 0 | 0 | 0 | 0 | 0 | 0 | 0 | -0.1 | 0 | 171 | 99 | 56 | -15 | 12.1 | 0 | 0.1 | 27 | 24 | 4 | 0 | 62 | 237 | 245.6 | 0 | 0 | 0 | 0
733171 | 51.62 | 0.04 | 222.93 | 0 | 0 | 0 | 0 | 0 | 0 | 0 | -0.1 | 0 | 163 | 99 | 56 | -14 | 12.1 | 0 | 0.1 | 27 | 24 | 4 | 0 | 62 | 237 | 245.6 | 0 | 0 | 0 | 0
733250 | 51.62 | 0.04 | 222.94 | 0 | 0 | 0 | 0 | 0 | 0 | 0 | -0.1 | 0 | 156 | 99 | 56 | -14 | 12.1 | 0 | 0.1 | 27 | 24 | 4 | 0 | 62 | 237 | 245.6 | 0 | 0 | 0 | 0
733297 | 51.62 | 0.04 | 222.94 | 0 | 0 | 0 | 0 | 0 | 0 | 0 | -0.1 | 0 | 147 | 99 | 56 | -14 | 12.1 | 0 | 0.1 | 27 | 24 | 4 | 0 | 62 | 237 | 245.6 | 0 | 0 | 0 | 0
733359 | 51.62 | 0.04 | 222.95 | 0 | 0 | 0 | 0 | 0 | 0 | 0 | -0.1 | 0 | 140 | 99 | 56 | -14 | 12.1 | 0 | 0.1 | 27 | 24 | 4 | 0 | 62 | 237 | 245.6 | 0 | 0 | 0 | 0
733407 | 51.62 | 0.04 | 222.95 | 0 | 0 | 0 | 0 | 0 | 0 | 0 | -0.1 | 0 | 133 | 99 | 56 | -14 | 12.1 | 0 | 0.1 | 27 | 24 | 4 | 0 | 62 | 237 | 245.6 | 0 | 0 | 0 | 0
733432 | 51.62 | 0.04 | 222.95 | 0 | 0 | 0 | 0 | 0 | 0 | 0 | -0.1 | 0 | 124 | 99 | 56 | -14 | 12.1 | 0 | 0.1 | 27 | 24 | 4 | 0 | 62 | 237 | 245.6 | 0 | 0 | 0 | 0
733452 | 51.62 | 0.04 | 222.96 | 0 | 0 | 0 | 0 | 0 | 0 | 0 | -0.1 | 0 | 117 | 99 | 56 | -13 | 12.1 | 0 | 0.1 | 27 | 24 | 4 | 0 | 62 | 237 | 245.6 | 0 | 0 | 0 | 0
733511 | 51.62 | 0.04 | 222.96 | 0 | 0 | 0 | 0 | 0 | 0 | 0 | -0.1 | 0 | 109 | 99 | 56 | -13 | 12.1 | 0 | 0.1 | 27 | 24 | 4 | 0 | 62 | 237 | 245.6 | 0 | 0 | 0 | 0
733584 | 51.62 | 0.04 | 222.97 | 0 | 0 | 0 | 0 | 0 | 0 | 0 | -0.1 | 0 | 100 | 99 | 56 | -13 | 12.1 | 0 | 0.1 | 27 | 24 | 4 | 0 | 62 | 237 | 245.6 | 0 | 0 | 0 | 0
733624 | 51.62 | 0.04 | 222.97 | 0 | 0 | 0 | 0 | 0 | 0 | 0 | -0.1 | 0 | 93 | 99 | 56 | -13 | 12.1 | 0 | 0.1 | 27 | 24 | 4 | 0 | 62 | 237 | 245.6 | 0 | 0 | 0 | 0
737659 | 51.62 | 0.04 | 222.98 | 0 | 0 | 0 | 0 | 0 | 0 | 0 | -0.1 | 0 | 86 | 99 | 56 | -13 | 12.1 | 0 | 0.1 | 27 | 24 | 4 | 0 | 62 | 237 | 245.6 | 0 | 0 | 0 | 0
737881 | 51.62 | 0.04 | 222.98 | 0 | 0 | 0 | 0 | 0 | 0 | 0 | -0.1 | 0 | 77 | 99 | 56 | -13 | 12.1 | 0 | 0.1 | 27 | 24 | 4 | 0 | 62 | 237 | 245.6 | 0 | 0 | 0 | 0
737898 | 51.62 | 0.04 | 222.98 | 0 | 0 | 0 | 0 | 0 | 0 | 0 | -0.1 | 0 | 70 | 99 | 56 | -12 | 12.1 | 0 | 0.1 | 27 | 24 | 4 | 0 | 62 | 237 | 245.6 | 0 | 0 | 0 | 0
737919 | 51.62 | 0.04 | 222.99 | 0 | 0 | 0 | 0 | 0 | 0 | 0 | -0.1 | 0 | 61 | 99 | 56 | -12 | 12.1 | 0 | 0.1 | 27 | 24 | 4 | 0 | 62 | 237 | 245.6 | 0 | 0 | 0 | 0
737963 | 51.62 | 0.04 | 222.99 | 0 | 0 | 0 | 0 | 0 | 0 | 0 | -0.1 | 0.1 | 54 | 99 | 56 | -12 | 12.1 | 0 | 0.1 | 27 | 24 | 4 | 0 | 62 | 237 | 245.6 | 0 | 0 | 0 | 0
737984 | 51.62 | 0.04 | 223 | 0 | 0 | 0 | 0 | 0 | 0 | 0 | -0.1 | 0.1 | 46 | 99 | 56 | -12 | 12.1 | 0 | 0.1 | 27 | 24 | 4 | 0 | 62 | 237 | 245.6 | 0 | 0 | 0 | 0
738034 | 51.62 | 0.04 | 223 | 0 | 0 | 0 | 0 | 0 | 0 | 0 | -0.1 | 0.1 | 37 | 99 | 56 | -12 | 12.1 | 0 | 0.1 | 27 | 24 | 4 | 0 | 62 | 237 | 245.6 | 0 | 0 | 0 | 0
738129 | 51.62 | 0.04 | 223 | 0 | 0 | 0 | 0 | 0 | 0 | 0 | -0.1 | 0.1 | 30 | 99 | 56 | -12 | 12.1 | 0 | 0.1 | 27 | 24 | 4 | 0 | 62 | 237 | 245.6 | 0 | 0 | 0 | 0
738140 | 51.62 | 0.04 | 223.01 | 0 | 0 | 0 | 0 | 0 | 0 | 0 | -0.1 | 0.1 | 23 | 99 | 56 | -11 | 12.1 | 0 | 0.1 | 27 | 24 | 4 | 0 | 62 | 237 | 245.6 | 0 | 0 | 0 | 0
738193 | 51.62 | 0.04 | 223.01 | 0 | 0 | 0 | 0 | 0 | 0 | 0 | -0.1 | 0.1 | 14 | 99 | 56 | -11 | 12.1 | 0 | 0.1 | 27 | 24 | 4 | 0 | 62 | 237 | 245.6 | 0 | 0 | 0 | 0
738269 | 51.62 | 0.04 | 223.02 | 0 | 0 | 0 | 0 | 0 | 0 | 0 | -0.1 | 0.1 | 7 | 99 | 56 | -11 | 12.1 | 0 | 0.1 | 27 | 24 | 4 | 0 | 62 | 237 | 245.6 | 0 | 0 | 0 | 0
738292 | 51.62 | 0.04 | 223.02 | 0 | 0 | 0 | 0 | 0 | 0 | 0 | -0.1 | 0.1 | 0 | 99 | 56 | -11 | 12.1 | 0 | 0.1 | 27 | 24 | 4 | 0 | 62 | 237 | 245.6 | 0 | 0 | 0 | 0
738383 | 51.62 | 0.04 | 223.03 | 0 | 0 | 0 | 0 | 0 | 0 | 0 | -0.1 | 0.1 | -9 | 99 | 56 | -11 | 12.1 | 0 | 0.1 | 27 | 24 | 4 | 0 | 62 | 237 | 245.6 | 0 | 0 | 0 | 0
738431 | 51.62 | 0.04 | 223.03 | 0 | 0 | 0 | 0 | 0 | 0 | 0 | -0.1 | 0.1 | -17 | 99 | 56 | -11 | 12.1 | 0 | 0.1 | 27 | 24 | 4 | 0 | 62 | 237 | 245.6 | 0 | 0 | 0 | 0
738595 | 51.62 | 0.04 | 223.03 | 0 | 0 | 0 | 0 | 0 | 0 | 0 | -0.1 | 0.1 | -24 | 99 | 56 | -10 | 12.1 | 0 | 0.1 | 27 | 24 | 4 | 0 | 62 | 237 | 245.6 | 0 | 0 | 0 | 0
738646 | 51.62 | 0.04 | 223.04 | 0 | 0 | 0 | 0 | 0 | 0 | 0 | -0.1 | 0.1 | -33 | 99 | 56 | -10 | 12.1 | 0 | 0.1 | 27 | 24 | 4 | 0 | 62 | 237 | 245.6 | 0 | 0 | 0 | 0
738775 | 51.62 | 0.04 | 223.04 | 0 | 0 | 0 | 0 | 0 | 0 | 0 | -0.1 | 0.1 | -40 | 99 | 56 | -10 | 12.1 | 0 | 0.1 | 27 | 24 | 4 | 0 | 62 | 237 | 245.6 | 0 | 0 | 0 | 0
738837 | 51.62 | 0.04 | 223.05 | 0 | 0 | 0 | 0 | 0 | 0 | 0 | -0.1 | 0.1 | -33 | 99 | 56 | -10 | 12.1 | 0 | 0.1 | 27 | 24 | 4 | 0 | 62 | 237 | 245.6 | 0 | 0 | 0 | 0
738883 | 51.62 | 0.04 | 223.05 | 0 | 0 | 0 | 0 | 0 | 0 | 0 | -0.1 | 0.1 | -26 | 99 | 56 | -10 | 12.1 | 0 | 0.1 | 27 | 24 | 4 | 0 | 62 | 237 | 245.6 | 0 | 0 | 0 | 0
739147 | 51.62 | 0.04 | 223.05 | 0 | 0 | 0 | 0 | 0 | 0 | 0 | -0.1 | 0.1 | -18 | 99 | 56 | -10 | 12.1 | 0 | 0.1 | 27 | 24 | 4 | 0 | 62 | 237 | 245.6 | 0 | 0 | 0 | 0
739197 | 51.62 | 0.04 | 223.05 | 0 | 0 | 0 | 0 | 0 | 0 | 0 | -0.1 | 0.1 | -11 | 99 | 56 | -10 | 12.1 | 0 | 0.1 | 27 | 24 | 4 | 0 | 62 | 237 | 245.6 | 0 | 0 | 0 | 0
739255 | 51.62 | 0.04 | 223.05 | 0 | 0 | 0 | 0 | 0 | 0 | 0 | -0.1 | 0.1 | -4 | 99 | 56 | -10 | 12.1 | 0 | 0.1 | 27 | 24 | 4 | 0 | 62 | 237 | 245.6 | 0 | 0 | 0 | 0
739273 | 51.62 | 0.04 | 223.05 | 0 | 0 | 0 | 0 | 0 | 0 | 0 | -0.1 | 0.1 | 3 | 99 | 56 | -10 | 12.1 | 0 | 0.1 | 27 | 24 | 4 | 0 | 62 | 237 | 245.6 | 0 | 0 | 0 | 0
739289 | 51.62 | 0.04 | 223.05 | 0 | 0 | 0 | 0 | 0 | 0 | 0 | -0.1 | 0.1 | 10 | 99 | 56 | -10 | 12.1 | 0 | 0.1 | 27 | 24 | 4 | 0 | 62 | 237 | 245.6 | 0 | 0 | 0 | 0
739345 | 51.62 | 0.04 | 223.05 | 0 | 0 | 0 | 0 | 0 | 0 | 0 | -0.1 | 0.1 | 19 | 99 | 56 | -10 | 12.1 | 0 | 0.1 | 27 | 24 | 4 | 0 | 62 | 237 | 245.6 | 0 | 0 | 0 | 0
739361 | 51.62 | 0.04 | 223.05 | 0 | 0 | 0 | 0 | 0 | 0 | 0 | -0.1 | 0.1 | 27 | 99 | 56 | -10 | 12.1 | 0 | 0.1 | 27 | 24 | 4 | 0 | 62 | 237 | 245.6 | 0 | 0 | 0 | 0
739397 | 51.62 | 0.04 | 223.05 | 0 | 0 | 0 | 0 | 0 | 0 | 0 | -0.1 | 0.1 | 34 | 99 | 56 | -10 | 12.1 | 0 | 0.1 | 27 | 24 | 4 | 0 | 62 | 237 | 245.6 | 0 | 0 | 0 | 0
739446 | 51.62 | 0.04 | 223.05 | 0 | 0 | 0 | 0 | 0 | 0 | 0 | -0.1 | 0.1 | 41 | 99 | 56 | -10 | 12.1 | 0 | 0.1 | 27 | 24 | 4 | 0 | 62 | 237 | 245.6 | 0 | 0 | 0 | 0
739506 | 51.62 | 0.04 | 223.05 | 0 | 0 | 0 | 0 | 0 | 0 | 0 | -0.1 | 0.1 | 48 | 99 | 56 | -10 | 12.1 | 0 | 0.1 | 27 | 24 | 4 | 0 | 62 | 237 | 245.6 | 0 | 0 | 0 | 0
743610 | 51.62 | 0.04 | 223.05 | 0 | 0 | 0 | 0 | 0 | 0 | 0 | -0.1 | 0.1 | 55 | 99 | 56 | -10 | 12.1 | 0 | 0.1 | 27 | 24 | 4 | 0 | 62 | 237 | 245.6 | 0 | 0 | 0 | 0
743857 | 51.62 | 0.04 | 223.05 | 0 | 0 | 0 | 0 | 0 | 0 | 0 | -0.1 | 0.1 | 63 | 99 | 56 | -10 | 12.1 | 0 | 0.1 | 27 | 24 | 4 | 0 | 62 | 237 | 245.6 | 0 | 0 | 0 | 0
743919 | 51.62 | 0.04 | 223.05 | 0 | 0 | 0 | 0 | 0 | 0 | 0 | -0.1 | 0.1 | 70 | 99 | 56 | -10 | 12.1 | 0 | 0.1 | 27 | 24 | 4 | 0 | 62 | 237 | 245.6 | 0 | 0 | 0 | 0
743939 | 51.62 | 0.04 | 223.05 | 0 | 0 | 0 | 0 | 0 | 0 | 0 | -0.1 | 0.1 | 77 | 99 | 56 | -10 | 12.1 | 0 | 0.1 | 27 | 24 | 4 | 0 | 62 | 237 | 245.6 | 0 | 0 | 0 | 0
744022 | 51.62 | 0.02 | 223.05 | 0 | 0 | 0 | 0 | 0 | 0 | 0 | -0.1 | 0.1 | 84 | 99 | 56 | -10 | 12.1 | 0 | 0.1 | 27 | 24 | 4 | 0 | 62 | 237 | 245.6 | 0 | 0 | 0 | 0
744171 | 51.62 | 0.02 | 223.05 | 0 | 0 | 0 | 0 | 0 | 0 | 0 | -0.1 | 0.1 | 91 | 99 | 56 | -10 | 12.1 | 0 | 0.1 | 27 | 24 | 4 | 0 | 62 | 237 | 245.6 | 0 | 0 | 0 | 0
744187 | 51.62 | 0.02 | 223.05 | 0 | 0 | 0 | 0 | 0 | 0 | 0 | -0.1 | 0.1 | 99 | 99 | 56 | -10 | 12.1 | 0 | 0.1 | 27 | 24 | 4 | 0 | 62 | 237 | 245.6 | 0 | 0 | 0 | 0
744278 | 51.62 | 0.02 | 223.05 | 0 | 0 | 0 | 0 | 0 | 0 | 0 | -0.1 | 0.1 | 106 | 99 | 56 | -10 | 12.1 | 0 | 0.1 | 27 | 24 | 4 | 0 | 62 | 237 | 245.6 | 0 | 0 | 0 | 0
744293 | 51.62 | 0.02 | 223.05 | 0 | 0 | 0 | 0 | 0 | 0 | 0 | -0.1 | 0.1 | 113 | 99 | 56 | -10 | 12.1 | 0 | 0.1 | 27 | 24 | 4 | 0 | 62 | 237 | 245.6 | 0 | 0 | 0 | 0
744373 | 51.62 | 0.02 | 223.05 | 0 | 0 | 0 | 0 | 0 | 0 | 0 | -0.1 | 0.1 | 120 | 99 | 56 | -10 | 12.1 | 0 | 0.1 | 27 | 24 | 4 | 0 | 62 | 237 | 245.6 | 0 | 0 | 0 | 0
744420 | 51.62 | 0.02 | 223.05 | 0 | 0 | 0 | 0 | 0 | 0 | 0 | -0.1 | 0.1 | 127 | 99 | 56 | -10 | 12.1 | 0 | 0.1 | 27 | 24 | 4 | 0 | 62 | 237 | 245.6 | 0 | 0 | 0 | 0
744482 | 51.62 | 0.02 | 223.05 | 0 | 0 | 0 | 0 | 0 | 0 | 0 | -0.1 | 0.1 | 136 | 99 | 56 | -10 | 12.1 | 0 | 0.1 | 27 | 24 | 4 | 0 | 62 | 237 | 245.6 | 0 | 0 | 0 | 0
744539 | 51.62 | 0.02 | 223.05 | 0 | 0 | 0 | 0 | 0 | 0 | 0 | -0.1 | 0.1 | 144 | 99 | 56 | -10 | 12.1 | 0 | 0.1 | 27 | 24 | 4 | 0 | 62 | 237 | 245.6 | 0 | 0 | 0 | 0
744604 | 51.62 | 0.02 | 223.05 | 0 | 0 | 0 | 0 | 0 | 0 | 0 | -0.1 | 0.1 | 151 | 99 | 56 | -10 | 12.1 | 0 | 0.1 | 27 | 24 | 4 | 0 | 62 | 237 | 245.6 | 0 | 0 | 0 | 0
744759 | 51.62 | 0.02 | 223.05 | 0 | 0 | 0 | 0 | 0 | 0 | 0 | -0.1 | 0.1 | 158 | 99 | 56 | -10 | 12.1 | 0 | 0.1 | 27 | 24 | 4 | 0 | 62 | 237 | 245.6 | 0 | 0 | 0 | 0
744834 | 51.62 | 0.02 | 223.05 | 0 | 0 | 0 | 0 | 0 | 0 | 0 | -0.1 | 0.1 | 165 | 99 | 56 | -10 | 12.1 | 0 | 0.1 | 27 | 24 | 4 | 0 | 62 | 237 | 245.6 | 0 | 0 | 0 | 0
744887 | 51.62 | 0.02 | 223.05 | 0 | 0 | 0 | 0 | 0 | 0 | 0 | -0.1 | 0.1 | 172 | 99 | 56 | -10 | 12.1 | 0 | 0.1 | 27 | 24 | 4 | 0 | 62 | 237 | 245.6 | 0 | 0 | 0 | 0
744899 | 51.62 | 0.02 | 223.05 | 0 | 0 | 0 | 0 | 0 | 0 | 0 | -0.1 | 0.1 | 180 | 99 | 56 | -10 | 12.1 | 0 | 0.1 | 27 | 24 | 4 | 0 | 62 | 237 | 245.6 | 0 | 0 | 0 | 0
744926 | 51.62 | 0.02 | 223.05 | 0 | 0 | 0 | 0 | 0 | 0 | 0 | -0.1 | 0.1 | 187 | 99 | 56 | -10 | 12.1 | 0 | 0.1 | 27 | 24 | 4 | 0 | 62 | 237 | 245.6 | 0 | 0 | 0 | 0
745055 | 51.62 | 0.02 | 223.05 | 0 | 0 | 0 | 0 | 0 | 0 | 0 | -0.1 | 0.1 | 187 | 99 | 56 | -10 | 12.1 | 0 | 0.1 | 27 | 24 | 4 | 0 | 62 | 237 | 245.6 | 0 | 0 | 0 | 0
745140 | 51.62 | 0.02 | 223.05 | 0 | 0 | 0 | 0 | 0 | 0 | 0 | -0.1 | 0.1 | 187 | 99 | 56 | -10 | 12.1 | 0 | 0.1 | 27 | 24 | 4 | 0 | 62 | 237 | 245.6 | 0 | 0 | 0 | 0
745215 | 51.62 | 0.02 | 223.05 | 0 | 0 | 0 | 0 | 0 | 0 | 0 | -0.1 | 0.1 | 187 | 99 | 56 | -10 | 12.1 | 0 | 0.1 | 27 | 24 | 4 | 0 | 62 | 237 | 245.6 | 0 | 0 | 0 | 0
745257 | 51.62 | 0.02 | 223.05 | 0 | 0 | 0 | 0 | 0 | 0 | 0 | -0.1 | 0.1 | 187 | 99 | 56 | -10 | 12.1 | 0 | 0.1 | 27 | 24 | 4 | 0 | 62 | 237 | 245.6 | 0 | 0 | 0 | 0
745296 | 51.62 | 0.02 | 223.05 | 0 | 0 | 0 | 0 | 0 | 0 | 0 | -0.1 | 0.1 | 187 | 99 | 56 | -10 | 12.1 | 0 | 0.1 | 27 | 24 | 4 | 0 | 62 | 237 | 245.6 | 0 | 0 | 0 | 0
745322 | 51.62 | 0.02 | 223.05 | 0 | 0 | 0 | 0 | 0 | 0 | 0 | -0.1 | 0.1 | 187 | 99 | 56 | -10 | 12.1 | 0 | 0.1 | 27 | 24 | 4 | 0 | 62 | 237 | 245.6 | 0 | 0 | 0 | 0
745378 | 51.62 | 0.02 | 223.05 | 0 | 0 | 0 | 0 | 0 | 0 | 0 | -0.1 | 0.1 | 187 | 99 | 56 | -10 | 12.1 | 0 | 0.1 | 27 | 24 | 4 | 0 | 62 | 237 | 245.6 | 0 | 0 | 0 | 0
745394 | 51.62 | 0.02 | 223.05 | 0 | 0 | 0 | 0 | 0 | 0 | 0 | -0.1 | 0.1 | 187 | 99 | 56 | -10 | 12.1 | 0 | 0.1 | 27 | 24 | 4 | 0 | 62 | 237 | 245.6 | 0 | 0 | 0 | 0
745434 | 51.62 | 0.02 | 223.05 | 0 | 0 | 0 | 0 | 0 | 0 | 0 | -0.1 | 0.1 | 187 | 99 | 56 | -10 | 12.1 | 0 | 0.1 | 27 | 24 | 4 | 0 | 62 | 237 | 245.6 | 0 | 0 | 0 | 0
745486 | 51.62 | 0.02 | 223.05 | 0 | 0 | 0 | 0 | 0 | 0 | 0 | -0.1 | 0.1 | 187 | 99 | 56 | -10 | 12.1 | 0 | 0.1 | 27 | 24 | 4 | 0 | 62 | 237 | 245.6 | 0 | 0 | 0 | 0
745502 | 51.62 | 0.02 | 223.05 | 0 | 0 | 0 | 0 | 0 | 0 | 0 | -0.1 | 0.1 | 187 | 99 | 56 | -10 | 12.1 | 0 | 0.1 | 27 | 24 | 4 | 0 | 62 | 237 | 245.6 | 0 | 0 | 0 | 0
745524 | 51.62 | 0.02 | 223.05 | 0 | 0 | 0 | 0 | 0 | 0 | 0 | -0.1 | 0.1 | 187 | 99 | 56 | -10 | 12.1 | 0 | 0.1 | 27 | 24 | 4 | 0 | 62 | 237 | 245.6 | 0 | 0 | 0 | 0
745587 | 51.62 | 0.02 | 223.05 | 0 | 0 | 0 | 0 | 0 | 0 | 0 | -0.1 | 0.1 | 187 | 99 | 56 | -10 | 12.1 | 0 | 0.1 | 27 | 24 | 4 | 0 | 62 | 237 | 245.6 | 0 | 0 | 0
745769 | 51.62 | 0.02 | 223.05 | 0 | 0 | 0 | 0 | 0 | 0 | 0 | -0.1 | 0.1 | 187 | 99 | 56 | -10 | 12.1 | 0 | 0.1 | 27 | 24 | 4 | 0 | 62 | 237 | 245.6 | 0 | 0
745797 | 51.62 | 0.02 | 223.05 | 0 | 0 | 0 | 0 | 0 | 0 | 0 | -0.1 | 0.1 | 187 | 99 | 56 | -10 | 12.1 | 0 | 0.1 | 27 | 24 | 4 | 0 | 62 | 237 | 245.6 | 0
745858 | 51.62 | 0.02 | 223.05 | 0 | 0 | 0 | 0 | 0 | 0 | 0 | -0.1 | 0.1 | 187 | 99 | 56 | -10 | 12.1 | 0 | 0.1 | 27 | 24 | 4 | 0 | 62 | 237 | 245.6
745899 | 51.62 | 0.02 | 223.05 | 0 | 0 |  | 0 | 0 | 0 | 0 | -0.1 | 0.1 | 187 | 99 | 56 | -10 | 12.1 | 0 | 0.1 | 27 | 24 | 4 | 0 | 62 | 237 | 245.6
745959 | 51.62 | 0.02 | 223.05 | 0 | 0 |  | 0 | 0 | 0 | 0 | -0.1 | 0.1 | 187 | 99 | 56 |  | 12.1 | 0 | 0.1 | 27 | 24 | 4 | 0 | 62 | 237 | 245.6
746043 | 51.62 | 0.02 | 223.05 | 0 | 0 |  | 0 | 0 | 0 | 0 | -0.1 | 0.1 | 187 | 99 | 56 |  |  | 0 | 0.1 | 27 | 24 | 4 | 0 | 62 | 237 | 245.6
746076 | 51.62 | 0.02 | 223.05 | 0 | 0 |  | 0 | 0 | 0 | 0 | -0.1 | 0.1 | 187 | 99 |  |  |  | 0 | 0.1 | 27 | 24 | 4 | 0 | 62 | 237 | 245.6
746141 | 51.62 | 0.02 | 223.05 | 0 | 0 |  | 0 | 0 | 0 | 0 | -0.1 | 0.1 | 187 | 99 |  |  |  | 0 | 0.1 | 27 | 24 | 4 | 0 | 62 |  | 245.6
746194 | 51.62 | 0.02 | 223.05 | 0 | 0 |  | 0 | 0 | 0 | 0 | -0.1 | 0.1 | 187 | 99 |  |  |  | 0 | 0.1 | 27 |  | 4 | 0 | 62 |  | 245.6
746244 | 51.62 | 0.02 | 223.05 | 0 | 0 |  | 0 | 0 | 0 | 0 | -0.1 | 0.1 | 187 | 99 |  |  |  | 0 | 0.1 | 27 |  | 4 | 0 |  |  | 245.6
746261 | 51.62 | 0.02 | 223.05 | 0 | 0 |  | 0 | 0 | 0 | 0 | -0.1 | 0.1 | 187 | 99 |  |  |  | 0 | 0.1 | 27 |  | 4 |  |  |  | 245.6
746310 | 51.62 | 0.02 | 223.05 | 0 | 0 |  | 0 | 0 | 0 | 0 | -0.1 | 0.1 | 187 | 99 |  |  |  | 0 | 0.1 |  |  | 4 |  |  |  | 245.6
746358 | 51.62 | 0.02 | 223.05 | 0 | 0 |  | 0 | 0 | 0 | 0 | -0.1 | 0.1 | 187 | 99 |  |  |  | 0 | 0.1 | [6 empty] | 245.6
746566 | 51.62 | 0.02 | 223.05 | 0 | 0 |  | 0 | 0 | 0 | 0 | -0.1 | 0.1 | 187 | 99 |  |  |  | 0 | [7 empty] | 245.6
746642 | 51.62 | 0.02 | 223.05 | 0 | 0 |  | 0 | 0 | 0 | 0 | -0.1 | 0.1 | 187 | 99 | [11 empty] | 245.6
746691 | 51.62 | 0.02 | 223.05 |  | 0 |  | 0 | 0 | 0 | 0 | -0.1 | 0.1 | 187 | 99 | [11 empty] | 245.6
746703 | 51.62 | 0.02 | 223.05 |  | 0 |  | 0 | 0 | 0 | 0 | -0.1 | 0.1 |  | 99 | [11 empty] | 245.6
746749 | 51.62 | 0.02 | 223.05 |  | 0 |  | 0 | 0 | 0 | 0 | -0.1 | 0.1 |  | 99
746903 | 51.62 | 0.02 | 223.05 |  |  |  | 0 | 0 | 0 | 0 | -0.1 | 0.1 |  | 99
746947 | 51.62 | 0.02 | 223.05 |  |  |  |  | 0 | 0 | 0 | -0.1 | 0.1 |  | 99
746963 | 51.62 | 0.02 | 223.05 |  |  |  |  | 0 | 0 | 0 | -0.1 | 0.1 |  | 99
746977 | 51.62 | 0.02 | [5 empty] | 0 | 0 | 0 | -0.1 | 0.1 |  | 99
746995 | 51.62 | [6 empty] | 0 | 0 | 0 | -0.1 | 0.1 |  | 99
747049 | [7 empty] | 0 | 0 | 0 | -0.1 | 0.1 |  | 99
747089 | [7 empty] | 0 | 0 | 0 | -0.1 | 0.1
747134 | [7 empty] | 0 |  | 0 | -0.1 | 0.1
747151 | [7 empty] | 0 |  | 0 |  | 0.1
747278 | [7 empty] | 0 |  | 0
751302 | [9 empty] | 0