## Sheet1
Bill Of Materials
Units: | mm (precision 3)
ICs
REF | Name | VALUE | DPN | X POS | Y POS | ROT
U1 | LM2576-5 DC/DC |  | 576-1518-5-ND | 33.8 | 37 | 90
Diodes
REF | Name | VALUE | DPN | X POS | Y POS | ROT
D1 | D | 1N4001 | 4878-1N4001CT-ND | 16.5 | 13.81 | 90
D2 | D | 1N4001 | 4878-1N4001CT-ND | 19.5 | 13.81 | 90
D3 | D | 1N4001 | 4878-1N4001CT-ND | 22.5 | 13.81 | 90
D4 | D | 1N4001 | 4878-1N4001CT-ND | 28.5 | 13.81 | 90
D5 | DIODE 1N5822 |  | 497-11370-1-ND | 29.25 | 38.75 | 270
D6 | D | 1N4001 | 4878-1N4001CT-ND | 31.5 | 13.81 | 90
Capacitors
REF | Name | VALUE | DPN | X POS | Y POS | ROT
CP1 | CP 8MM DIA | 100U | 399-ESC107M035AG3EACT-ND | 32.25 | 27 | 270
CP2 | CP 8MM DIA | 1000U | 1189-1716-ND | 39.775 | 42.4 | 90
Resistors
REF | Name | VALUE | DPN | X POS | Y POS | ROT
R1 | R | 1K | RNF18FTD1K00CT-ND | 18.8 | 28.98 | 90
R2 | R | 1K | RNF18FTD1K00CT-ND | 21.825 | 28.953 | 90
R3 | R | 1K | RNF18FTD1K00CT-ND | 24.975 | 28.945 | 270
R4 | R | 1K | RNF18FTD1K00CT-ND | 25.5 | 15.045 | 270
R5 | R | 1K | RNF18FTD1K00CT-ND | 66.5 | 20.17 | 270
R6 | R | 1K | RNF18FTD1K00CT-ND | 69 | 33.92 | 270
R7 | R | 1K | RNF18FTD1K00CT-ND | 72 | 33.92 | 270
R8 | R | 1K | RNF18FTD1K00CT-ND | 76.5 | 20.17 | 270
R9 | R | 1K | RNF18FTD1K00CT-ND | 79.25 | 34.17 | 270
R10 | R | 1K | RNF18FTD1K00CT-ND | 82.25 | 34.17 | 270
R11 | R | 1K | RNF18FTD1K00CT-ND | 86.75 | 20.17 | 270
R12 | R | 1K | RNF18FTD1K00CT-ND | 89.5 | 34.17 | 270
R13 | R | 1K | RNF18FTD1K00CT-ND | 92.5 | 34.17 | 270
Inductors
REF | Name | VALUE | DPN | X POS | Y POS | ROT
L1 | L 100uH 2.5A | 100U | 5594-RL-5480HC-4-100CT-ND | 42.25 | 32.25 | 0
Connectors
REF | Name | VALUE | DPN | X POS | Y POS | ROT
J1 | TERMINAL BLOCK TBP02R1W-381 |  | 102-6517-ND | 19.625 | 2.627 | 0
J2 | USB TYPE A FEMALE | USB A/F | 5405-241012-ND | 50 | 5 | 0
J3 | TERMINAL BLOCK TBP02R1W-381 |  | 102-6517-ND | 80.375 | 2.627 | 0
F1 | ATM FUSE HORIZONTAL |  | 2298-CNM-04-ND | 6.255 | 25.005 | 90
Transistors
REF | Name | VALUE | DPN | X POS | Y POS | ROT
Q1 | BJT 2N3704 |  | 4878-2N2222ACT-ND | 23.02 | 38.19 | 270
Q2 | BJT 2N3704 |  | 4878-2N2222ACT-ND | 70.615 | 24.405 | 180
Q3 | PMOS GSFH0625 |  | 4786-GSFH0625-ND | 70.7 | 15 | 270
Q4 | BJT 2N3704 |  | 4878-2N2222ACT-ND | 80.615 | 24.405 | 180
Q5 | PMOS GSFH0625 |  | 4786-GSFH0625-ND | 80.7 | 15 | 270
Q6 | BJT 2N3704 |  | 4878-2N2222ACT-ND | 90.615 | 24.405 | 180
Q7 | PMOS GSFH0625 |  | 4786-GSFH0625-ND | 90.95 | 15 | 270